## ITR专项
层级 | 目录名称 | 用例标题 | 优先级 | 预置条件 | 操作步骤 | 预期结果 | 摘要 | 类型 | 标签
1 | ITR专项
2 | WiFi
3 | WiFi7 AP连接失败：11be识别失败（ITR-11155/11452/11665/11928/13529/13597）
4 |  | 连接WiFi7 AP（按兼容性矩阵扩充：） | P1 | AP外网可达 | 1、DUT无线连接陪测AP的2.4G，并ping百度 2、DUT无线连接陪测AP的5G，并ping百度 | 1. 连接成功，并且ping通 | / | 手工 | WiFi
3 | AP配置WPA3加密连接失败：SAE/OCV不兼容（ITR-11155/11452/11665/11928/13529/13597）
4 |  | AP设置无线加密方式为WPA3加密，禁用AE_PK，禁用OCV（暂无AP支持配置） | P1 | 1. DUT为出厂状态 2. 陪测AP：Ruckus R770，已配置禁用AE_PK，禁用OCV | 1、DUT无线连接AP，查看密码弹窗的无线安全性显示 2、连接成功后，DUT ping网关ip，并点击已连SSID右侧的”配置“图标，查看安全性显示 3、关闭WLAN开关再打开，检查自动重连是否正常 | 2、安全性显示：WPA3-Personal 3、连接成功，ping包正常，安全性显示：WPA3-Personal 4、自动重连成功 | Func_WlanAccess_Conn_Encrypt_Vali_023 | 手工 | WiFi
4 |  | AP设置无线加密方式为WPA3加密，禁用SAE_PK，启用OCV（暂无AP支持配置） | P1 | 1. DUT为出厂状态 2. 陪测AP：Ruckus R770，已配置禁用SAE_PK，启用OCV | 1、DUT无线连接AP，查看密码弹窗的无线安全性显示 2、连接成功后，DUT ping网关ip，并点击已连SSID右侧的”配置“图标，查看安全性显示 3、关闭WLAN开关再打开，检查自动重连是否正常 | 2、安全性显示：WPA3-Personal 3、连接成功，ping包正常，安全性显示：WPA3-Personal 4、自动重连成功 | Func_WlanAccess_Conn_Encrypt_Vali_024 | 手工 | WiFi
4 |  | AP设置无线加密方式为WPA3加密，启用SAE_PK，禁用OCV（暂无AP支持配置） | P1 | 1. DUT为出厂状态 2. 陪测AP：Ruckus R770，已配置启用SAE_PK，禁用OCV | 1、DUT无线连接AP，查看密码弹窗的无线安全性显示 2、连接成功后，DUT ping网关ip，并点击已连SSID右侧的”配置“图标，查看安全性显示 3、关闭WLAN开关再打开，检查自动重连是否正常 | 2、安全性显示：WPA3-Personal 3、连接成功，ping包正常，安全性显示：WPA3-Personal 4、自动重连成功 | Func_WlanAccess_Conn_Encrypt_Vali_025 | 手工 | WiFi
4 |  | AP设置无线加密方式为WPA3加密，启用SAE_PK，启用OCV（暂无AP支持配置） | P1 | 1. DUT为出厂状态 2. 陪测AP：Ruckus R770，已配置启用SAE_PK，启用OCV | 1、DUT无线连接AP，查看密码弹窗的无线安全性显示 2、连接成功后，DUT ping网关ip，并点击已连SSID右侧的”配置“图标，查看安全性显示 3、关闭WLAN开关再打开，检查自动重连是否正常 | 2、安全性显示：WPA3-Personal 3、连接成功，ping包正常，安全性显示：WPA3-Personal 4、自动重连成功 | Func_WlanAccess_Conn_Encrypt_Vali_026 | 手工 | WiFi
3 | 企业级WiFi CA证书“不验证”选项缺失（ITR-11407/11954/12085）
4 |  | STA选择PEAP_MSCHAPV2_CA证书-不验证方式连接 | P1 | 1. 已配置好WPA/WPA2企业级WiFi网络，可通外网 2、金融系列因安全性原因未导入该选项 | 1、点击目标AP SSID进行连接，STA按照以下配置进行连接： EAP：PEAP 阶段2：MSCHAPV2 CA证书：不验证证书 域名：server 身份：steve 密码：testing 2、检查STA连接状态 3、关闭WLAN开关再打开，检查自动重连是否正常 | 2、连接成功 3、自动重连成功 | Func_WlanAccess_Conn_EAP_Vali_007 | 手工 | WiFi
3 | Welcome连接WiFi失败：谷歌激活流程204检验异常（ITR-12561/12873）
4 |  | 离线激活-连接双WiFi激活 | P0 | DUT恢复出厂设置，选择离线激活 | 1、dut连接双WiFi过激活流程后 2、检查settings-网络和互联网-WLAN状态 3、检查无线连接状态 4、检查systemUI-互联网/WLAN状态 | 2. wlan开关保持打开 3. 双WiFi保持连接 4、wlan开关保持打开，连接状态一致 | Func_Components_Welcome_Activation_Int_004 |  | Common
4 |  | 离线激活-连接单WiFi激活 | P0 | DUT恢复出厂设置，选择离线激活 | 1、dut连接WiFi或HyperWiFi过激活流程后 2、检查settings-网络和互联网-WLAN状态 3、检查无线连接状态 4、检查systemUI-互联网/WLAN状态 | 2. wlan开关保持打开 3. 无线保持连接 4、wlan开关保持打开，连接状态一致 | Func_Components_Welcome_Activation_Int_005 |  | Common
3 | 重启后机器不进系统：对GBK支持不足（ITR-13012）
4 |  | STA开关机自动重连-超长GBK编码 | P3 | 1. 陪测试设备为锐捷AP720-A 2. AP配置16位GBK编码SSBD 3. STA已经连接AP； | 1. STA关机再开机； 2. 观察STA连接状态和耗时； | 2. 自动重连成功，STA IP :192.168.1.1x | Func_WlanAccess_Reconnect_StaChange_Excp_001 | 手工 | WiFi
3 | 无法连接wifi：竞争能力不足（ITR-11201/13344/13289）
4 |  | AP/miniAP重启-双WiFi重连测试（多STA竞争接入）-300次 | P1 | 1、拓扑：AC--AP/miniAP--STA 2、压测脚本（正弦调整rssi） 3、测试环境：实验室屏蔽箱 4、测试软件：Ixchariot或iperf3 5、陪测干扰源*3，持续进行吞吐（2Mbps，按照50%） | 1、启动脚本，观察STA 双WiFi重连情况 2、测试500次，观察STA 双WiFi重连情况 | 1、双WiFi重连成功 2、双WiFi重连成功，成功率100% | Stability_SinRssi_CellInt_002 | 自动化 | Common
4 |  | 禁用启用WLAN开关-双WiFi重连测试--500次 | P1 | 1、拓扑：AC--AP/miniAP--STA 2、压测脚本（正弦调整rssi） 3、测试环境：实验室屏蔽箱 4、测试软件：Ixchariot或iperf3 5、陪测干扰源*3，持续进行吞吐（2Mbps，按照50%） | 1、启动脚本，观察STA 双WiFi重连情况 2、测试500次，观察STA 双WiFi重连情况 | 1、双WiFi重连成功 2、双WiFi重连成功，成功率100% | Stability_SinRssi_CellInt_001 |  | Common
3 | 搜索不到5G WiFi：设备国家码与当地不匹配（ITR-11456）
4 |  | 初始未联网，WiFi默认国家码检查 | P1 | 1、设备恢复出厂设置 | 1、adb后台输入cmd wifi get-country-code，查询WiFi国家码 | 1、显示为null ps：默认为空，跟随产品型号自定义，没有统一 （无蜂窝的设备，与出货地需要保持一致） | Func_Ccode_Default_Vali_001 | 手工 | HyperWiFi
3 | 开机扫不到WiFi无法自动连接：WIFi驱动加载失败（ITR-10889）
4 |  | STA 重启-双WiFi重连测试--300次 | P0 | 1、拓扑：AC--AP/miniAP--STA 2、miniAPrssi控制在-45dBm左右 3、测试环境：实验室屏蔽箱 4、测试软件：Ixchariot或iperf3 5、配置好压测脚本 | 1、启动脚本，观察双WiFi重连情况 2、测试1000次，观察双WiFi重连情况 | 1、双WiFi重连成功 2、双WiFi重连成功，成功率100% | Stability_HRssi_Reconnect_003 |  | Common
3 | 自动断开后搜不到WiFi：反复重连失败后WIFI固件异常（ITR-11312）
4 |  | STA 反复移动断开-双WiFi重连测试--500次 | P0 | 1、拓扑：AC--AP/miniAP--STA 2、miniAPrssi控制在-45dBm左右 3、测试环境：实验室屏蔽箱 4、测试软件：Ixchariot或iperf3 5、配置好压测脚本 | 1、DUT放置于屏蔽箱，无线连接AP、miniAP；台式PC有线连接AP，并开启ping包工具ping通DUT 2、通过可调衰减器（RvR）1dB步进加大衰减，直到wifi掉线（rssi约-90dBm），Hyperwifi掉线（rssi约102dBm） 3、待5分钟后，5bB步进减小衰减，rssi约-50dBm，后台logcat ¦ grep -i “siganl_poll”，查询回连的状态和rssi 4、重复步骤2、3，操作100次，观察DUT无线连接状态、ping包情况 | 3、wifi回连-75dBm，HyperWiFi回连-98dBm 4、正常回连，无异常 | Stability_HRssi_Reconnect_008 |  | Common
4 |  | STA移动断开后-停留一段时间再往回走-双WiFi重连测试 | P1 | 1、拓扑：AC--多AP/多miniAP--STA 2、压测脚本（脉冲调整rssi） 3、测试环境：实验室屏蔽箱 4、测试软件：Ixchariot或iperf3 5、陪测干扰源*3，持续进行吞吐（2Mbps，按照50%） | 1、启动脚本，观察STA 随着rssi的变化后的断连与重连情况 | 1.1、wifi回连-75dBm，HyperWiFi回连-98dBm（回连rssi与扫描时间点有相关） 1.2、成功率100% | Stability_PulRssi_Reconnectt_001 |  | Common
3 | 搜不到WiFi信号：扫码头VID/PID与WiFi冲突（ITR-12044）
4 |  | 连接usb外设后启用WiFi并连接 | P2 | 1、dut禁用WLAN | 1. dut接入usb 外设（扫码头） 2. 启用WLAN开关，连接双WiFi | 2. 连接成功 | Func_WlanAccess_PriBakLink_Connect_Int_003 | 手工 | Common
4 |  | 已连接WiFi，插拔usb外设 | P2 | 无 | 1. dut已连接双WiFi后接入usb外设（扫码头） 2. 检查双WiFi连接状态 | 2. 保持连接，无断开重连等现象 | Func_WlanAccess_PriBakLink_Connect_Int_004 | 手工 | Common
3 | AP配置WPA2/WPA3混合加密连接失败：芯片方案不支持WPA3（ITR-10914）
4 |  | WPA2/WPA3混合，可选启用pmf | P2 | 1、 网络拓扑：AP--STA； 2、DUT出厂状态 3、陪测AP：HW AirEngineer9700S-S可联网，wpa/wpa3混合加密、配置可选pmf | 1、检查WLAN列表安全性显示 2、DUT无线连接AP 3、连接成功后，DUT ping网关ip，并点击已连SSID右侧的”配置“图标，查看安全性显示 | 1、有安全锁 2、连接成功 3、连接成功，ping包正常，安全性显示： ，安全性显示：WPA3 | Func_WlanAccess_Conn_Encrypt_Vali_020 | 手工 | WiFi
3 | WiFi连接失败：WPA2/WPA3混合、WPA3启用PMF（ITR-11440）
4 |  | WPA2/WPA3混合，强制启用pmf（暂无AP支持配置强制开启或关闭pmf） | P2 | 1、 网络拓扑：AP--STA； 2、DUT出厂状态 3、陪测AP：HW AirEngineer9700S-S可联网，wpa/wpa3混合加密、配置强制启用pmf | 1、检查WLAN列表安全性显示 2、DUT无线连接AP 3、连接成功后，DUT ping网关ip，并点击已连SSID右侧的”配置“图标，查看安全性显示 | 1、有安全锁 2、连接成功 3、连接成功，ping包正常，安全性显示： ，安全性显示：WPA3 | Func_WlanAccess_Conn_Encrypt_Vali_021 | 手工 | WiFi
4 |  | AP设置无线加密方式为WPA3个人级，CCMP加密，强制开启pmf | P0 | 1、测试环境：办公室 2、拓扑：miniAP有线连接上级路由器 3、备注：miniAP 采用的是CCMP加密方式 | 1.AP（H3C WX2510H）配置：WPA3个人级，CCMP加密，强制开启pmf miniAP设置PMF为2 （编辑文件vim /lib/halow/nrcwifi.lua ap修改函数gen_hostapd_conf的file:write(string.format("ieee80211w=%d\n", 2)) ） 2、DUT无线连接miniAP，查看密码弹窗的无线安全性显示 3、连接成功后，DUT ping网关ip，并点击已连SSID右侧的”配置“图标，查看安全性显示 4、关闭WLAN开关再打开，检查自动重连是否正常 | 2、安全性显示：WPA3-Personal 3、连接成功，ping包正常，安全性显示：WPA3-Personal 4、自动重连成功 | Func_WlanAccess_Conn_Encrypt_Vali_028 | 手工 | WiFi
4 |  | AP设置无线加密方式为WPA3个人级，AES256GCM加密，强制开启pmf | P1 | 1. DUT为出厂状态 2. 已配置好WiFI网络，可通外网 | 1、AP（HW AirEngineer9700S-S）配置：WPA3个人级，AES256GCM加密，强制开启pmf 2、DUT无线连接AP，查看密码弹窗的无线安全性显示 3、连接成功后，DUT ping网关ip，并点击已连SSID右侧的”配置“图标，查看安全性显示 4、关闭WLAN开关再打开，检查自动重连是否正常 | 2、安全性显示：WPA3-Personal 3、连接成功，ping包正常，安全性显示：WPA3-Personal 4、自动重连成功 | Func_WlanAccess_Conn_Encrypt_Vali_030 | 手工 | WiFi
4 |  | AP设置无线加密方式为WPA3个人级过渡模式，CCMP加密，强制开启pmf | P1 | 1. DUT为出厂状态 2. 已配置好WiFI网络，可通外网 | 1、AP（H3C WX2510H）配置：WPA3个人级过渡模式，CCMP加密，强制开启pmf 2、DUT无线连接AP，查看密码弹窗的无线安全性显示 3、连接成功后，DUT ping网关ip，并点击已连SSID右侧的”配置“图标，查看安全性显示 4、关闭WLAN开关再打开，检查自动重连是否正常 | 2、安全性显示：WPA/WPA2/WPA3-Personal 3、连接成功，ping包正常，安全性显示：WPA3-Personal 4、自动重连成功 | Func_WlanAccess_Conn_Encrypt_Vali_031 | 手工 | WiFi
3 | 中文SSID显示乱码且无法连接：对GBK支持不足（ITR-13488）
4 |  | SSID GBK 1位“中文字符”正常连接 | P1 | 1、陪测试设备为锐捷AP720-A | 1、AP的SSID为：哈 2、进入设置-网络和互联网，启用“WLAN”，查看无线列表展示情况 3、welcome-无线列表，选择目标AP输入正确的密码进行连接，检查连接情况 4、sta ping网关ip 5、重启sta，再次检查无线连接和ping包情况 | 2、正常显示目标ap ssid 3、连接成功 4、ping包正常 5、自动重连成功，ping包正常 | Func_WlanAccess_Conn_SsidPwd_Vali_009 | 手工 | WiFi
4 |  | SSID GBK 16位“中文字符”正常连接 | P0 | 1、陪测试设备为锐捷AP720-A | 1、AP的SSID为：上海商米科技集团有限责任公司深圳，密码：24681357 2、sta进入设置-网络和互联网，启用“WLAN”，查看无线列表展示情况 3、选择目标AP输入正确的密码进行连接，检查连接情况 4、sta ping网关ip 5、重启sta，再次检查无线连接和ping包情况 | 2、正常显示目标ap ssid 3、连接成功 4、ping包正常 5、自动重连成功，ping包正常 | Func_WlanAccess_Conn_SsidPwd_Vali_010 | 手工 | WiFi
4 |  | 扫码添加AP SSID GBK编码16个中文字符网络 | P2 | 1、AP配置为GBK编码格式的中文字符，密码为"123 'test' //\\" | 1、被测设备扫码添加网络 2、dut重启系统 | 1、无线信息被保存，且主动连接成功 2、自动重连成功 | Func_WlanAccess_Conn_Scanner_Vali_007 | 手工 | WiFi
4 |  | 手动添加网络配置：AP SSID GBK编码16个“中文字符” | P2 | 1、陪测试设备为锐捷AP720-A | 1、AP的SSID为：上海商米科技集团有限责任公司深圳，密码：24681357 2、sta进入设置-网络和互联网，启用“WLAN”，查看无线列表展示情况 3、选择目标AP输入正确的密码进行连接，检查连接情况 4、sta ping网关ip 5、重启sta，再次检查无线连接和ping包情况 | 2、正常显示目标ap ssid 3、连接成功 4、ping包正常 5、自动重连成功，ping包正常 | Func_WlanAccess_Conn_Manual_Vali_008 | 手工 | WiFi
4 |  | GBK编码SSID切换连接 | P1 | 1、测试环境：办公室 2、陪测AP1、AP2，并配置GBK编码方式中文SSID | 1、进入设置-网络和互联网-无线列表 2、输入正确的密码连接AP1 3、输入正确的密码连接AP2 4、已保存AP1和AP2状态下手动切换连接 | 2、连接成功 3、切换连接成功 4、正常切换连接 | Func_Components_SystemUI_ScanList_Excp_002 |  | WiFi
4 |  | 网络详情-GBK编码SSID“分享二维码”选项检查 | P1 | 1、设备恢复出厂 2、陪测试设备为AP | 1、AP互联网正常 2、DUT连接无线，点击查看网络详情-点击“分享二维码” 3、使用其他终端扫描二维码，检查无线连接情况 | 3、连接无线成功 | Func_Components_Settings_NetDetails_UI_006 | UI自动化 | Common
4 |  | STA开关机自动重连-已保存多个GBK编码网络且共网关 | P3 | 1. 搭建网络拓扑：AC+AP--STA； 2. AC已运行DHCP服务器，IP pool：192.168.1/10~20； 3. 创建n≥2个GBK编码 SSID | 1. STA已保存n≥2个GBK编码 SSID； 2. 重启STA 3、观察STA连接状态和耗时； | 3. 根据网络选择逻辑选择任一网络自动重连成功，STA IP :192.168.1.1x | Func_WlanAccess_Reconnect_StaChange_Excp_002 | 手工 | WiFi
3 | 无法连接5g网络：A11下BZ国家码无5G（ITR-13454）
4 |  | bz:America/Belize | P2 | 1、设备联网在线 | 1、shell命令配置设备使用欧盟国家码cmd wifi force-country-code enabled {country_code} ，重新打开WiFi开关 2、shell命令查看传统国家码：cmd wifi get-country-code 3、shell命令查看HyperWIFI国家码：cli_app show config ¦ grep -i country ， cli_app show duty 4、检测WiFi和HyperWiFi是否连接成功 | 1、WLAN列表扫描到HyperWiFi、WiFi 2.4G、5G SSID 2、WiFi国家码为 {country_code} 3、Halow国家码为US，默认Duty cycle : off 4、WiFi和HyperWiFi均可连接成功 | Func_Ccode_Adapt_Vali_077 | 自动化 | Common
3 | 无法自动连接wifi：204检测关闭（ITR-13185）
4 |  | 204开关开启，外网正常-LAN/WLAN/蜂窝检测独立性 | P0 | LAN、WiFi、HyperWiFi蜂窝均可访问外网 | 1、DUT依次接入LAN、WiFi、HyperWiFi、蜂窝，后台logcat ¦ grep -i "networkmonitor"，查看网络检测状态 | 2.1、各链路分别发起DNS解析 ：www.qualcomm.cn、connectivitycheck.gstatic.com、connect.rom.miui.com、www.google.com、connectivitycheck.platform.hicloud.com，并TCP连接成功 2.2、关键字段isCaptivePortal: isSuccessful()=true | Func_WlanAccess_Network_204_Vali_003 | 手工 | Common
4 |  | 204开关开启，外网正常-LAN/WLAN/蜂窝检测周期验证 | P0 | LAN、WiFi、HyperWiFi蜂窝均可访问外网 | 1、DUT依次接入LAN、WiFi、HyperWiFi、蜂窝，后台logcat ¦ grep -i "networkmonitor"，查看网络连通性检测周期 | 2、按照1/2/4/8s...倍数递增，最大周期为10min | Func_WlanAccess_Network_204_Vali_005 | 手工 | Common
4 |  | 204开关开启，外网异常-LAN/WLAN/蜂窝检测独立性 | P0 | LAN、WiFi、HyperWiFi蜂窝均无外网 | 1、DUT依次接入LAN、WiFi、HyperWiFi、蜂窝，后台logcat ¦ grep -i "networkmonitor"，查看网络检测状态 | 2.1、各链路分别发起DNS解析 ：www.qualcomm.cn、connectivitycheck.gstatic.com、connect.rom.miui.com、www.google.com、connectivitycheck.platform.hicloud.com，并TCP连接成功 2.2、关键字段isCaptivePortal: isSuccessful()=true | Func_WlanAccess_Network_204_Vali_007 | 手工 | Common
4 |  | 204开关开启，外网异常-LAN/WLAN/蜂窝检测周期验证 | P0 | LAN、WiFi、HyperWiFi蜂窝均无外网 | 1、DUT依次接入LAN、WiFi、HyperWiFi、蜂窝，后台logcat ¦ grep -i "networkmonitor"，查看网络连通性检测周期 | 2、按照1/2/4/8s...倍数递增，最大周期为10min | Func_WlanAccess_Network_204_Vali_009 | 手工 | Common
4 |  | 204开关开启，外网正常与异常互切-LAN/WLAN/蜂窝网络连通性验证 | P1 | 无 | 1、各链路外网正常 2、DUT依次接入LAN、WiFi、HyperWiFi、蜂窝，检查网络检测状态 3、断开各链路上级外网， 4、通过浏览器访问百度、腾讯，检查网络检测状态 5、恢复各链路上级外网，查看网络检测状态 | 2、显示：已连接 3、显示：已连接 4、显示：已连接到设备，但无法提供互联网连接 5、后台查看到下一个检测周期后，连接状态显示为：已连接 | Func_WlanAccess_Network_204_Vali_011 | 手工 | Common
4 |  | 204开关关闭，LAN/WLAN/蜂窝网络连通性验证 | P2 | LAN、WiFi、HyperWiFi蜂窝均可访问外网 | 1、DUT依次接入LAN、WiFi、HyperWiFi、蜂窝，后台logcat ¦ grep -i "networkmonitor"，查看网络检测状态 | 3.1 后台查看到关键字打印isCaptivePortalDetectionEnabled: false 3.2 后台查看到没有发起DNS解析 | Func_WlanAccess_Network_204_Vali_014 | 手工 | Common
4 |  | LAN<->WLAN网络断网恢复 | P2 | 1、LAN连接router1，WLAN连接Router2&minIAP | 1、dut同时连接lan、wlan且有外网，检查连接状态 2、断开router1外网，检查连接状态 3、恢复router1外网，检查连接状态 4、断开router2外网，检查连接状态 5、恢复router2外网，检查连接状态 | 1、优先连接lan 2、切换到WLAN 3、切回LAN 4、保持LAN连接 5、保持LAN连接 | Func_WlanAccess_Network_204_Excp_003 | 手工 | Common
4 |  | WLAN<->蜂窝网络断网恢复 | P2 | 1、WLAN连接Router2&minIAP | 1、dut同时连接wlan、蜂窝且有外网，检查连接状态 2、断开router2外网，检查连接状态 3、恢复router2外网，检查连接状态 4、断开蜂窝外网（错误的apn），检查连接状态 5、恢复蜂窝外网（正确的apn），检查连接状态 | 1、优先连接WLAN 2、切换到蜂窝 3、切回LWLAN 4、保持WLAN连接 5、保持WLAN连接 | Func_WlanAccess_Network_204_Excp_004 | 手工 | Common
3 | WiFi经常断网：ip可达性检测（ITR-13364，客户场景与需求不匹配）
4 |  | 正常接入，网关可达-IPV4 | P0 | 1、拓扑：Internet--Router（AP）--miniAP 2、Router启用DHCPs | 1、IP设置默认配置（DHCP）连接双WiFi 2、检查无线连接状态 3、查看日志：logcat ¦ grep -iE “IpReachabilityMonitor”检查双WiFi是否分别触发网关可达性检测 | 2、双WiFi连接成功 3、分别触发检测 | Func_WlanAccess_Network_IpReachMon_Vali_001 | 手工 | Common
4 |  | 正常接入，网关可达-IPV6 | P2 | 1、拓扑：Internet--Router（AP）--miniAP 2、Router启用DHCPs | 1、IP设置默认配置（DHCP）连接双WiFi 2、检查无线连接状态 3、查看日志：logcat ¦ grep -iE “IpReachabilityMonitor”检查双WiFi是否分别触发网关可达性检测 | 2、双WiFi连接成功 3、分别触发检测 | Func_WlanAccess_Network_IpReachMon_Vali_002 | 手工 | Common
4 |  | 静态ip可达性检测 | P0 | 1、拓扑：Internet--Router（AP）--miniAP 2、Router&miniAP禁用DHCPs | 1、IP设置-静态IP配置（与Router网关同一网段，且双WiFi IP相同）连接双WiFi 2、检查无线连接状态 3、查看日志：logcat ¦ grep -iE “IpReachabilityMonitor”检查双WiFi是否分别触发网关可达性检测 | 2、双WiFi连接成功 3、分别触发检测 | Func_WlanAccess_Network_IpReachMon_Vali_003 | 手工 | Common
4 |  | 漫游后触发检测 | P2 | 1、测试环境：屏蔽箱环境 2、陪测试设备为AP1、AP2、miniAP1、miniAP2 | 1、sta连接AP1，已保存AP2 2、调节衰减器使sta连接从AP1漫游到AP2，后台logcat ¦ grep -i "IpReachabilityMonitor"检查是否发起网关可达性检测 3、sta连接miniAP1，已保存miniAP2 4、调节衰减器使sta连接从miniAP1漫游到miniAP2，后台logcat ¦ grep -i "IpReachabilityMonitor"检查是否发起网关可达性检测 | 2、漫游后，系统会每 750ms 发送一次 NS 包，最多发送 5 次。如果在 5 × 750ms = 3.75秒 内都没有收到回应，就会判定新的网关不可达 4、漫游后，系统会每 750ms 发送一次 NS 包，最多发送 5 次。如果在 5 × 750ms = 3.75秒 内都没有收到回应，就会判定新的网关不可达 | Func_WlanAccess_Network_IpReachMon_Int_004 | 手工 | Common
4 |  | 连接WLAN，网关不可达 | P2 | 1、拓扑：Internet--Router（AP）--miniAP 2、Router&miniAP禁用DHCPs：192.168.0.1/24 | 1、IP设置-静态IP配置双WiFi IP:192.168.2.10，网关：192.168.2.1，掩码：255.255.255.0连接双WiFi 2、检查无线连接状态 3、查看日志：logcat ¦ grep -iE “IpReachabilityMonitor”检查双WiFi是否分别触发网关可达性检测 | 1、配置成功 2、双WiFi反复断连 3、分别触发检测，且检测失败： 03-02 10:54:05.432 2915 22666 W IpClient.bond0: [IpReachabilityMonitor] WARN ALERT neighbor went from: NeighborEvent{@235098910,RTM_NEWNEIGH,if=27,192.0.0.1,NUD_FAILED,[null]} to: NeighborEvent{@235101212,RTM_NEWNEIGH,if=27,192.0.0.1,NUD_FAILED,[null]} 03-02 10:54:05.433 2915 22666 W IpReachabilityMonitor: FAILURE: LOST_PROVISIONING, NeighborEvent{@235101212,RTM_NEWNEIGH,if=27,192.0.0.1,NUD_FAILED,[null]} | Func_WlanAccess_Network_IpReachMon_Excp_001 | 手工 | Common
4 |  | 网关不可达，再恢复 | P2 | 1、拓扑：Internet--Router（AP）--miniAP 2、Router&miniAP禁用DHCPs：192.168.0.1/24 | 1、IP设置-静态IP配置双WiFi IP:192.168.2.10，网关：192.168.2.1，掩码：255.255.255.0连接双WiFi 2、检查无线连接状态 3、查看日志：logcat ¦ grep -iE “IpReachabilityMonitor”检查双WiFi是否分别触发网关可达性检测 4、Router改配DHCPs：192.168.2.1/24 5、查看日志：logcat ¦ grep -iE “IpReachabilityMonitor”检查双WiFi是否分别触发网关可达性检测 | 1、配置成功 2、双WiFi反复断连 3、分别触发检测，且检测失败 4、配置成功 5、分别发起检测，且检测成功 | Func_WlanAccess_Network_IpReachMon_Excp_002 | 手工 | Common

## 兼容性
层级 | 目录名称 | 用例标题 | 优先级 | 预置条件 | 操作步骤 | 预期结果 | 摘要 | 类型 | 标签
1 | 兼容性
2 | WiFi协议兼容性测试
3 |  | 接入WiFi4网络后正常访问网络 | P0 | 1. 路由器已配置WiFi4(802.11b/g/n)模式，2.4G频段开启； 2. 路由器无线加密方式设置为WPA2-PSK/AES； 3. 待测设备(DUT)Wi-Fi功能正常，未连接任何网络。 | 1. 打开DUT的Wi-Fi设置界面，扫描可用网络； 2. 找到目标WiFi4 SSID，点击连接； 3. 输入正确的Wi-Fi密码完成认证； 4. 连接成功后，打开浏览器访问 https://www.baidu.com。 | 1. DUT成功扫描到目标WiFi4网络； 2. DUT成功发起连接请求； 3. DUT成功通过密码认证，状态显示“已连接”； 4. 能够正常打开https://www.baidu.com，页面加载完整，网络访问正常。 | Comp_Proc
3 |  | 接入WiFi5网络后正常访问网络 | P0 | 1. 路由器已配置WiFi5(802.11ac)模式，5G频段开启； 2. 路由器无线加密方式设置为WPA2-PSK/AES； 3. DUT支持5G Wi-Fi。 | 1. 打开DUT的Wi-Fi设置界面，扫描可用网络； 2. 找到目标WiFi5 SSID，点击连接； 3. 输入正确的Wi-Fi密码完成认证； 4. 连接成功后，打开浏览器访问 https://www.baidu.com。 | 1. DUT成功扫描到目标WiFi5网络； 2. DUT成功发起连接请求； 3. DUT成功通过密码认证，状态显示“已连接”，协商速率显示为802.11ac协议速率； 4. 能够正常打开https://www.baidu.com，页面加载完整，网络访问正常。
3 |  | 接入WiFi6-2.4G网络后正常访问网络 | P0 | 1. 路由器支持802.11ax标准，2.4G频段开启； 2. 路由器加密方式设置为WPA2-PSK/AES； 3. DUT支持WiFi6协议。 | 1. 打开DUT的Wi-Fi设置界面，扫描可用网络； 2. 找到目标WiFi6-2.4G SSID，点击连接； 3. 输入正确的Wi-Fi密码完成认证； 4. 连接成功后，打开浏览器访问 https://www.baidu.com。 | 1. DUT成功扫描到目标WiFi6-2.4G网络； 2. DUT成功发起连接请求； 3. DUT成功通过密码认证，状态显示“已连接”，连接标识显示为WiFi6(802.11ax)； 4. 能够正常打开https://www.baidu.com，页面加载完整，网络访问正常。
3 |  | 接入WiFi6-5G网络后正常访问网络 | P0 | 1. 路由器支持802.11ax标准，5G频段开启； 2. 路由器加密方式设置为WPA2-PSK/AES； 3. DUT支持5G WiFi6。 | 1. 打开DUT的Wi-Fi设置界面，扫描可用网络； 2. 找到目标WiFi6-5G SSID，点击连接； 3. 输入正确的Wi-Fi密码完成认证； 4. 连接成功后，打开浏览器访问 https://www.baidu.com。 | 1. DUT成功扫描到目标WiFi6-5G网络； 2. DUT成功发起连接请求； 3. DUT成功通过密码认证，状态显示“已连接”，协商速率符合WiFi6标准预期； 4. 能够正常打开https://www.baidu.com，页面加载完整，网络访问正常。
3 |  | 接入WiFi7-2.4G网络后正常访问网络 | P1 | 1. 路由器支持802.11be标准，2.4G频段开启； 2. 路由器加密方式设置为WPA3-Personal； 3. DUT支持WiFi7协议。 | 1. 打开DUT的Wi-Fi设置界面，扫描可用网络； 2. 找到目标WiFi7-2.4G SSID，点击连接； 3. 输入正确的Wi-Fi密码完成SAE认证； 4. 连接成功后，打开浏览器访问 https://www.baidu.com。 | 1. DUT成功扫描到目标WiFi7-2.4G网络； 2. DUT成功发起连接请求； 3. DUT成功通过SAE认证，状态显示“已连接”，连接标识显示为WiFi7(802.11be)； 4. 能够正常打开https://www.baidu.com，页面加载完整，网络访问正常。
3 |  | 接入WiFi7-5G网络后正常访问网络 | P1 | 1. 路由器支持802.11be标准，5G频段开启； 2. 路由器加密方式设置为WPA3-Personal； 3. DUT支持WiFi7及5G频段。 | 1. 打开DUT的Wi-Fi设置界面，扫描可用网络； 2. 找到目标WiFi7-5G SSID，点击连接； 3. 输入正确的Wi-Fi密码完成SAE认证； 4. 连接成功后，打开浏览器访问 https://www.baidu.com。 | 1. DUT成功扫描到目标WiFi7-5G网络； 2. DUT成功发起连接请求； 3. DUT成功通过SAE认证，状态显示“已连接”，连接速率符合WiFi7标准预期； 4. 能够正常打开https://www.baidu.com，页面加载完整，网络访问正常。
2 | 加密方式兼容性测试
3 | open网络接入测试
4 |  | AP设置无线加密方式为Open | P0 | 1. AP配置为开放(Open)模式，无任何加密； 2. 无Portal认证； 3. DUT Wi-Fi功能正常。 | 1. 打开DUT的Wi-Fi设置界面，扫描可用网络； 2. 找到目标Open网络SSID，直接点击连接（无需输入密码）； 3. 等待连接成功； 4. 连接成功后，打开浏览器访问 https://www.baidu.com。 | 1. DUT成功扫描到目标Open网络； 2. DUT成功发起连接请求，无需输入密码； 3. DUT成功连接，状态显示“已连接”，系统可能提示“此网络安全性较低”； 4. 能够正常打开https://www.baidu.com，页面加载完整，网络访问正常。
3 | WEP加密接入测试
4 |  | AP设置无线加密方式为WEP-40 | P2 | 1. AP配置为WEP-40加密，密钥索引为1，密钥已知； 2. DUT Wi-Fi功能正常。 | 1. 打开DUT的Wi-Fi设置界面，扫描可用网络； 2. 找到目标WEP-40网络SSID，点击连接； 3. 选择WEP加密类型，输入正确的WEP密钥； 4. 连接成功后，打开浏览器访问 https://www.baidu.com。 | 1. DUT成功扫描到目标WEP-40网络； 2. DUT成功发起连接请求； 3. DUT成功通过WEP密钥认证并连接（若系统因安全策略拒绝连接，应弹出明确提示）； 4. 若连接成功，能够正常打开https://www.baidu.com，页面加载完整。
4 |  | AP设置无线加密方式为WEP-104 | P2 | 1. AP配置为WEP-104加密，密钥索引为1，密钥已知； 2. DUT Wi-Fi功能正常。 | 1. 打开DUT的Wi-Fi设置界面，扫描可用网络； 2. 找到目标WEP-104网络SSID，点击连接； 3. 选择WEP加密类型，输入正确的WEP密钥； 4. 连接成功后，打开浏览器访问 https://www.baidu.com。 | 1. DUT成功扫描到目标WEP-104网络； 2. DUT成功发起连接请求； 3. DUT成功通过WEP密钥认证并连接（若系统因安全策略拒绝连接，应弹出明确提示）； 4. 若连接成功，能够正常打开https://www.baidu.com，页面加载完整。
4 |  | AP设置无线加密方式为WEP-128 | P3 | 1. AP配置为WEP-128加密，密钥已知； 2. DUT Wi-Fi功能正常。 | 1. 打开DUT的Wi-Fi设置界面，扫描可用网络； 2. 找到目标WEP-128网络SSID，点击连接； 3. 选择WEP加密类型，输入正确的WEP密钥； 4. 连接成功后，打开浏览器访问 https://www.baidu.com。 | 1. DUT成功扫描到目标WEP-128网络； 2. DUT成功发起连接请求； 3. DUT成功通过WEP密钥认证并连接； 4. 能够正常打开https://www.baidu.com，页面加载完整。
3 | WPA/WPA2加密接入测试
4 |  | AP设置无线加密方式为WPA-CCMP | P1 | 1. AP配置为WPA-PSK，加密算法为CCMP(AES)； 2. 已知Wi-Fi密码； 3. DUT Wi-Fi功能正常。 | 1. 打开DUT的Wi-Fi设置界面，扫描可用网络； 2. 找到目标WPA-CCMP网络SSID，点击连接； 3. 输入正确的Wi-Fi密码； 4. 连接成功后，打开浏览器访问 https://www.baidu.com。 | 1. DUT成功扫描到目标WPA-CCMP网络； 2. DUT成功发起连接请求； 3. DUT成功通过密码认证，状态显示“已连接”； 4. 能够正常打开https://www.baidu.com，页面加载完整，网络访问正常。
4 |  | AP设置无线加密方式为WPA-TKIP/CCMP | P1 | 1. AP配置为WPA-PSK，加密算法为TKIP/CCMP混合； 2. 已知Wi-Fi密码； 3. DUT Wi-Fi功能正常。 | 1. 打开DUT的Wi-Fi设置界面，扫描可用网络； 2. 找到目标WPA-TKIP/CCMP网络SSID，点击连接； 3. 输入正确的Wi-Fi密码； 4. 连接成功后，打开浏览器访问 https://www.baidu.com。 | 1. DUT成功扫描到目标WPA-TKIP/CCMP网络； 2. DUT成功发起连接请求； 3. DUT成功通过密码认证，状态显示“已连接”； 4. 能够正常打开https://www.baidu.com，页面加载完整，网络访问正常。
4 |  | AP设置无线加密方式为WPA2-TKIP | P1 | 1. AP配置为WPA2-PSK，加密算法为TKIP； 2. 已知Wi-Fi密码； 3. DUT Wi-Fi功能正常。 | 1. 打开DUT的Wi-Fi设置界面，扫描可用网络； 2. 找到目标WPA2-TKIP网络SSID，点击连接； 3. 输入正确的Wi-Fi密码； 4. 连接成功后，打开浏览器访问 https://www.baidu.com。 | 1. DUT成功扫描到目标WPA2-TKIP网络； 2. DUT成功发起连接请求； 3. DUT成功通过密码认证，状态显示“已连接”； 4. 能够正常打开https://www.baidu.com，页面加载完整，网络访问正常。
4 |  | AP设置无线加密方式为WPA2-CCMP，关闭pmf | P0 | 1. AP配置为WPA2-PSK，加密算法为CCMP(AES)，PMF设置为“禁用”； 2. 已知Wi-Fi密码； 3. DUT Wi-Fi功能正常。 | 1. 打开DUT的Wi-Fi设置界面，扫描可用网络； 2. 找到目标网络SSID，点击连接； 3. 输入正确的Wi-Fi密码； 4. 连接成功后，打开浏览器访问 https://www.baidu.com。 | 1. DUT成功扫描到目标网络； 2. DUT成功发起连接请求； 3. DUT成功通过密码认证，状态显示“已连接”，管理帧未加密(PMF禁用)； 4. 能够正常打开https://www.baidu.com，页面加载完整，网络访问正常。
4 |  | AP设置无线加密方式为WPA2-CCMP，强制开启pmf | P0 | 1. AP配置为WPA2-PSK，加密算法为CCMP(AES)，PMF设置为“强制”； 2. 已知Wi-Fi密码； 3. DUT支持PMF功能。 | 1. 打开DUT的Wi-Fi设置界面，扫描可用网络； 2. 找到目标网络SSID，点击连接； 3. 输入正确的Wi-Fi密码； 4. 连接成功后，打开浏览器访问 https://www.baidu.com。 | 1. DUT成功扫描到目标网络； 2. DUT成功发起连接请求； 3. DUT成功通过密码认证，状态显示“已连接”，管理帧已加密(PMF启用)； 4. 能够正常打开https://www.baidu.com，页面加载完整，网络访问正常。
4 |  | AP设置无线加密方式为WPA2-CCMP，可选开启pmf | P0 | 1. AP配置为WPA2-PSK，加密算法为CCMP(AES)，PMF设置为“可选”； 2. 已知Wi-Fi密码； 3. DUT Wi-Fi功能正常。 | 1. 打开DUT的Wi-Fi设置界面，扫描可用网络； 2. 找到目标网络SSID，点击连接； 3. 输入正确的Wi-Fi密码； 4. 连接成功后，打开浏览器访问 https://www.baidu.com。 | 1. DUT成功扫描到目标网络； 2. DUT成功发起连接请求； 3. DUT成功通过密码认证，状态显示“已连接”，管理帧加密状态取决于DUT能力协商； 4. 能够正常打开https://www.baidu.com，页面加载完整，网络访问正常。
4 |  | AP设置无线加密方式为WPA2-TKIP或CCMP，关闭pmf | P0 | 1. AP配置为WPA2-PSK，加密算法为TKIP/CCMP混合，PMF禁用； 2. 已知Wi-Fi密码； 3. DUT Wi-Fi功能正常。 | 1. 打开DUT的Wi-Fi设置界面，扫描可用网络； 2. 找到目标网络SSID，点击连接； 3. 输入正确的Wi-Fi密码； 4. 连接成功后，打开浏览器访问 https://www.baidu.com。 | 1. DUT成功扫描到目标网络； 2. DUT成功发起连接请求； 3. DUT成功通过密码认证，状态显示“已连接”； 4. 能够正常打开https://www.baidu.com，页面加载完整，网络访问正常。
4 |  | AP设置无线加密方式为WPA2-TKIP或CCMP，强制开启pmf | P0 | 1. AP配置为WPA2-PSK，加密算法为TKIP/CCMP混合，PMF强制； 2. 已知Wi-Fi密码； 3. DUT支持PMF。 | 1. 打开DUT的Wi-Fi设置界面，扫描可用网络； 2. 找到目标网络SSID，点击连接； 3. 输入正确的Wi-Fi密码； 4. 连接成功后，打开浏览器访问 https://www.baidu.com。 | 1. DUT成功扫描到目标网络； 2. DUT成功发起连接请求； 3. DUT成功通过密码认证，状态显示“已连接”，管理帧已加密； 4. 能够正常打开https://www.baidu.com，页面加载完整，网络访问正常。
4 |  | AP设置无线加密方式为WPA2-TKIP或CCMP，可选开启pmf | P0 | 1. AP配置为WPA2-PSK，加密算法为TKIP/CCMP混合，PMF可选； 2. 已知Wi-Fi密码； 3. DUT Wi-Fi功能正常。 | 1. 打开DUT的Wi-Fi设置界面，扫描可用网络； 2. 找到目标网络SSID，点击连接； 3. 输入正确的Wi-Fi密码； 4. 连接成功后，打开浏览器访问 https://www.baidu.com。 | 1. DUT成功扫描到目标网络； 2. DUT成功发起连接请求； 3. DUT成功通过密码认证，状态显示“已连接”； 4. 能够正常打开https://www.baidu.com，页面加载完整，网络访问正常。
4 |  | AP设置无线加密方式为WPA/WPA2混合，TKIP加密 | P1 | 1. AP配置为WPA/WPA2混合模式，加密算法为TKIP； 2. 已知Wi-Fi密码； 3. DUT Wi-Fi功能正常。 | 1. 打开DUT的Wi-Fi设置界面，扫描可用网络； 2. 找到目标网络SSID，点击连接； 3. 输入正确的Wi-Fi密码； 4. 连接成功后，打开浏览器访问 https://www.baidu.com。 | 1. DUT成功扫描到目标网络； 2. DUT成功发起连接请求； 3. DUT成功通过密码认证，状态显示“已连接”； 4. 能够正常打开https://www.baidu.com，页面加载完整，网络访问正常。
4 |  | AP设置无线加密方式为WPA/WPA2混合，CCMP加密，关闭pmf | P0 | 1. AP配置为WPA/WPA2混合模式，加密算法为CCMP，PMF禁用； 2. 已知Wi-Fi密码； 3. DUT Wi-Fi功能正常。 | 1. 打开DUT的Wi-Fi设置界面，扫描可用网络； 2. 找到目标网络SSID，点击连接； 3. 输入正确的Wi-Fi密码； 4. 连接成功后，打开浏览器访问 https://www.baidu.com。 | 1. DUT成功扫描到目标网络； 2. DUT成功发起连接请求； 3. DUT成功通过密码认证，状态显示“已连接”； 4. 能够正常打开https://www.baidu.com，页面加载完整，网络访问正常。
4 |  | AP设置无线加密方式为WPA/WPA2混合，CCMP加密，强制开启pmf | P0 | 1. AP配置为WPA/WPA2混合模式，加密算法为CCMP，PMF强制； 2. 已知Wi-Fi密码； 3. DUT支持PMF。 | 1. 打开DUT的Wi-Fi设置界面，扫描可用网络； 2. 找到目标网络SSID，点击连接； 3. 输入正确的Wi-Fi密码； 4. 连接成功后，打开浏览器访问 https://www.baidu.com。 | 1. DUT成功扫描到目标网络； 2. DUT成功发起连接请求； 3. DUT成功通过密码认证，状态显示“已连接”，管理帧已加密； 4. 能够正常打开https://www.baidu.com，页面加载完整，网络访问正常。
4 |  | AP设置无线加密方式为WPA/WPA2混合，CCMP加密，可选开启pmf | P0 | 1. AP配置为WPA/WPA2混合模式，加密算法为CCMP，PMF可选； 2. 已知Wi-Fi密码； 3. DUT Wi-Fi功能正常。 | 1. 打开DUT的Wi-Fi设置界面，扫描可用网络； 2. 找到目标网络SSID，点击连接； 3. 输入正确的Wi-Fi密码； 4. 连接成功后，打开浏览器访问 https://www.baidu.com。 | 1. DUT成功扫描到目标网络； 2. DUT成功发起连接请求； 3. DUT成功通过密码认证，状态显示“已连接”； 4. 能够正常打开https://www.baidu.com，页面加载完整，网络访问正常。
4 |  | AP设置无线加密方式为WPA/WPA2-混合，TKIP或CCMP加密，关闭pmf | P0 | 1. AP配置为WPA/WPA2混合模式，加密算法为TKIP/CCMP混合，PMF禁用； 2. 已知Wi-Fi密码； 3. DUT Wi-Fi功能正常。 | 1. 打开DUT的Wi-Fi设置界面，扫描可用网络； 2. 找到目标网络SSID，点击连接； 3. 输入正确的Wi-Fi密码； 4. 连接成功后，打开浏览器访问 https://www.baidu.com。 | 1. DUT成功扫描到目标网络； 2. DUT成功发起连接请求； 3. DUT成功通过密码认证，状态显示“已连接”； 4. 能够正常打开https://www.baidu.com，页面加载完整，网络访问正常。
4 |  | AP设置无线加密方式为WPA/WPA2-混合，TKIP或CCMP加密，强制开启pmf | P0 | 1. AP配置为WPA/WPA2混合模式，加密算法为TKIP/CCMP混合，PMF强制； 2. 已知Wi-Fi密码； 3. DUT支持PMF。 | 1. 打开DUT的Wi-Fi设置界面，扫描可用网络； 2. 找到目标网络SSID，点击连接； 3. 输入正确的Wi-Fi密码； 4. 连接成功后，打开浏览器访问 https://www.baidu.com。 | 1. DUT成功扫描到目标网络； 2. DUT成功发起连接请求； 3. DUT成功通过密码认证，状态显示“已连接”，管理帧已加密； 4. 能够正常打开https://www.baidu.com，页面加载完整，网络访问正常。
4 |  | AP设置无线加密方式为WPA/WPA2-混合，TKIP或CCMP加密，可选开启pmf | P0 | 1. AP配置为WPA/WPA2混合模式，加密算法为TKIP/CCMP混合，PMF可选； 2. 已知Wi-Fi密码； 3. DUT Wi-Fi功能正常。 | 1. 打开DUT的Wi-Fi设置界面，扫描可用网络； 2. 找到目标网络SSID，点击连接； 3. 输入正确的Wi-Fi密码； 4. 连接成功后，打开浏览器访问 https://www.baidu.com。 | 1. DUT成功扫描到目标网络； 2. DUT成功发起连接请求； 3. DUT成功通过密码认证，状态显示“已连接”； 4. 能够正常打开https://www.baidu.com，页面加载完整，网络访问正常。
3 | OWE加密接入测试
4 |  | AP设置无线加密方式为OWE | P1 | 1. AP配置为OWE(Enhanced Open)模式； 2. 不需要预共享密码； 3. DUT支持OWE。 | 1. 打开DUT的Wi-Fi设置界面，扫描可用网络； 2. 找到目标OWE网络SSID，点击连接（无需输入密码）； 3. 等待连接成功； 4. 连接成功后，打开浏览器访问 https://www.baidu.com。 | 1. DUT成功扫描到目标OWE网络； 2. DUT成功发起连接请求，无需输入密码； 3. DUT成功连接，状态显示“已连接”，网络标识显示为“增强开放”或类似提示； 4. 能够正常打开https://www.baidu.com，页面加载完整，网络访问正常。
4 |  | AP设置无线加密方式为OWE过渡模式 | P1 | 1. AP配置为OWE过渡模式（同时广播Open和OWE网络）； 2. DUT支持OWE； 3. DUT Wi-Fi功能正常。 | 1. 打开DUT的Wi-Fi设置界面，扫描可用网络； 2. 找到目标OWE过渡网络SSID，点击连接； 3. 等待连接成功； 4. 连接成功后，打开浏览器访问 https://www.baidu.com。 | 1. DUT成功扫描到目标OWE过渡网络； 2. DUT成功发起连接请求； 3. DUT成功连接，协商使用OWE加密，状态显示“已连接”； 4. 能够正常打开https://www.baidu.com，页面加载完整，网络访问正常。
3 | WPA3加密接入测试
4 |  | WPA2/WPA3混合，可选启用pmf | P0 | 1. AP配置为WPA2/WPA3混合模式，PMF设置为“可选”； 2. 已知Wi-Fi密码； 3. DUT支持WPA3。 | 1. 打开DUT的Wi-Fi设置界面，扫描可用网络； 2. 找到目标混合网络SSID，点击连接； 3. 输入正确的Wi-Fi密码； 4. 连接成功后，打开浏览器访问 https://www.baidu.com。 | 1. DUT成功扫描到目标混合网络； 2. DUT成功发起连接请求； 3. DUT成功连接，应优先协商使用WPA3协议，状态显示“已连接”； 4. 能够正常打开https://www.baidu.com，页面加载完整，网络访问正常。
4 |  | WPA2/WPA3混合，强制启用pmf（暂无AP支持配置强制开启或关闭pmf） | P1 | 1. AP配置为WPA2/WPA3混合模式，PMF设置为“强制”； 2. 已知Wi-Fi密码； 3. DUT支持WPA3及PMF。 | 1. 打开DUT的Wi-Fi设置界面，扫描可用网络； 2. 找到目标混合网络SSID，点击连接； 3. 输入正确的Wi-Fi密码； 4. 连接成功后，打开浏览器访问 https://www.baidu.com。 | 1. DUT成功扫描到目标混合网络； 2. DUT成功发起连接请求； 3. DUT成功连接，协商使用WPA3协议且PMF启用，状态显示“已连接”； 4. 能够正常打开https://www.baidu.com，页面加载完整，网络访问正常。
4 |  | WPA2/WPA3混合，强制关闭pmf（暂无AP支持配置强制开启或关闭pmf） | P1 | 1. AP配置为WPA2/WPA3混合模式，PMF设置为“禁用”； 2. 已知Wi-Fi密码； 3. DUT支持WPA3。 | 1. 打开DUT的Wi-Fi设置界面，扫描可用网络； 2. 找到目标混合网络SSID，点击连接； 3. 输入正确的Wi-Fi密码； 4. 连接成功后，打开浏览器访问 https://www.baidu.com。 | 1. DUT成功扫描到目标混合网络； 2. DUT成功发起连接请求； 3. DUT成功连接（可能降级至WPA2），状态显示“已连接”； 4. 能够正常打开https://www.baidu.com，页面加载完整，网络访问正常。
4 |  | AP设置无线加密方式为WPA3个人级，CCMP加密，可选开启pmf | P0 | 1. AP配置为WPA3-Personal(SAE)，加密算法CCMP，PMF可选； 2. 已知SAE密码； 3. DUT支持WPA3。 | 1. 打开DUT的Wi-Fi设置界面，扫描可用网络； 2. 找到目标WPA3网络SSID，点击连接； 3. 输入正确的SAE密码； 4. 连接成功后，打开浏览器访问 https://www.baidu.com。 | 1. DUT成功扫描到目标WPA3网络； 2. DUT成功发起连接请求； 3. DUT成功通过SAE认证并连接，状态显示“已连接”； 4. 能够正常打开https://www.baidu.com，页面加载完整，网络访问正常。
4 |  | AP设置无线加密方式为WPA3个人级，CCMP加密，强制开启pmf | P0 | 1. AP配置为WPA3-Personal(SAE)，加密算法CCMP，PMF强制； 2. 已知SAE密码； 3. DUT支持WPA3。 | 1. 打开DUT的Wi-Fi设置界面，扫描可用网络； 2. 找到目标WPA3网络SSID，点击连接； 3. 输入正确的SAE密码； 4. 连接成功后，打开浏览器访问 https://www.baidu.com。 | 1. DUT成功扫描到目标WPA3网络； 2. DUT成功发起连接请求； 3. DUT成功通过SAE认证并连接，管理帧已加密，状态显示“已连接”； 4. 能够正常打开https://www.baidu.com，页面加载完整，网络访问正常。
4 |  | AP设置无线加密方式为WPA3个人级，CCMP加密，强制关闭pmf | P1 | 1. AP配置为WPA3-Personal(SAE)，加密算法CCMP，PMF禁用； 2. 已知SAE密码； 3. DUT支持WPA3。 | 1. 打开DUT的Wi-Fi设置界面，扫描可用网络； 2. 找到目标WPA3网络SSID，点击连接； 3. 输入正确的SAE密码； 4. 连接成功后，打开浏览器访问 https://www.baidu.com。 | 1. DUT成功扫描到目标WPA3网络； 2. DUT成功发起连接请求； 3. WPA3标准要求PMF必须启用，若AP禁用PMF可能导致连接失败或降级，记录实际结果； 4. 若连接成功，能够正常打开https://www.baidu.com，页面加载完整。
4 |  | AP设置无线加密方式为WPA3个人级，AES256GCM加密，强制开启pmf | P1 | 1. AP配置为WPA3-Personal(SAE)，加密算法AES256-GCMP，PMF强制； 2. 已知SAE密码； 3. DUT支持GCMP256加密。 | 1. 打开DUT的Wi-Fi设置界面，扫描可用网络； 2. 找到目标WPA3网络SSID，点击连接； 3. 输入正确的SAE密码； 4. 连接成功后，打开浏览器访问 https://www.baidu.com。 | 1. DUT成功扫描到目标WPA3网络； 2. DUT成功发起连接请求； 3. DUT成功连接，协商使用GCMP256加密，状态显示“已连接”； 4. 能够正常打开https://www.baidu.com，页面加载完整，网络访问正常。
4 |  | AP设置无线加密方式为WPA3个人级过渡模式，CCMP加密，强制开启pmf | P0 | 1. AP配置为WPA3过渡模式（兼容WPA2/WPA3），CCMP加密，PMF强制； 2. 已知Wi-Fi密码； 3. DUT支持WPA3。 | 1. 打开DUT的Wi-Fi设置界面，扫描可用网络； 2. 找到目标过渡模式网络SSID，点击连接； 3. 输入正确的密码； 4. 连接成功后，打开浏览器访问 https://www.baidu.com。 | 1. DUT成功扫描到目标过渡模式网络； 2. DUT成功发起连接请求； 3. DUT成功连接，优先使用WPA3协议，状态显示“已连接”； 4. 能够正常打开https://www.baidu.com，页面加载完整，网络访问正常。
4 |  | AP设置无线加密方式为WPA3个人级过渡模式，CCMP加密，关闭pmf | P1 | 1. AP配置为WPA3过渡模式，CCMP加密，PMF禁用； 2. 已知Wi-Fi密码； 3. DUT支持WPA3。 | 1. 打开DUT的Wi-Fi设置界面，扫描可用网络； 2. 找到目标过渡模式网络SSID，点击连接； 3. 输入正确的密码； 4. 连接成功后，打开浏览器访问 https://www.baidu.com。 | 1. DUT成功扫描到目标过渡模式网络； 2. DUT成功发起连接请求； 3. DUT可能降级至WPA2连接，状态显示“已连接”； 4. 能够正常打开https://www.baidu.com，页面加载完整，网络访问正常。
4 |  | AP设置无线加密方式为WPA3-SAE-PK | P2 | 1. AP配置为WPA3-SAE-PK模式； 2. 已知SAE-PK密码； 3. DUT支持SAE-PK。 | 1. 打开DUT的Wi-Fi设置界面，扫描可用网络； 2. 找到目标SAE-PK网络SSID，点击连接； 3. 输入正确的SAE-PK密码； 4. 连接成功后，打开浏览器访问 https://www.baidu.com。 | 1. DUT成功扫描到目标SAE-PK网络； 2. DUT成功发起连接请求； 3. DUT成功通过SAE-PK认证并连接，状态显示“已连接”； 4. 能够正常打开https://www.baidu.com，页面加载完整，网络访问正常。
4 |  | AP设置无线加密方式为WPA3个人级，配置OCV | P2 | 1. AP配置为WPA3-Personal，并启用OCV(Operating Channel Validation)； 2. 已知SAE密码； 3. DUT支持OCV。 | 1. 打开DUT的Wi-Fi设置界面，扫描可用网络； 2. 找到目标网络SSID，点击连接； 3. 输入正确的SAE密码； 4. 连接成功后，打开浏览器访问 https://www.baidu.com。 | 1. DUT成功扫描到目标网络； 2. DUT成功发起连接请求； 3. DUT成功连接，OCV功能正常协商，状态显示“已连接”； 4. 能够正常打开https://www.baidu.com，页面加载完整，网络访问正常。
3 | 企业认证接入测试
4 |  | AP设置无线加密方式为WPA3企业级过渡模式-CCMP | P1 | 1. 已搭建RADIUS服务器； 2. AP配置WPA3-Enterprise过渡模式，CCMP加密； 3. DUT已获得合法企业认证账号/证书。 | 1. 打开DUT的Wi-Fi设置界面，扫描可用网络； 2. 找到目标企业网络SSID，点击连接； 3. 输入企业认证用户名和密码（或选择证书）； 4. 连接成功后，打开浏览器访问 https://www.baidu.com。 | 1. DUT成功扫描到目标企业网络； 2. DUT成功发起连接请求； 3. DUT通过802.1X认证并成功连接，状态显示“已连接”； 4. 能够正常打开https://www.baidu.com，页面加载完整，网络访问正常。
4 |  | AP设置无线加密方式为WPA3企业级only模式-CCMP | P1 | 1. 已搭建RADIUS服务器； 2. AP配置WPA3-Enterprise Only模式，CCMP加密； 3. DUT支持WPA3企业级。 | 1. 打开DUT的Wi-Fi设置界面，扫描可用网络； 2. 找到目标企业网络SSID，点击连接； 3. 输入企业认证用户名和密码（或选择证书）； 4. 连接成功后，打开浏览器访问 https://www.baidu.com。 | 1. DUT成功扫描到目标企业网络； 2. DUT成功发起连接请求； 3. DUT通过WPA3企业级认证并成功连接，状态显示“已连接”； 4. 能够正常打开https://www.baidu.com，页面加载完整，网络访问正常。
4 |  | AP设置无线加密方式为WPA3企业级-GCMP（无可配ACAP） | P2 | 1. 已搭建RADIUS服务器； 2. AP配置WPA3-Enterprise，加密算法GCMP； 3. DUT支持GCMP。 | 1. 打开DUT的Wi-Fi设置界面，扫描可用网络； 2. 找到目标企业网络SSID，点击连接； 3. 输入企业认证用户名和密码； 4. 连接成功后，打开浏览器访问 https://www.baidu.com。 | 1. DUT成功扫描到目标企业网络； 2. DUT成功发起连接请求； 3. DUT通过认证并成功连接，协商使用GCMP加密，状态显示“已连接”； 4. 能够正常打开https://www.baidu.com，页面加载完整，网络访问正常。
4 |  | AP设置无线加密方式为WPA3企业级192bit模式-GCMP | P1 | 1. 已搭建支持192bit模式的RADIUS服务器； 2. AP配置WPA3-Enterprise 192bit模式，GCMP-256加密； 3. DUT支持192bit企业级。 | 1. 打开DUT的Wi-Fi设置界面，扫描可用网络； 2. 找到目标企业网络SSID，点击连接； 3. 输入企业认证用户名和密码； 4. 连接成功后，打开浏览器访问 https://www.baidu.com。 | 1. DUT成功扫描到目标企业网络； 2. DUT成功发起连接请求； 3. DUT通过192bit企业级认证并成功连接，状态显示“已连接”； 4. 能够正常打开https://www.baidu.com，页面加载完整，网络访问正常。
4 |  | AP设置无线加密方式为WPA3企业级192bit模式-CNSA（政府军用） | P2 | 1. 已搭建符合CNSA标准的RADIUS服务器； 2. AP配置WPA3-Enterprise CNSA模式； 3. DUT支持CNSA套件。 | 1. 打开DUT的Wi-Fi设置界面，扫描可用网络； 2. 找到目标企业网络SSID，点击连接； 3. 输入企业认证用户名和密码； 4. 连接成功后，打开浏览器访问 https://www.baidu.com。 | 1. DUT成功扫描到目标企业网络； 2. DUT成功发起连接请求； 3. DUT通过CNSA企业级认证并成功连接，状态显示“已连接”； 4. 能够正常打开https://www.baidu.com，页面加载完整，网络访问正常。
4 |  | AP设置无线加密方式为WPA2企业级CCMP加密，可选开启PMF | P0 | 1. 已搭建RADIUS服务器； 2. AP配置WPA2-Enterprise，CCMP加密，PMF可选； 3. DUT已获得合法企业认证账号。 | 1. 打开DUT的Wi-Fi设置界面，扫描可用网络； 2. 找到目标企业网络SSID，点击连接； 3. 输入企业认证用户名和密码； 4. 连接成功后，打开浏览器访问 https://www.baidu.com。 | 1. DUT成功扫描到目标企业网络； 2. DUT成功发起连接请求； 3. DUT通过802.1X认证并成功连接，状态显示“已连接”； 4. 能够正常打开https://www.baidu.com，页面加载完整，网络访问正常。
4 |  | AP设置无线加密方式为WPA2企业级CCMP加密，关闭PMF | P0 | 1. 已搭建RADIUS服务器； 2. AP配置WPA2-Enterprise，CCMP加密，PMF禁用； 3. DUT已获得合法企业认证账号。 | 1. 打开DUT的Wi-Fi设置界面，扫描可用网络； 2. 找到目标企业网络SSID，点击连接； 3. 输入企业认证用户名和密码； 4. 连接成功后，打开浏览器访问 https://www.baidu.com。 | 1. DUT成功扫描到目标企业网络； 2. DUT成功发起连接请求； 3. DUT通过802.1X认证并成功连接，状态显示“已连接”； 4. 能够正常打开https://www.baidu.com，页面加载完整，网络访问正常。
4 |  | AP设置无线加密方式为WPA2企业级TKIP或CCMP加密，强制开启PMF | P1 | 1. 已搭建RADIUS服务器； 2. AP配置WPA2-Enterprise，TKIP/CCMP混合加密，PMF强制； 3. DUT支持PMF。 | 1. 打开DUT的Wi-Fi设置界面，扫描可用网络； 2. 找到目标企业网络SSID，点击连接； 3. 输入企业认证用户名和密码； 4. 连接成功后，打开浏览器访问 https://www.baidu.com。 | 1. DUT成功扫描到目标企业网络； 2. DUT成功发起连接请求； 3. DUT通过认证并连接，管理帧已加密，状态显示“已连接”； 4. 能够正常打开https://www.baidu.com，页面加载完整，网络访问正常。
4 |  | AP设置无线加密方式为WPA2企业级TKIP或CCMP加密，可选开启PMF | P1 | 1. 已搭建RADIUS服务器； 2. AP配置WPA2-Enterprise，TKIP/CCMP混合加密，PMF可选； 3. DUT已获得合法企业认证账号。 | 1. 打开DUT的Wi-Fi设置界面，扫描可用网络； 2. 找到目标企业网络SSID，点击连接； 3. 输入企业认证用户名和密码； 4. 连接成功后，打开浏览器访问 https://www.baidu.com。 | 1. DUT成功扫描到目标企业网络； 2. DUT成功发起连接请求； 3. DUT通过认证并连接，状态显示“已连接”； 4. 能够正常打开https://www.baidu.com，页面加载完整，网络访问正常。
4 |  | AP设置无线加密方式为WPA2企业级TKIP或CCMP加密，关闭PMF | P1 | 1. 已搭建RADIUS服务器； 2. AP配置WPA2-Enterprise，TKIP/CCMP混合加密，PMF禁用； 3. DUT已获得合法企业认证账号。 | 1. 打开DUT的Wi-Fi设置界面，扫描可用网络； 2. 找到目标企业网络SSID，点击连接； 3. 输入企业认证用户名和密码； 4. 连接成功后，打开浏览器访问 https://www.baidu.com。 | 1. DUT成功扫描到目标企业网络； 2. DUT成功发起连接请求； 3. DUT通过认证并连接，状态显示“已连接”； 4. 能够正常打开https://www.baidu.com，页面加载完整，网络访问正常。
4 |  | AP设置无线加密方式为WPA2企业级TKIP加密 | P2 | 1. 已搭建RADIUS服务器； 2. AP配置WPA2-Enterprise，仅TKIP加密； 3. DUT已获得合法企业认证账号。 | 1. 打开DUT的Wi-Fi设置界面，扫描可用网络； 2. 找到目标企业网络SSID，点击连接； 3. 输入企业认证用户名和密码； 4. 连接成功后，打开浏览器访问 https://www.baidu.com。 | 1. DUT成功扫描到目标企业网络； 2. DUT成功发起连接请求； 3. DUT通过认证并成功连接，状态显示“已连接”； 4. 能够正常打开https://www.baidu.com，页面加载完整，网络访问正常。
4 |  | AP设置无线加密方式为WPA/WPA2企业级CCMP加密，强制开启PMF | P1 | 1. 已搭建RADIUS服务器； 2. AP配置WPA/WPA2-Enterprise混合，CCMP加密，PMF强制； 3. DUT支持PMF。 | 1. 打开DUT的Wi-Fi设置界面，扫描可用网络； 2. 找到目标企业网络SSID，点击连接； 3. 输入企业认证用户名和密码； 4. 连接成功后，打开浏览器访问 https://www.baidu.com。 | 1. DUT成功扫描到目标企业网络； 2. DUT成功发起连接请求； 3. DUT通过认证并连接，管理帧已加密，状态显示“已连接”； 4. 能够正常打开https://www.baidu.com，页面加载完整，网络访问正常。
4 |  | AP设置无线加密方式为WPA/WPA2企业级CCMP加密，可选开启PMF | P1 | 1. 已搭建RADIUS服务器； 2. AP配置WPA/WPA2-Enterprise混合，CCMP加密，PMF可选； 3. DUT已获得合法企业认证账号。 | 1. 打开DUT的Wi-Fi设置界面，扫描可用网络； 2. 找到目标企业网络SSID，点击连接； 3. 输入企业认证用户名和密码； 4. 连接成功后，打开浏览器访问 https://www.baidu.com。 | 1. DUT成功扫描到目标企业网络； 2. DUT成功发起连接请求； 3. DUT通过认证并连接，状态显示“已连接”； 4. 能够正常打开https://www.baidu.com，页面加载完整，网络访问正常。
4 |  | AP设置无线加密方式为WPA/WPA2企业级CCMP加密，关闭PMF | P1 | 1. 已搭建RADIUS服务器； 2. AP配置WPA/WPA2-Enterprise混合，CCMP加密，PMF禁用； 3. DUT已获得合法企业认证账号。 | 1. 打开DUT的Wi-Fi设置界面，扫描可用网络； 2. 找到目标企业网络SSID，点击连接； 3. 输入企业认证用户名和密码； 4. 连接成功后，打开浏览器访问 https://www.baidu.com。 | 1. DUT成功扫描到目标企业网络； 2. DUT成功发起连接请求； 3. DUT通过认证并连接，状态显示“已连接”； 4. 能够正常打开https://www.baidu.com，页面加载完整，网络访问正常。
4 |  | AP设置无线加密方式为WPA/WPA2企业级TKIP或CCMP加密，强制开启PMF | P1 | 1. 已搭建RADIUS服务器； 2. AP配置WPA/WPA2-Enterprise混合，TKIP/CCMP混合加密，PMF强制； 3. DUT支持PMF。 | 1. 打开DUT的Wi-Fi设置界面，扫描可用网络； 2. 找到目标企业网络SSID，点击连接； 3. 输入企业认证用户名和密码； 4. 连接成功后，打开浏览器访问 https://www.baidu.com。 | 1. DUT成功扫描到目标企业网络； 2. DUT成功发起连接请求； 3. DUT通过认证并连接，管理帧已加密，状态显示“已连接”； 4. 能够正常打开https://www.baidu.com，页面加载完整，网络访问正常。
4 |  | AP设置无线加密方式为WPA/WPA2企业级TKIP或CCMP加密，可选开启PMF | P1 | 1. 已搭建RADIUS服务器； 2. AP配置WPA/WPA2-Enterprise混合，TKIP/CCMP混合加密，PMF可选； 3. DUT已获得合法企业认证账号。 | 1. 打开DUT的Wi-Fi设置界面，扫描可用网络； 2. 找到目标企业网络SSID，点击连接； 3. 输入企业认证用户名和密码； 4. 连接成功后，打开浏览器访问 https://www.baidu.com。 | 1. DUT成功扫描到目标企业网络； 2. DUT成功发起连接请求； 3. DUT通过认证并连接，状态显示“已连接”； 4. 能够正常打开https://www.baidu.com，页面加载完整，网络访问正常。
4 |  | AP设置无线加密方式为WPA/WPA2企业级TKIP或CCMP加密，关闭PMF | P1 | 1. 已搭建RADIUS服务器； 2. AP配置WPA/WPA2-Enterprise混合，TKIP/CCMP混合加密，PMF禁用； 3. DUT已获得合法企业认证账号。 | 1. 打开DUT的Wi-Fi设置界面，扫描可用网络； 2. 找到目标企业网络SSID，点击连接； 3. 输入企业认证用户名和密码； 4. 连接成功后，打开浏览器访问 https://www.baidu.com。 | 1. DUT成功扫描到目标企业网络； 2. DUT成功发起连接请求； 3. DUT通过认证并连接，状态显示“已连接”； 4. 能够正常打开https://www.baidu.com，页面加载完整，网络访问正常。
4 |  | AP设置无线加密方式为WPA/WPA2企业级TKIP加密 | P2 | 1. 已搭建RADIUS服务器； 2. AP配置WPA/WPA2-Enterprise混合，仅TKIP加密； 3. DUT已获得合法企业认证账号。 | 1. 打开DUT的Wi-Fi设置界面，扫描可用网络； 2. 找到目标企业网络SSID，点击连接； 3. 输入企业认证用户名和密码； 4. 连接成功后，打开浏览器访问 https://www.baidu.com。 | 1. DUT成功扫描到目标企业网络； 2. DUT成功发起连接请求； 3. DUT通过认证并成功连接，状态显示“已连接”； 4. 能够正常打开https://www.baidu.com，页面加载完整，网络访问正常。
4 |  | AP设置无线加密方式为WPA企业级TKIP加密 | P2 | 1. 已搭建RADIUS服务器； 2. AP配置WPA-Enterprise，TKIP加密； 3. DUT已获得合法企业认证账号。 | 1. 打开DUT的Wi-Fi设置界面，扫描可用网络； 2. 找到目标企业网络SSID，点击连接； 3. 输入企业认证用户名和密码； 4. 连接成功后，打开浏览器访问 https://www.baidu.com。 | 1. DUT成功扫描到目标企业网络； 2. DUT成功发起连接请求； 3. DUT通过认证并成功连接，状态显示“已连接”； 4. 能够正常打开https://www.baidu.com，页面加载完整，网络访问正常。
3 | 其他接入测试
4 |  | AP设置开放型Portal网络 | P1 | 1. AP/AC配置了开放认证的Portal网络（无密码，需Web认证）； 2. DUT Wi-Fi功能正常。 | 1. 打开DUT的Wi-Fi设置界面，扫描可用网络； 2. 找到目标Portal网络SSID，点击连接（无需密码）； 3. 等待连接成功； 4. 连接成功后，打开浏览器访问 https://www.baidu.com； 5. 在自动弹出的Portal认证页面中，点击“一键登录”或“我已阅读条款”完成认证； 6. 认证完成后，刷新 https://www.baidu.com。 | 1. DUT成功扫描到目标Portal网络； 2. DUT成功连接，无需无线密码； 3. DUT获取到IP地址； 4. 首次访问https://www.baidu.com时自动弹出Portal认证页面； 5. 成功完成Portal认证； 6. 认证后能够正常打开https://www.baidu.com，页面加载完整。
4 |  | AP设置密码认证型Portal网络 | P1 | 1. AP/AC配置了密码认证的Portal网络； 2. 已知Portal认证密码； 3. DUT Wi-Fi功能正常。 | 1. 打开DUT的Wi-Fi设置界面，扫描可用网络； 2. 找到目标Portal网络SSID，点击连接（无线侧无需密码）； 3. 等待连接成功； 4. 连接成功后，打开浏览器访问 https://www.baidu.com； 5. 在自动弹出的Portal认证页面中，输入正确的认证密码并提交； 6. 认证完成后，刷新 https://www.baidu.com。 | 1. DUT成功扫描到目标Portal网络； 2. DUT成功连接，无线侧无需密码； 3. DUT获取到IP地址； 4. 首次访问https://www.baidu.com时自动弹出Portal认证页面； 5. 输入正确密码后认证成功； 6. 认证后能够正常打开https://www.baidu.com，页面加载完整。
4 |  | AP设置短信认证型Portal网络 | P2 | 1. AP/AC配置了短信认证的Portal网络； 2. 有可接收短信的手机号； 3. DUT Wi-Fi功能正常。 | 1. 打开DUT的Wi-Fi设置界面，扫描可用网络； 2. 找到目标Portal网络SSID，点击连接； 3. 等待连接成功； 4. 连接成功后，打开浏览器访问 https://www.baidu.com； 5. 在自动弹出的Portal认证页面中，输入手机号获取短信验证码； 6. 输入正确的验证码完成认证； 7. 认证完成后，刷新 https://www.baidu.com。 | 1. DUT成功扫描到目标Portal网络； 2. DUT成功连接； 3. DUT获取到IP地址； 4. 首次访问https://www.baidu.com时自动弹出Portal认证页面； 5. 短信验证码接收正常； 6. 输入正确验证码后认证成功； 7. 认证后能够正常打开https://www.baidu.com，页面加载完整。
4 |  | AP设置mac接入网络 | P1 | 1. AP配置了MAC地址白名单认证； 2. DUT的MAC地址已加入白名单； 3. 网络无其他加密方式。 | 1. 打开DUT的Wi-Fi设置界面，扫描可用网络； 2. 找到目标MAC认证网络SSID，点击连接（无需密码）； 3. 等待连接成功； 4. 连接成功后，打开浏览器访问 https://www.baidu.com。 | 1. DUT成功扫描到目标MAC认证网络； 2. DUT成功发起连接请求，无需密码； 3. DUT成功连接，MAC地址通过白名单验证，状态显示“已连接”； 4. 能够正常打开https://www.baidu.com，页面加载完整，网络访问正常。
4 |  | AP设置无线加密方式为WAPI-PSK | P3 | 1. AP配置为WAPI-PSK模式； 2. DUT支持WAPI协议且已预置PSK； 3. 已知WAPI-PSK密钥。 | 1. 打开DUT的Wi-Fi设置界面，扫描可用网络； 2. 找到目标WAPI网络SSID，点击连接； 3. 选择WAPI-PSK认证方式，输入预共享密钥； 4. 连接成功后，打开浏览器访问 https://www.baidu.com。 | 1. DUT成功扫描到目标WAPI网络； 2. DUT成功发起连接请求； 3. DUT成功通过WAPI-PSK认证并连接，状态显示“已连接”； 4. 能够正常打开https://www.baidu.com，页面加载完整，网络访问正常。
4 |  | AP设置无线加密方式为WAPI证书认证--终端未适配，缺测试环境 | P3 | 1. AP配置为WAPI证书认证模式； 2. 已部署WAPI证书颁发系统； 3. DUT已安装合法WAPI证书； 4. 测试环境完备。 | 1. 打开DUT的Wi-Fi设置界面，扫描可用网络； 2. 找到目标WAPI证书认证网络SSID，点击连接； 3. 选择WAPI证书认证方式，选择正确的证书； 4. 连接成功后，打开浏览器访问 https://www.baidu.com。 | 1. DUT成功扫描到目标WAPI证书认证网络； 2. DUT成功发起连接请求； 3. DUT成功通过WAPI证书认证并连接，状态显示“已连接”； 4. 能够正常打开https://www.baidu.com，页面加载完整，网络访问正常。
4 |  | AC+AP场景启用FT属性 | P1 | 1. AC+AP组网已部署，启用快速漫游(802.11r)； 2. SSID配置WPA2-Enterprise或WPA3-Enterprise； 3. DUT支持802.11r。 | 1. 打开DUT的Wi-Fi设置界面，连接到启用了FT的SSID； 2. 输入企业认证用户名和密码完成连接； 3. 连接成功后，打开浏览器访问 https://www.baidu.com； 4. 在AP之间移动触发漫游，持续ping网关； 5. 漫游后再次刷新 https://www.baidu.com。 | 1. DUT成功扫描到目标FT网络； 2. DUT成功连接，通过FT快速认证，状态显示“已连接”； 3. 首次访问https://www.baidu.com正常，页面加载完整； 4. 漫游过程中丢包率低，业务不中断； 5. 漫游后能够正常打开https://www.baidu.com，页面加载完整。
2 | AP品牌兼容性测试
3 |  | 小米路由器-WiFi6-接入测试 | P1 | 1. 小米路由器（支持WiFi5/6）已上电配置，SSID为混合加密； 2. 已知Wi-Fi密码； 3. DUT Wi-Fi功能正常。 | 1. 打开DUT的Wi-Fi设置界面，扫描可用网络； 2. 找到小米路由器SSID，点击连接； 3. 输入正确的Wi-Fi密码； 4. 连接成功后，打开浏览器访问 https://www.baidu.com。 | 1. DUT成功扫描到小米路由器网络； 2. DUT成功发起连接请求； 3. DUT成功连接至小米路由器网络，状态显示“已连接”； 4. 能够正常打开https://www.baidu.com，页面加载完整，网络访问正常，连接稳定。
3 |  | 小米路由器-WiFi7-接入测试 | P1 | 1. 小米路由器（支持WiFi7）已上电配置，SSID为混合加密； 2. 已知Wi-Fi密码； 3. DUT Wi-Fi功能正常。 | 1. 打开DUT的Wi-Fi设置界面，扫描可用网络； 2. 找到小米路由器SSID，点击连接； 3. 输入正确的Wi-Fi密码； 4. 连接成功后，打开浏览器访问 https://www.baidu.com。 | 1. DUT成功扫描到小米路由器网络； 2. DUT成功发起连接请求； 3. DUT成功连接至小米路由器网络，状态显示“已连接”； 4. 能够正常打开https://www.baidu.com，页面加载完整，网络访问正常，连接稳定。
3 |  | TP-Link路由器-WiFi6-接入测试 | P1 | 1. TP-Link路由器（WiFi6）已上电配置，SSID为混合加密； 2. 已知Wi-Fi密码； 3. DUT Wi-Fi功能正常。 | 1. 打开DUT的Wi-Fi设置界面，扫描可用网络； 2. 找到TP-Link路由器SSID，点击连接； 3. 输入正确的Wi-Fi密码； 4. 连接成功后，打开浏览器访问 https://www.baidu.com。 | 1. DUT成功扫描到TP-Link路由器网络； 2. DUT成功发起连接请求； 3. DUT成功连接至TP-Link路由器网络，状态显示“已连接”； 4. 能够正常打开https://www.baidu.com，页面加载完整，网络访问正常。
3 |  | TP-Link路由器-WiFi7-接入测试 |  | 1. TP-Link路由器（WiFi7）已上电配置，SSID为混合加密； 2. 已知Wi-Fi密码； 3. DUT Wi-Fi功能正常。
3 |  | 锐捷路由器-WiFi6-接入测试 | P1 | 1. 锐捷路由器（WiFi6）已上电配置，SSID为混合加密； 2. 已知Wi-Fi密码； 3. DUT Wi-Fi功能正常。 | 1. 打开DUT的Wi-Fi设置界面，扫描可用网络； 2. 找到锐捷路由器SSID，点击连接； 3. 输入正确的Wi-Fi密码； 4. 连接成功后，打开浏览器访问 https://www.baidu.com。 | 1. DUT成功扫描到锐捷路由器网络； 2. DUT成功发起连接请求； 3. DUT成功连接至锐捷路由器网络，状态显示“已连接”； 4. 能够正常打开https://www.baidu.com，页面加载完整，网络访问正常。
3 |  | 锐捷路由器-WiFi7-接入测试 |  | 1. 锐捷路由器（WiFi7）已上电配置，SSID为混合加密； 2. 已知Wi-Fi密码； 3. DUT Wi-Fi功能正常。
3 |  | 华为路由器-WiFi6-接入测试 | P1 | 1. 华为路由器（WiFi6）已上电配置，SSID为混合加密； 2. 已知Wi-Fi密码； 3. DUT Wi-Fi功能正常。 | 1. 打开DUT的Wi-Fi设置界面，扫描可用网络； 2. 找到华为路由器SSID，点击连接； 3. 输入正确的Wi-Fi密码； 4. 连接成功后，打开浏览器访问 https://www.baidu.com。 | 1. DUT成功扫描到华为路由器网络； 2. DUT成功发起连接请求； 3. DUT成功连接至华为路由器网络，状态显示“已连接”； 4. 能够正常打开https://www.baidu.com，页面加载完整，网络访问正常。
3 |  | 华为路由器-WiFi7-接入测试 |  | 1. 华为路由器（WiFi7）已上电配置，SSID为混合加密； 2. 已知Wi-Fi密码； 3. DUT Wi-Fi功能正常。
3 |  | 华为AC+AP-WiFi6-接入测试 | P1 | 1. 华为AC及AP（WiFi6）已部署，SSID为WPA2-Personal/AES； 2. 已知Wi-Fi密码； 3. DUT Wi-Fi功能正常。 | 1. 打开DUT的Wi-Fi设置界面，扫描可用网络； 2. 找到华为AC+AP方案SSID，点击连接； 3. 输入正确的Wi-Fi密码； 4. 连接成功后，打开浏览器访问 https://www.baidu.com。 | 1. DUT成功扫描到华为AC+AP网络； 2. DUT成功发起连接请求； 3. DUT成功连接至华为AC+AP网络，状态显示“已连接”； 4. 能够正常打开https://www.baidu.com，页面加载完整，网络访问正常。
3 |  | 华为AC+AP-WiFi7-接入测试 |  | 1. 华为AC及AP（WiFi7）已部署，SSID为WPA2-Personal/AES； 2. 已知Wi-Fi密码； 3. DUT Wi-Fi功能正常。
3 |  | 华三AC+AP-WiFi6-接入测试 | P1 | 1. 华三AC及AP（WiFi6）已部署，SSID为WPA2-Personal/AES； 2. 已知Wi-Fi密码； 3. DUT Wi-Fi功能正常。 | 1. 打开DUT的Wi-Fi设置界面，扫描可用网络； 2. 找到华三AC+AP方案SSID，点击连接； 3. 输入正确的Wi-Fi密码； 4. 连接成功后，打开浏览器访问 https://www.baidu.com。 | 1. DUT成功扫描到华三AC+AP网络； 2. DUT成功发起连接请求； 3. DUT成功连接至华三AC+AP网络，状态显示“已连接”； 4. 能够正常打开https://www.baidu.com，页面加载完整，网络访问正常。
3 |  | 华三AC+AP-WiFi7-接入测试 |  | 1. 华三AC及AP（WiFi7）已部署，SSID为WPA2-Personal/AES； 2. 已知Wi-Fi密码； 3. DUT Wi-Fi功能正常。
2 | 热点兼容性测试
3 | Android版本热点兼容性测试
4 |  | 接入Android 11热点后正常访问网络 | P1 | 1. Android 11手机开启便携热点，安全类型设为“WPA2-Personal”，频段为Auto； 2. 已知热点密码； 3. DUT Wi-Fi功能正常。 | 1. 打开DUT的Wi-Fi设置界面，扫描可用网络； 2. 找到Android 11热点SSID，点击连接； 3. 输入正确的热点密码； 4. 连接成功后，打开浏览器访问 https://www.baidu.com。 | 1. DUT成功扫描到Android 11热点； 2. DUT成功发起连接请求； 3. DUT成功连接至Android 11热点，状态显示“已连接”； 4. 能够正常打开https://www.baidu.com，页面加载完整，网络访问正常。
4 |  | 接入Android 12热点后正常访问网络 | P1 | 1. Android 12手机开启便携热点，安全类型设为“WPA2-Personal”，频段为Auto； 2. 已知热点密码； 3. DUT Wi-Fi功能正常。 | 1. 打开DUT的Wi-Fi设置界面，扫描可用网络； 2. 找到Android 12热点SSID，点击连接； 3. 输入正确的热点密码； 4. 连接成功后，打开浏览器访问 https://www.baidu.com。 | 1. DUT成功扫描到Android 12热点； 2. DUT成功发起连接请求； 3. DUT成功连接至Android 12热点，状态显示“已连接”； 4. 能够正常打开https://www.baidu.com，页面加载完整，网络访问正常。
4 |  | 接入Android 13热点后正常访问网络 | P1 | 1. Android 13手机开启便携热点，安全类型设为“WPA2-Personal”，频段为Auto； 2. 已知热点密码； 3. DUT Wi-Fi功能正常。 | 1. 打开DUT的Wi-Fi设置界面，扫描可用网络； 2. 找到Android 13热点SSID，点击连接； 3. 输入正确的热点密码； 4. 连接成功后，打开浏览器访问 https://www.baidu.com。 | 1. DUT成功扫描到Android 13热点； 2. DUT成功发起连接请求； 3. DUT成功连接至Android 13热点，状态显示“已连接”； 4. 能够正常打开https://www.baidu.com，页面加载完整，网络访问正常。
4 |  | 接入Android 14热点后正常访问网络 | P1 | 1. Android 14手机开启便携热点，安全类型设为“WPA2-Personal”，频段为Auto； 2. 已知热点密码； 3. DUT Wi-Fi功能正常。 | 1. 打开DUT的Wi-Fi设置界面，扫描可用网络； 2. 找到Android 14热点SSID，点击连接； 3. 输入正确的热点密码； 4. 连接成功后，打开浏览器访问 https://www.baidu.com。 | 1. DUT成功扫描到Android 14热点； 2. DUT成功发起连接请求； 3. DUT成功连接至Android 14热点，状态显示“已连接”； 4. 能够正常打开https://www.baidu.com，页面加载完整，网络访问正常。
4 |  | 接入Android 15热点后正常访问网络 | P1 | 1. Android 15手机开启便携热点，安全类型设为“WPA2-Personal”，频段为Auto； 2. 已知热点密码； 3. DUT Wi-Fi功能正常。 | 1. 打开DUT的Wi-Fi设置界面，扫描可用网络； 2. 找到Android 15热点SSID，点击连接； 3. 输入正确的热点密码； 4. 连接成功后，打开浏览器访问 https://www.baidu.com。 | 1. DUT成功扫描到Android 15热点； 2. DUT成功发起连接请求； 3. DUT成功连接至Android 15热点，状态显示“已连接”； 4. 能够正常打开https://www.baidu.com，页面加载完整，网络访问正常。
4 |  | 接入Android 16热点后正常访问网络 | P1 | 1. Android 16手机开启便携热点，安全类型设为“WPA2-Personal”，频段为Auto； 2. 已知热点密码； 3. DUT Wi-Fi功能正常。 | 1. 打开DUT的Wi-Fi设置界面，扫描可用网络； 2. 找到Android 16热点SSID，点击连接； 3. 输入正确的热点密码； 4. 连接成功后，打开浏览器访问 https://www.baidu.com。 | 1. DUT成功扫描到Android 16热点； 2. DUT成功发起连接请求； 3. DUT成功连接至Android 16热点，状态显示“已连接”； 4. 能够正常打开https://www.baidu.com，页面加载完整，网络访问正常。
3 | IOS版本热点兼容性测试
4 |  | 接入IOS 16热点后正常访问网络 | P1 | 1. iPhone运行IOS 16，开启“最大兼容性”热点（防止仅5GHz），加密设为WPA2； 2. 已知热点密码； 3. DUT Wi-Fi功能正常。 | 1. 打开DUT的Wi-Fi设置界面，扫描可用网络； 2. 找到IOS 16热点SSID，点击连接； 3. 输入正确的热点密码； 4. 连接成功后，打开浏览器访问 https://www.baidu.com。 | 1. DUT成功扫描到IOS 16热点； 2. DUT成功发起连接请求； 3. DUT成功连接至IOS 16热点，状态显示“已连接”； 4. 能够正常打开https://www.baidu.com，页面加载完整，网络访问正常。
4 |  | 接入IOS 17热点后正常访问网络 | P1 | 1. iPhone运行IOS 17，开启“最大兼容性”热点，加密设为WPA2； 2. 已知热点密码； 3. DUT Wi-Fi功能正常。 | 1. 打开DUT的Wi-Fi设置界面，扫描可用网络； 2. 找到IOS 17热点SSID，点击连接； 3. 输入正确的热点密码； 4. 连接成功后，打开浏览器访问 https://www.baidu.com。 | 1. DUT成功扫描到IOS 17热点； 2. DUT成功发起连接请求； 3. DUT成功连接至IOS 17热点，状态显示“已连接”； 4. 能够正常打开https://www.baidu.com，页面加载完整，网络访问正常。
4 |  | 接入IOS 18热点后正常访问网络 | P1 | 1. iPhone运行IOS 18，开启“最大兼容性”热点，加密设为WPA2； 2. 已知热点密码； 3. DUT Wi-Fi功能正常。 | 1. 打开DUT的Wi-Fi设置界面，扫描可用网络； 2. 找到IOS 18热点SSID，点击连接； 3. 输入正确的热点密码； 4. 连接成功后，打开浏览器访问 https://www.baidu.com。 | 1. DUT成功扫描到IOS 18热点； 2. DUT成功发起连接请求； 3. DUT成功连接至IOS 18热点，状态显示“已连接”； 4. 能够正常打开https://www.baidu.com，页面加载完整，网络访问正常。
4 |  | 接入IOS 26热点后正常访问网络 | P2 | 1. iPhone运行IOS 26，开启“最大兼容性”热点，加密设为WPA2； 2. 已知热点密码； 3. DUT Wi-Fi功能正常。 | 1. 打开DUT的Wi-Fi设置界面，扫描可用网络； 2. 找到IOS 26热点SSID，点击连接； 3. 输入正确的热点密码； 4. 连接成功后，打开浏览器访问 https://www.baidu.com。 | 1. DUT成功扫描到IOS 26热点； 2. DUT成功发起连接请求； 3. DUT成功连接至IOS 26热点，状态显示“已连接”； 4. 能够正常打开https://www.baidu.com，页面加载完整，网络访问正常。
3 | Windows版本热点兼容性测试
4 |  | 接入Windows 10热点后正常访问网络 | P1 | 1. Windows 10笔记本开启“移动热点”功能，频段选“任何可用”，加密WPA2； 2. 已知热点密码； 3. DUT Wi-Fi功能正常。 | 1. 打开DUT的Wi-Fi设置界面，扫描可用网络； 2. 找到Windows 10热点SSID，点击连接； 3. 输入正确的热点密码； 4. 连接成功后，打开浏览器访问 https://www.baidu.com。 | 1. DUT成功扫描到Windows 10热点； 2. DUT成功发起连接请求； 3. DUT成功连接至Windows 10热点，获取到正确IP地址，状态显示“已连接”； 4. 能够正常打开https://www.baidu.com，页面加载完整，网络访问正常。
4 |  | 接入Windows 11热点后正常访问网络 | P1 | 1. Windows 11笔记本开启“移动热点”功能，频段选“任何可用”，加密WPA2； 2. 已知热点密码； 3. DUT Wi-Fi功能正常。 | 1. 打开DUT的Wi-Fi设置界面，扫描可用网络； 2. 找到Windows 11热点SSID，点击连接； 3. 输入正确的热点密码； 4. 连接成功后，打开浏览器访问 https://www.baidu.com。 | 1. DUT成功扫描到Windows 11热点； 2. DUT成功发起连接请求； 3. DUT成功连接至Windows 11热点，获取到正确IP地址，状态显示“已连接”； 4. 能够正常打开https://www.baidu.com，页面加载完整，网络访问正常。

## WLAN高级设置
层级 | 目录名称 | 用例标题 | 优先级 | 预置条件 | 操作步骤 | 预期结果 | 摘要 | 类型 | 标签
1 | 功能
2 | WLAN高级设置 | 0327：省电模式、超时断连、优先级的优先级整体调低
3 | WLAN频段设置 | [5 empty] | Preferences_Advanced_Advanced WLAN Settings
4 | 功能有效性
5 |  | 频段默认设置-自动选择 | P0 | 1. 搭建网络拓扑：AP--STA； 2. AP已运行DHCP服务器，IP pool：192.168.1/10~20； | 1. 进入设置-网络和互联网-WLAN高级设置，点击WLAN频段 2. 查看WLAN频段默认设置 ； 4. 检查STA WLAN扫描列表，并连接AP的2.4G，ping网关ip； 5. 检查STA网络详情频率； 6. DUT切换连接AP的5G； 7. 检查STA网络详情频率； 8. 后台查看：adb shell getprop persist.wifi.set_band | 2. WLAN频段默认设置为自动选择，即2.4G和5G； 4. 有AP 2.4G和5G信号，连接成功，ping通； 5. 网络频率显示2.4GHz 6. 连接成功，ping通 7. 网络频率显示5GHz 8. 后台返回0 | Func_AdvWlanSet_Band_Vali_001 | 自动化 | WiFi
5 |  | 频段设置2.4GHz | P1 | 1. 搭建网络拓扑：AP--STA； 2. AP已运行DHCP服务器，IP pool：192.168.1/10~20； | 1. 进入设置-网络和互联网-WLAN高级设置，点击WLAN频段 2. STA频段设置2.4GHz；； 3. AP启用WIFI，开启双频合一； 4. 检查STA WLAN扫描列表，并连接AP； 5. 检查STA网络详情频率； 6. AP启用WIFI，关闭双频合一； 7. 重复步骤4-5 8. 后台查看：adb shell getprop persist.wifi.set_band | 2. WLAN频段设置成功 4. 有AP WIFI信号，连接成功，ping通； 5. 网络频率显示2.4GHz 6. 仅有AP 2.4G信号，连接成功，ping通；； 7. 网络频率显示2.4GHz 8.后台返回1 | Func_AdvWlanSet_Band_Vali_002 | 自动化 | WiFi
5 |  | 频段设置5GHz | P1 | 1. 搭建网络拓扑：AP--STA； 2. AP已运行DHCP服务器，IP pool：192.168.1/10~20； | 1. 进入设置-网络和互联网-WLAN高级设置，点击WLAN频段 2. STA频段设置5GHz；； 3. AP启用WIFI，开启双频合一； 4. 检查STA WLAN扫描列表，并连接AP； 5. 检查STA网络详情； 6. AP启用WIFI，关闭双频合一； 7. 重复步骤4-5 8. 后台查看：adb shell getprop persist.wifi.set_band | 2. WLAN频段设置成功 4. 有AP WIFI信号，连接成功，ping通； 5. 网络频率显示5GHz 6. 仅有AP 5G信号，连接成功，ping通；； 7. 网络频率显示5GHz 8. 后台返回2 | Func_AdvWlanSet_Band_Vali_003 | 自动化 | WiFi
5 |  | 频段设置6GHz | P1 | 1. 搭建网络拓扑：AP--STA； 2. AP已运行DHCP服务器，IP pool：192.168.1/10~20； | 1. 进入设置-网络和互联网-WLAN高级设置，点击WLAN频段 2. STA频段设置6GHz；； 3. AP启用WIFI，开启双频合一； 4. 检查STA WLAN扫描列表，并连接AP； 5. 检查STA网络详情； 6. AP启用WIFI，关闭双频合一； 7. 重复步骤4-5 8. 后台查看：adb shell getprop persist.wifi.set_band | 2. WLAN频段设置成功 4. 有AP WIFI信号，连接成功，ping通； 5. 网络频率显示6GHz 6. 仅有AP 5G信号，连接成功，ping通；； 7. 网络频率显示6GHz 8. 后台返回2 | Func_AdvWlanSet_Band_Vali_004 | 自动化 | WiFi
4 | 功能容错性
5 |  | WLAN关闭状态下改配频段有效 | P2 | 1. 搭建网络拓扑：AP--STA； 2. AP已运行DHCP服务器，IP pool：192.168.1/10~20； | 1、WLAN开关关闭 2. 进入设置-网络和互联网-WLAN高级设置，点击WLAN频段 ，频段设置5GHz； 3、WLAN开关开启，查看频段设置生效情况 | 3、频段5g生效 | Func_AdvWlanSet_Band_Excp_001 | 自动化 | WiFi
4 | 基础压力
5 |  | 自动与2.4GHz反复切换配置有效 | P2 | 1. 搭建网络拓扑：AP--STA； 2. AP已运行DHCP服务器，IP pool：192.168.1/10~20； 3. AP启用WIFI，关闭双频合一； | 1. 进入设置-网络和互联网-WLAN高级设置，点击WLAN频段 2. 频段配置“自动选择”，并保存 3. 频段配置“自动选择”切换为“2.4GHz”，并保存 4. 重复步骤2/3，反复切换10次，查看最终配置生效情况、扫描、连接AP 5. 后台查看：adb shell getprop persist.wifi.set_band | 4.1 菜单显示2.4GHz 4.2 扫描列表只有2.4G无线 4.3 连接AP成功 5 后台返回1 | Func_AdvWlanSet_Band_Stb_001 | 自动化 | WiFi
5 |  | 2.4GHz与5GHz反复切换配置有效 | P2 | 1. 搭建网络拓扑：AP--STA； 2. AP已运行DHCP服务器，IP pool：192.168.1/10~20； 3. AP启用WIFI，关闭双频合一； | 1. 进入设置-网络和互联网-WLAN高级设置，点击WLAN频段 2. 频段配置“2.4GHz”，并保存 3. 频段配置“2.4GHz”切换为“5GHz”，并保存 4. 重复步骤2/3，反复切换10次，查看最终配置生效情况、扫描、连接AP 5. 后台查看：adb shell getprop persist.wifi.set_band | 4.1 菜单显示5GHz 4.2 扫描列表只有5G无线 4.3 连接AP成功 5 后台返回2 | Func_AdvWlanSet_Band_Stb_002 | 自动化 | WiFi
5 |  | 5GHz与2.4GHz反复切换配置有效 | P2 | 1. 搭建网络拓扑：AP--STA； 2. AP已运行DHCP服务器，IP pool：192.168.1/10~20； 3. AP启用WIFI，关闭双频合一； | 1. 进入设置-网络和互联网-WLAN高级设置，点击WLAN频段 2. 频段配置“5G”，并保存 3. 频段配置“5GHz”切换为“自动选择”，并保存 4. 重复步骤2/3，反复切换10次，查看最终配置生效情况、扫描、连接AP 5. 后台查看：adb shell getprop persist.wifi.set_band | 4.1 菜单显示自动选择GHz 4.2 扫描列表有2.4G、5G无线 4.3 连接AP成功 5 后台返回0 | Func_AdvWlanSet_Band_Stb_003 | 自动化 | WiFi
5 |  | 关机重启-WLAN频段配置不变 | P1 | 无 | 1. WLAN频段设置为任意一个值； 2. 设备重启； 3.设备关机，然后重启，查看配置； | 1. 设置成功； 2. 设备重启后，查看配置为步骤1的配置； 3.查看配置为步骤1的配置； | Func_AdvWlanSet_Band_Stb_004 | 自动化 | WiFi
5 |  | WLAN开关启用/禁用-WLAN频段配置不变 | P1 | 1. 搭建网络拓扑：AP--STA； 2. AP已运行DHCP服务器，IP pool：192.168.1/10~20； 3. AP启用WIFI，关闭双频合一； | 1、进入设置，设置频段为5G； 2、关闭WLAN开关，然后再开启，查看WLAN频段设置 3、分别连接2.4G-SSID和5G-SSID 4、进入设置，设置频段为2.4G；重复步骤2/3 5、进入设置，设置频段为自动选择；重复步骤2/3 | 1. 设置成功 2. 设置成功，扫描列表中仅有5G wifi信号 3. 5G连接成功，2.4G连接失败； 4. 扫描列表中仅有2.4G wifi信号，2.4G连接成功，5G连接失败； 5.4. 扫描列表中有5G、2.4G wifi信号，2.4G连接成功，5G连接成功； | Func_AdvWlanSet_Band_Stb_005 | 自动化 | WiFi
5 |  | 快速设置栏禁用/启用-WLAN频段配置不变 | P2 | 1. 搭建网络拓扑：AP--STA； 2. AP已运行DHCP服务器，IP pool：192.168.1/10~20； 3. AP启用WIFI，关闭双频合一； | 1、进入设置，设置频段为5G； 2、关闭WLAN开关，然后再开启，查看WLAN频段设置 3、分别连接2.4G-SSID和5G-SSID 4、进入设置，设置频段为2.4G；重复步骤2/3 5、进入设置，设置频段为自动选择；重复步骤2/3 | 1. 设置成功 2. 设置成功，扫描列表中仅有5G wifi信号 3. 5G连接成功，2.4G连接失败； 4. 扫描列表中仅有2.4G wifi信号，2.4G连接成功，5G连接失败； 5.4. 扫描列表中有5G、2.4G wifi信号，2.4G连接成功，5G连接成功； | Func_AdvWlanSet_Band_Stb_006 |  | WiFi
5 |  | 飞行模式禁用/启用-WLAN频段配置不变 | P2 | 1. 搭建网络拓扑：AP--STA； 2. AP已运行DHCP服务器，IP pool：192.168.1/10~20； 3. AP启用WIFI，关闭双频合一； | 1、进入设置，设置频段为5G； 2、开启飞行模式，然后再关闭，查看WLAN频段设置 3、分别连接2.4G-SSID和5G-SSID 4、进入设置，设置频段为2.4G；重复步骤2/3 5、进入设置，设置频段为自动选择；重复步骤2/3 | 1. 设置成功 2. 设置成功，扫描列表中仅有5G wifi信号 3. 5G连接成功，2.4G连接失败； 4. 扫描列表中仅有2.4G wifi信号，2.4G连接成功，5G连接失败； 5.4. 扫描列表中有5G、2.4G wifi信号，2.4G连接成功，5G连接成功； | Func_AdvWlanSet_Band_Stb_007 | 自动化 | WiFi
4 | UI检查
5 |  | 配置默认选项检查 | P2 | DUT出厂状态 | 1. 进入设置-网络和互联网-WLAN高级设置，点击WLAN频段菜单栏显示 2. 查看WLAN频段默认设置 ； | 1、默认显示：自动选择 2、显示：自动选择 | Func_AdvWlanSet_Band_UI_001 |  | WiFi
5 |  | 设置2.4G 显示检查 | P2 | DUT出厂状态 | 1. 进入设置-网络和互联网-WLAN高级设置，点击WLAN频段设置2.4G 2. 查看WLAN频段菜单栏显示 ； | 2、菜单栏显示：2.4GHz | Func_AdvWlanSet_Band_UI_002 |  | WiFi
5 |  | 设置5G 显示检查 | P2 | DUT出厂状态 | 1. 进入设置-网络和互联网-WLAN高级设置，点击WLAN频段设置5G 2. 查看WLAN频段菜单栏显示 ； | 2、菜单栏显示：5GHz | Func_AdvWlanSet_Band_UI_003 |  | WiFi
5 |  | 设置弹窗“取消”按钮 | P3 | DUT出厂状态 | 1. 进入设置-网络和互联网-WLAN高级设置，点击WLAN频段设置5G，弹出框点击取消按钮 2. 查看WLAN频段菜单栏显示 ； | 2、设置的5G不生效，菜单栏显示原配置 | Func_AdvWlanSet_Band_UI_004 |  | WiFi
3 | WLAN模式设置
4 | 功能有效性
5 |  | WLAN模式默认值有效性 | P0 | 1. STA恢复出厂设置 2. 陪测AP（可设置无线协议模式）：频宽、信道自动 腾达AC1200M（AC9）、WIFI6路由器 3、屏蔽房或近距离无干扰环境 | 1、AP 2.4G设置为b模式，DUT进行无线连接2.4G，ping网关ip 2、查看网络详情-连接速率 3、AP 2.4G设置为g模式，重复步骤2/3 4、AP 2.4G设置为n模式，重复步骤2/3 5、AP 2.4G设置为auto模式，重复步骤2/3 6、AP 5G设置为a模式，重复步骤2/3 7、AP 5G设置为ac模式，重复步骤2/3 8、AP 5G设置为auto模式，重复步骤2/3 9、WIFI6-AP 2.4G/5G设置为ax模式，重复步骤2/3 10、WIFI6-AP 2.4G/5G设置为auto模式，重复步骤2/3 | 1、连接成功，ping正常 2、连接速率：11Mbps 3、连接成功，ping包正常，连接速率：54Mbps 4、连接成功，ping包正常，连接速率：300Mbps 5、连接成功，ping包正常，连接速率：300Mbps 6、连接成功，ping包正常，连接速率：54Mbps 7、连接成功，ping包正常，连接速率：866Mbps 8、连接成功，ping包正常，连接速率：866Mbps 9、连接失败 8、连接成功，ping包正常，连接速率：300/866Mbps | Func_AdvWlanSet_Mode_Vali_001 | 自动化 | WiFi
5 |  | WLAN模式设置802.11 a/b/g有效性 | P2 | 1. STA恢复出厂设置 2. 陪测AP（可设置无线协议模式） 3、屏蔽房或近距离无干扰环境 | 1. 设置-网络和互联网-WLAN-WLAN偏好设置-WLAN高级设置-WLAN模式设置802.11 a/b/g 2、AP 2.4G设置为b模式，DUT进行无线连接2.4G，ping网关ip 3、查看网络详情-连接速率 4、AP 2.4G设置为g模式，重复步骤2/3 5、AP 2.4G设置为n模式，重复步骤2/3 6、AP 2.4G设置为auto模式，重复步骤2/3 7、AP 5G设置为a模式，重复步骤2/3 8、AP 5G设置为ac模式，重复步骤2/3 9、AP 5G设置为auto模式，重复步骤2/3 10、WIFI6-AP 2.4G/5G设置为ax模式，重复步骤2/3 11、WIFI6-AP 2.4G/5G设置为auto模式，重复步骤2/3 | 1、设置成功 2、连接成功，ping正常 3、连接速率：11Mbps 4、连接成功，ping包正常，连接速率：54Mbps 5、连接失败 6、连接成功，ping包正常，连接速率：54Mbps 7、连接成功，ping包正常，连接速率：54Mbps 8、连接失败 9、连接成功，ping包正常，连接速率：54Mbps 10、连接失败 11、连接成功，ping包正常，连接速率：54Mbps | Func_AdvWlanSet_Mode_Vali_002 | 自动化 | WiFi
5 |  | WLAN模式设置802.11 b/g有效性 | P1 | 1. STA恢复出厂设置 2. 陪测AP（可设置无线协议模式） 3、屏蔽房或近距离无干扰环境 | 1. 设置-网络和互联网-WLAN-WLAN偏好设置-WLAN高级设置-WLAN模式设置802.11 b/g 2、AP 2.4G设置为b模式，DUT进行无线连接2.4G，ping网关ip 3、查看网络详情-连接速率 4、AP 2.4G设置为g模式，重复步骤2/3 5、AP 2.4G设置为n模式，重复步骤2/3 6、AP 2.4G设置为auto模式，重复步骤2/3 7、AP 5G设置为a模式，重复步骤2/3 8、AP 5G设置为ac模式，重复步骤2/3 9、AP 5G设置为auto模式，重复步骤2/3 10、WIFI6-AP 2.4G/5G设置为ax模式，重复步骤2/3 11、WIFI6-AP 2.4G/5G设置为auto模式，重复步骤2/3 | 1、设置成功 2、连接成功，ping正常 3、连接速率：11Mbps 4、连接成功，ping包正常，连接速率：54Mbps 5、连接失败 6、连接成功，ping包正常，连接速率：54Mbps 7、扫描不到5G 8、扫描不到5G 9、扫描不到5G 10、扫描不到5G，连接2.4G失败 11、扫描不到5G，连接2.4G成功，连接速率：54Mbps | Func_AdvWlanSet_Mode_Vali_003 | 自动化 | WiFi
5 |  | WLAN模式设置802.11 g有效性 | P2 | 1. STA恢复出厂设置 2. 陪测AP（可设置无线协议模式） 3、屏蔽房或近距离无干扰环境 | 1. 设置-网络和互联网-WLAN-WLAN偏好设置-WLAN高级设置-WLAN模式设置802.11 g 2、AP 2.4G设置为b模式，DUT进行无线连接2.4G，ping网关ip 3、查看网络详情-连接速率 4、AP 2.4G设置为g模式，重复步骤2/3 5、AP 2.4G设置为n模式，重复步骤2/3 6、AP 2.4G设置为auto模式，重复步骤2/3 7、AP 5G设置为a模式，重复步骤2/3 8、AP 5G设置为ac模式，重复步骤2/3 9、AP 5G设置为auto模式，重复步骤2/3 10、WIFI6-AP 2.4G/5G设置为ax模式，重复步骤2/3 11、WIFI6-AP 2.4G/5G设置为auto模式，重复步骤2/3 | 1、设置成功 2、连接成功，ping正常 3、连接速率：11Mbps 4、连接成功，ping包正常，连接速率：54Mbps 5、连接失败 6、连接成功，ping包正常，连接速率：54Mbps 7、扫描不到5G 8、扫描不到5G 9、扫描不到5G 10、扫描不到5G，连接2.4G失败 11、扫描不到5G，连接2.4G成功，连接速率：54Mbps | Func_AdvWlanSet_Mode_Vali_004 | 自动化 | WiFi
5 |  | WLAN模式设置802.11 a有效性 | P2 | 1. STA恢复出厂设置 2. 陪测AP（可设置无线协议模式） 3、屏蔽房或近距离无干扰环境 | 1. 设置-网络和互联网-WLAN-WLAN偏好设置-WLAN高级设置-WLAN模式设置802.11 a 2、AP 2.4G设置为b模式，DUT进行无线连接2.4G，ping网关ip 3、查看网络详情-连接速率 4、AP 2.4G设置为g模式，重复步骤2/3 5、AP 2.4G设置为n模式，重复步骤2/3 6、AP 2.4G设置为auto模式，重复步骤2/3 7、AP 5G设置为a模式，重复步骤2/3 8、AP 5G设置为ac模式，重复步骤2/3 9、AP 5G设置为auto模式，重复步骤2/3 10、WIFI6-AP 2.4G/5G设置为ax模式，重复步骤2/3 11、WIFI6-AP 2.4G/5G设置为auto模式，重复步骤2/3 | 1、设置成功 2、连接成功，ping正常 3、扫描不到2.4G 4、扫描不到2.4G 5、扫描不到2.4G 6、扫描不到2.4G 7、连接成功，ping包正常，连接速率：54Mbps 8、连接失败 9、连接成功，ping包正常，连接速率：54Mbps 10、扫描不到2.4G，连接5G失败 11、扫描不到2.4G，连接G成功，连接速率：54Mbps | Func_AdvWlanSet_Mode_Vali_005 | 自动化 | WiFi
5 |  | WLAN模式设置802.11 b有效性 | P2 | 1. STA恢复出厂设置 2. 陪测AP（可设置无线协议模式） 3、屏蔽房或近距离无干扰环境 | 1. 设置-网络和互联网-WLAN-WLAN偏好设置-WLAN高级设置-WLAN模式设置802.11 b 2、AP 2.4G设置为b模式，DUT进行无线连接2.4G，ping网关ip 3、查看网络详情-连接速率 4、AP 2.4G设置为g模式，重复步骤2/3 5、AP 2.4G设置为n模式，重复步骤2/3 6、AP 2.4G设置为auto模式，重复步骤2/3 7、AP 5G设置为a模式，重复步骤2/3 8、AP 5G设置为ac模式，重复步骤2/3 9、AP 5G设置为auto模式，重复步骤2/3 10、WIFI6-AP 2.4G/5G设置为ax模式，重复步骤2/3 11、WIFI6-AP 2.4G/5G设置为auto模式，重复步骤2/3 | 1、设置成功 2、连接成功，ping正常 3、连接速率：11Mbps 4、连接失败 5、连接失败 6、连接成功，ping包正常，连接速率：11Mbps 7、扫描不到5G 8、扫描不到5G 9、扫描不到5G 10、扫描不到5G，连接2.4G失败 11、扫描不到5G，连接2.4G成功，连接速率：11Mbps | Func_AdvWlanSet_Mode_Vali_006 | 自动化 | WiFi
5 |  | WLAN模式设置802.11 a/b/g/n有效性 | P1 | 1. STA恢复出厂设置 2. 陪测AP（可设置无线协议模式） 3、屏蔽房或近距离无干扰环境 | 1. 设置-网络和互联网-WLAN-WLAN偏好设置-WLAN高级设置-WLAN模式设置802.11 a/b/g/n 2、AP 2.4G设置为b模式，DUT进行无线连接2.4G，ping网关ip 3、查看网络详情-连接速率 4、AP 2.4G设置为g模式，重复步骤2/3 5、AP 2.4G设置为n模式，重复步骤2/3 6、AP 2.4G设置为auto模式，重复步骤2/3 7、AP 5G设置为a模式，重复步骤2/3 8、AP 5G设置为ac模式，重复步骤2/3 9、AP 5G设置为auto模式，重复步骤2/3 10、WIFI6-AP 2.4G/5G设置为ax模式，重复步骤2/3 11、WIFI6-AP 2.4G/5G设置为auto模式，重复步骤2/3 | 1、设置成功 2、连接成功，ping正常 3、连接速率：11Mbps 4、连接成功，ping包正常，连接速率：54Mbps 5、连接成功，ping包正常，连接速率：300Mbps 6、连接成功，ping包正常，连接速率：300Mbps 7、连接成功，ping包正常，连接速率：54Mbps 8、连接失败 9、连接成功，ping包正常，连接速率：300Mbps 10、连接失败 11、连接成功，ping包正常，连接速率：300Mbps | Func_AdvWlanSet_Mode_Vali_007 | 自动化 | WiFi
5 |  | WLAN模式设置802.11 b/g/n有效性 | P1 | 1. STA恢复出厂设置 2. 陪测AP（可设置无线协议模式） 3、屏蔽房或近距离无干扰环境 | 1. 设置-网络和互联网-WLAN-WLAN偏好设置-WLAN高级设置-WLAN模式设置802.11 b/g/n 2、AP 2.4G设置为b模式，DUT进行无线连接2.4G，ping网关ip 3、查看网络详情-连接速率 4、AP 2.4G设置为g模式，重复步骤2/3 5、AP 2.4G设置为n模式，重复步骤2/3 6、AP 2.4G设置为auto模式，重复步骤2/3 7、AP 5G设置为a模式，重复步骤2/3 8、AP 5G设置为ac模式，重复步骤2/3 9、AP 5G设置为auto模式，重复步骤2/3 10、WIFI6-AP 2.4G/5G设置为ax模式，重复步骤2/3 11、WIFI6-AP 2.4G/5G设置为auto模式，重复步骤2/3 | 1、设置成功 2、连接成功，ping正常 3、连接速率：11Mbps 4、连接成功，ping包正常，连接速率：54Mbps 5、连接成功，ping包正常，连接速率：300Mbps 6、连接成功，ping包正常，连接速率：300Mbps 7、连接成功，ping包正常，连接速率：54Mbps 8、连接失败 9、连接成功，ping包正常，连接速率：54Mbps 10、连接失败 11、连接成功，ping包正常，连接速率：300Mbps | Func_AdvWlanSet_Mode_Vali_008 | 自动化 | WiFi
5 |  | WLAN模式设置802.11 a/n有效性 | P2 | 1. STA恢复出厂设置 2. 陪测AP（可设置无线协议模式） 3、屏蔽房或近距离无干扰环境 | 1. 设置-网络和互联网-WLAN-WLAN偏好设置-WLAN高级设置-WLAN模式设置802.11 a/n 2、AP 2.4G设置为b模式，DUT进行无线连接2.4G，ping网关ip 3、查看网络详情-连接速率 4、AP 2.4G设置为g模式，重复步骤2/3 5、AP 2.4G设置为n模式，重复步骤2/3 6、AP 2.4G设置为auto模式，重复步骤2/3 7、AP 5G设置为a模式，重复步骤2/3 8、AP 5G设置为ac模式，重复步骤2/3 9、AP 5G设置为auto模式，重复步骤2/3 10、WIFI6-AP 2.4G/5G设置为ax模式，重复步骤2/3 11、WIFI6-AP 2.4G/5G设置为auto模式，重复步骤2/3 | 1、设置成功 2、连接成功，ping正常 3、连接速率：11Mbps 4、连接成功，ping包正常，连接速率：54Mbps 5、连接成功，ping包正常，连接速率：300Mbps 6、连接成功，ping包正常，连接速率：300Mbps 7、连接成功，ping包正常，连接速率：54Mbps 8、连接失败 9、连接成功，ping包正常，连接速率：300Mbps 10、连接失败 11、连接成功，ping包正常，连接速率：300Mbps | Func_AdvWlanSet_Mode_Vali_009 | 自动化 | WiFi
5 |  | WLAN模式设置802.11 g/n有效性 | P2 | 1. STA恢复出厂设置 2. 陪测AP（可设置无线协议模式） 3、屏蔽房或近距离无干扰环境 | 1. 设置-网络和互联网-WLAN-WLAN偏好设置-WLAN高级设置-WLAN模式设置802.11 g/n 2、AP 2.4G设置为b模式，DUT进行无线连接2.4G，ping网关ip 3、查看网络详情-连接速率 4、AP 2.4G设置为g模式，重复步骤2/3 5、AP 2.4G设置为n模式，重复步骤2/3 6、AP 2.4G设置为auto模式，重复步骤2/3 7、AP 5G设置为a模式，重复步骤2/3 8、AP 5G设置为ac模式，重复步骤2/3 9、AP 5G设置为auto模式，重复步骤2/3 10、WIFI6-AP 2.4G/5G设置为ax模式，重复步骤2/3 11、WIFI6-AP 2.4G/5G设置为auto模式，重复步骤2/3 | 1、设置成功 2、连接成功，ping正常 3、连接速率：11Mbps 4、连接成功，ping包正常，连接速率：54Mbps 5、连接成功，ping包正常，连接速率：300Mbps 6、连接成功，ping包正常，连接速率：300Mbps 7、连接成功，ping包正常，连接速率：54Mbps 8、连接失败 9、连接成功，ping包正常，连接速率：300Mbps 10、连接失败 11、连接成功，ping包正常，连接速率：300Mbps | Func_AdvWlanSet_Mode_Vali_010 | 自动化 | WiFi
5 |  | WLAN模式设置802.11 ac有效性 | P1 | 1. STA恢复出厂设置 2. 陪测AP（可设置无线协议模式） 3、屏蔽房或近距离无干扰环境 | 1. 设置-网络和互联网-WLAN-WLAN偏好设置-WLAN高级设置-WLAN模式设置802.11 ac 2、AP 2.4G设置为b模式，DUT进行无线连接2.4G，ping网关ip 3、查看网络详情-连接速率 4、AP 2.4G设置为g模式，重复步骤2/3 5、AP 2.4G设置为n模式，重复步骤2/3 6、AP 2.4G设置为auto模式，重复步骤2/3 7、AP 5G设置为a模式，重复步骤2/3 8、AP 5G设置为ac模式，重复步骤2/3 9、AP 5G设置为auto模式，重复步骤2/3 10、WIFI6-AP 2.4G/5G设置为ax模式，重复步骤2/3 11、WIFI6-AP 2.4G/5G设置为auto模式，重复步骤2/3 | 1、设置成功 2、连接成功，ping正常 3、连接速率：11Mbps 4、连接失败 5、连接成功，ping包正常，连接速率：300Mbps 6、连接成功，ping包正常，连接速率：866Mbps 7、连接成功，ping包正常，连接速率：54Mbps 8、连接成功，ping包正常，连接速率：866Mbps 9、连接成功，ping包正常，连接速率：866Mbps 10、连接失败 11、连接成功，ping包正常，连接速率：866Mbps | Func_AdvWlanSet_Mode_Vali_011 | 自动化 | WiFi
5 |  | WLAN模式设置802.11 anac有效性 | P1 | 1. STA恢复出厂设置 2. 陪测AP（可设置无线协议模式） 3、屏蔽房或近距离无干扰环境 | 1. 设置-网络和互联网-WLAN-WLAN偏好设置-WLAN高级设置-WLAN模式设置802.11 anac 2、AP 2.4G设置为b模式，DUT进行无线连接2.4G，ping网关ip 3、查看网络详情-连接速率 4、AP 2.4G设置为g模式，重复步骤2/3 5、AP 2.4G设置为n模式，重复步骤2/3 6、AP 2.4G设置为auto模式，重复步骤2/3 7、AP 5G设置为a模式，重复步骤2/3 8、AP 5G设置为ac模式，重复步骤2/3 9、AP 5G设置为auto模式，重复步骤2/3 10、WIFI6-AP 2.4G/5G设置为ax模式，重复步骤2/3 11、WIFI6-AP 2.4G/5G设置为auto模式，重复步骤2/3 | 1、设置成功 2、连接成功，ping正常 3、连接速率：11Mbps 4、连接成功，ping包正常，连接速率：54Mbps 5、连接成功，ping包正常，连接速率：300Mbps 6、连接成功，ping包正常，连接速率：866Mbps 7、连接成功，ping包正常，连接速率：54Mbps 8、连接成功，ping包正常，连接速率：866Mbps 9、连接成功，ping包正常，连接速率：866Mbps 10、连接失败 11、连接成功，ping包正常，连接速率：866Mbps | Func_AdvWlanSet_Mode_Vali_012 | 自动化 | WiFi
5 |  | WLAN关闭情况下设置模式有效性 | P2 | 1. STA恢复出厂设置 2. 陪测AP（可设置无线协议模式） 3、屏蔽房或近距离无干扰环境 | 1、WLAN开关关闭 2. 进入设置-网络和互联网-WLAN高级设置，点击WLAN模式 ，设置为802.11g； 3、WLAN开关开启，连接2.4g，查看模式设置生效情况 | 3、模式802.11g生效，无线连接速率54Mbps | Func_AdvWlanSet_Mode_Vali_013 | 自动化 | WiFi
4 | 功能容错性
5 |  | WLAN关闭状态下改配WLAN模式有效 | P2 | 1. 搭建网络拓扑：AP--STA； 2. AP已运行DHCP服务器，IP pool：192.168.1/10~20； | 1、WLAN开关关闭 2. 进入设置-网络和互联网-WLAN高级设置，点击WLAN模式 改配； 3、WLAN开关开启，查看无线模式设置生效情况 | 3、配置生效 | Func_AdvWlanSet_Mode_Excp_001 | 自动化 | WiFi
4 | 交互验证
5 |  | 2.4G频段-WLAN模式选项自适应 | P2 | 1. STA恢复出厂设置 2. 陪测AP（可设置无线协议模式） 3、屏蔽房或近距离无干扰环境 | 1. 设置-网络和互联网-WLAN-WLAN偏好设置-WLAN高级设置-WLAN频段设置2.4GHz 2、查看WLAN模式显示 | 2、预期待产品线确认需求 | Func_AdvWlanSet_Mode_Int_001 |  | WiFi
5 |  | 5G频段-WLAN模式选项自适应 | P2 | 1. STA恢复出厂设置 2. 陪测AP（可设置无线协议模式） 3、屏蔽房或近距离无干扰环境 | 1. 设置-网络和互联网-WLAN-WLAN偏好设置-WLAN高级设置-WLAN频段设置5GHz 2、查看WLAN模式显示 | 2、预期待产品线确认需求 | Func_AdvWlanSet_Mode_Int_002 |  | WiFi
5 |  | 自适应频段-WLAN模式选项自适应 | P2 | 1. STA恢复出厂设置 2. 陪测AP（可设置无线协议模式） 3、屏蔽房或近距离无干扰环境 | 1. 设置-网络和互联网-WLAN-WLAN偏好设置-WLAN高级设置-WLAN频段设置自动选择 2、查看WLAN模式显示 | 2、预期待产品线确认需求 | Func_AdvWlanSet_Mode_Int_003 |  | WiFi
4 | 基础压力
5 |  | 关机重启-WLAN模式配置不变 | P1 | 1. STA恢复出厂设置 2. 陪测AP（可设置无线协议模式） 3、屏蔽房或近距离无干扰环境 | 1. 设置-网络和互联网-WLAN-WLAN偏好设置-WLAN高级设置-WLAN模式设置802.11 a/b/g 2、连接AP 5G，查看连接速率 3、重启DUT后，查看WLAN模式配置 4、重连AP 5G，查看连接速率 | 1、设置成功 2、连接成功，连接速率：54Mbps 3、配置为802.11 a/b/g 4、重连成功，连接速率：54Mbps | Func_AdvWlanSet_Mode_Stb_001 | 自动化 | WiFi
5 |  | WLAN开关启用/禁用-WLAN模式配置不变 | P1 | 1. STA恢复出厂设置 2. 陪测AP（可设置无线协议模式） 3、屏蔽房或近距离无干扰环境 | 1. 设置-网络和互联网-WLAN-WLAN偏好设置-WLAN高级设置-WLAN模式设置802.11 a/b/g 2、连接AP 5G，查看连接速率 3、关闭/开启无线后，查看WLAN模式配置 4、重连AP 5G，查看连接速率 | 1、设置成功 2、连接成功，连接速率：54Mbps 3、配置为802.11 a/b/g 4、重连成功，连接速率：54Mbps | Func_AdvWlanSet_Mode_Stb_002 | 自动化 | WiFi
5 |  | 快速设置栏禁用/启用-WLAN模式配置不变 | P2 | 1. STA恢复出厂设置 2. 陪测AP（可设置无线协议模式） 3、屏蔽房或近距离无干扰环境 | 1. 设置-网络和互联网-WLAN-WLAN偏好设置-WLAN高级设置-WLAN模式设置802.11 a/b/g 2、连接AP 5G，查看连接速率 3、关闭/开启无线后，查看WLAN模式配置 4、重连AP 5G，查看连接速率 | 1、设置成功 2、连接成功，连接速率：54Mbps 3、配置为802.11 a/b/g 4、重连成功，连接速率：54Mbps | Func_AdvWlanSet_Mode_Stb_003 |  | WiFi
5 |  | 飞行模式禁用/启用-WLAN模式配置不变 | P2 | 1. STA恢复出厂设置 2. 陪测AP（可设置无线协议模式） 3、屏蔽房或近距离无干扰环境 | 1. 设置-网络和互联网-WLAN-WLAN偏好设置-WLAN高级设置-WLAN模式设置802.11 a/b/g 2、连接AP 5G，查看连接速率 3、关闭/开启飞行模式后，查看WLAN模式配置 4、重连AP 5G，查看连接速率 | 1、设置成功 2、连接成功，连接速率：54Mbps 3、配置为802.11 a/b/g 4、重连成功，连接速率：54Mbps | Func_AdvWlanSet_Mode_Stb_004 | 自动化 | WiFi
5 |  | 多次切换配置一致性 | P2 | 1. STA恢复出厂设置 2. 陪测AP（可设置无线协议模式） 3、屏蔽房或近距离无干扰环境 | 1. 设置-网络和互联网-WLAN-WLAN偏好设置-WLAN高级设置-WLAN模式设置 2、aotu切换为802.11 a/b/g，然后再切换802.11ac，再切换到auto，反复进行10循环 3、最终切换回aotu，无线连接AP2.4g，查看DUT的协商速率 4、连接AP 5g，查看DUT的协商速率 | 3、正常切换到aotu，正常连接AP 2.4g，协商速率为300Mbps（根据实际天线、频宽定） 4、正常连接5g，协商速率为866Mbps | Func_AdvWlanSet_Mode_Stb_005 | 自动化 | WiFi
4 | UI检查
5 |  | 配置默认选项检查 | P2 | DUT出厂状态 | 1. 进入设置-网络和互联网-WLAN偏好设置-WLAN高级设置，点击WLAN模式菜单栏显示 2. 查看WLAN模式默认设置 ； | 1、菜单栏显示：802.11 a/b/g/n/ac 2、默认显示：802.11 a/b/g/n/ac | Func_AdvWlanSet_Mode_UI_001 |  | WiFi
5 |  | 设置“802.11a/b/g”菜单显示检查 | P2 | DUT出厂状态 | 1. 进入设置-网络和互联网-WLAN偏好设置-WLAN高级设置，点击WLAN模式设置：802.11 a/b/g 2. 查看WLAN模式菜单栏显示 ； | 2、菜单栏显示：802.11 a/b/g | Func_AdvWlanSet_Mode_UI_002 |  | WiFi
5 |  | 设置“802.11b/g”菜单显示检查 | P2 | DUT出厂状态 | 1. 进入设置-网络和互联网-WLAN偏好设置-WLAN高级设置，点击WLAN模式设置：802.11 b/g 2. 查看WLAN模式菜单栏显示 ； | 2、菜单栏显示：802.11 b/g | Func_AdvWlanSet_Mode_UI_003 |  | WiFi
5 |  | 设置“802.11g”菜单显示检查 | P2 | DUT出厂状态 | 1. 进入设置-网络和互联网-WLAN偏好设置-WLAN高级设置，点击WLAN模式设置：802.11 g 2. 查看WLAN模式菜单栏显示 ； | 2、菜单栏显示：802.11 g | Func_AdvWlanSet_Mode_UI_004 |  | WiFi
5 |  | 设置“802.11a”菜单显示检查 | P2 | DUT出厂状态 | 1. 进入设置-网络和互联网-WLAN偏好设置-WLAN高级设置，点击WLAN模式设置：802.11 a 2. 查看WLAN模式菜单栏显示 ； | 2、菜单栏显示：802.11 a | Func_AdvWlanSet_Mode_UI_005 |  | WiFi
5 |  | 设置“802.11b”菜单显示检查 | P2 | DUT出厂状态 | 1. 进入设置-网络和互联网-WLAN偏好设置-WLAN高级设置，点击WLAN模式设置：802.11 b 2. 查看WLAN模式菜单栏显示 ； | 2、菜单栏显示：802.11 b | Func_AdvWlanSet_Mode_UI_006 |  | WiFi
5 |  | 设置“802.11a/b/g/n”菜单显示检查 | P2 | DUT出厂状态 | 1. 进入设置-网络和互联网-WLAN偏好设置-WLAN高级设置，点击WLAN模式设置：802.11 a/b/g/n 2. 查看WLAN模式菜单栏显示 ； | 2、菜单栏显示：802.11 a/b/g/n | Func_AdvWlanSet_Mode_UI_007 |  | WiFi
5 |  | 设置“802.11b/g/n”菜单显示检查 | P2 | DUT出厂状态 | 1. 进入设置-网络和互联网-WLAN偏好设置-WLAN高级设置，点击WLAN模式设置：802.11 b/g/n 2. 查看WLAN模式菜单栏显示 ； | 2、菜单栏显示：802.11 b/g/n | Func_AdvWlanSet_Mode_UI_008 |  | WiFi
5 |  | 设置“802.11a/n”菜单显示检查 | P2 | DUT出厂状态 | 1. 进入设置-网络和互联网-WLAN偏好设置-WLAN高级设置，点击WLAN模式设置：802.11 a/n 2. 查看WLAN模式菜单栏显示 ； | 2、菜单栏显示：802.11 a/n | Func_AdvWlanSet_Mode_UI_009 |  | WiFi
5 |  | 设置“802.11g/n”菜单显示检查 | P2 | DUT出厂状态 | 1. 进入设置-网络和互联网-WLAN偏好设置-WLAN高级设置，点击WLAN模式设置：802.11 g/n 2. 查看WLAN模式菜单栏显示 ； | 2、菜单栏显示：802.11 g/n | Func_AdvWlanSet_Mode_UI_010 |  | WiFi
5 |  | 设置“802.11ac”菜单显示检查 | P2 | DUT出厂状态 | 1. 进入设置-网络和互联网-WLAN偏好设置-WLAN高级设置，点击WLAN模式设置：802.11 ac 2. 查看WLAN模式菜单栏显示 ； | 2、菜单栏显示：802.11 ac | Func_AdvWlanSet_Mode_UI_011 |  | WiFi
5 |  | 设置弹窗“取消”按钮 | P3 | DUT出厂状态 | 1. 进入设置-网络和互联网-WLAN偏好设置-WLAN高级设置，点击WLAN模式设置：802.11 g/n，弹出框点击“取消” 2. 查看WLAN模式菜单栏显示 ； | 2、显示默认配置：802.11 a/b/g/n/ac | Func_AdvWlanSet_Mode_UI_012 |  | WiFi
3 | WLAN漫游阈值
4 | UI检查
5 |  | WLAN漫游阈值默认值检查 | P2 | DUT出厂状态 | 1. 进入设置-网络和互联网-WLAN偏好设置-WLAN高级设置，点击WLAN漫游阈值菜单栏显示 2. 查看WLAN漫游阈值默认设置 ； | 1、菜单栏显示：中 2、默认显示：中 | Func_AdvWlanSet_RoamThresh_UI_001 |  | WiFi
5 |  | WLAN漫游阈值可选项检查 | P2 | DUT出厂状态 | 1. 进入设置-网络和互联网-WLAN偏好设置-WLAN高级设置，点击WLAN漫游阈值菜单栏 2. 查看WLAN漫游阈值可选项设置 ； | 2、WLAN漫游阈值页面中，有4种菜单可选，分别是“高”、“中”、“低”和“自定义” | Func_AdvWlanSet_RoamThresh_UI_002 |  | WiFi
5 |  | WLAN漫游阈值设置“高”菜单显示检查 | P2 | DUT出厂状态 | 1. 进入设置-网络和互联网-WLAN偏好设置-WLAN高级设置，设置为“高”，并保存 2. 查看WLAN漫游阈值菜单显示； | 2、显示为：高 | Func_AdvWlanSet_RoamThresh_UI_003 |  | WiFi
5 |  | WLAN漫游阈值设置“中”菜单显示检查 | P2 | DUT出厂状态 | 1. 进入设置-网络和互联网-WLAN偏好设置-WLAN高级设置，设置为“中”，并保存 2. 查看WLAN漫游阈值菜单显示； | 2、显示为：中 | Func_AdvWlanSet_RoamThresh_UI_004 |  | WiFi
5 |  | WLAN漫游阈值设置“低”菜单显示检查 | P2 | DUT出厂状态 | 1. 进入设置-网络和互联网-WLAN偏好设置-WLAN高级设置，设置为“低”，并保存 2. 查看WLAN漫游阈值菜单显示； | 2、显示为：低 | Func_AdvWlanSet_RoamThresh_UI_005 |  | WiFi
5 |  | WLAN漫游阈值设置“自定义”菜单显示检查 | P2 | DUT出厂状态 | 1. 进入设置-网络和互联网-WLAN偏好设置-WLAN高级设置，设置为“自定义” ，并保存 | 1、"1.弹出提示窗口，并提示“请输入自定义漫游阈值（-90dBm~-50dBm）” 2、编辑框显示“允许填写的数值50~90”" | Func_AdvWlanSet_RoamThresh_UI_006 |  | WiFi
5 |  | WLAN漫游阈值设置“自定义”为“50” | P2 | DUT出厂状态 | 1. 进入设置-网络和互联网-WLAN偏好设置-WLAN高级设置，设置为“自定义” ，并保存 2. 编辑框输入“50”，并保存，查看菜单栏显示 | 2、显示为：-50dBm | Func_AdvWlanSet_RoamThresh_UI_007 |  | WiFi
5 |  | WLAN漫游阈值设置“自定义”为“90” | P2 | DUT出厂状态 | 1. 进入设置-网络和互联网-WLAN偏好设置-WLAN高级设置，设置为“自定义” ，并保存 2. 编辑框输入“90”，并保存，查看菜单栏显示 | 2、显示为：-90dBm | Func_AdvWlanSet_RoamThresh_UI_008 |  | WiFi
5 |  | WLAN漫游阈值设置“自定义”为“60” | P2 | DUT出厂状态 | 1. 进入设置-网络和互联网-WLAN偏好设置-WLAN高级设置，设置为“自定义” ，并保存 2. 编辑框输入“60”，并保存，查看菜单栏显示 | 2、显示为“高” | Func_AdvWlanSet_RoamThresh_UI_009 |  | WiFi
5 |  | WLAN漫游阈值设置“自定义”为“65” | P2 | DUT出厂状态 | 1. 进入设置-网络和互联网-WLAN偏好设置-WLAN高级设置，设置为“自定义” ，并保存 2. 编辑框输入“65”，并保存，查看菜单栏显示 | 2、显示为“中” | Func_AdvWlanSet_RoamThresh_UI_010 |  | WiFi
5 |  | WLAN漫游阈值设置“自定义”为“70” | P2 | DUT出厂状态 | 1. 进入设置-网络和互联网-WLAN偏好设置-WLAN高级设置，设置为“自定义” ，并保存 2. 编辑框输入“70”，并保存，查看菜单栏显示 | 2、显示为“低” | Func_AdvWlanSet_RoamThresh_UI_011 |  | WiFi
5 |  | WLAN漫游阈值设置“自定义”值超出范围：“49” | P3 | DUT出厂状态 | 1. 进入设置-网络和互联网-WLAN偏好设置-WLAN高级设置，设置为“自定义” ，并保存 2. 编辑框输入“49”，并保存，查看菜单栏显示 | 2、确定按钮“置灰”，无法保存 | Func_AdvWlanSet_RoamThresh_UI_012 |  | WiFi
5 |  | WLAN漫游阈值设置“自定义”值超出范围：“91” | P3 | DUT出厂状态 | 1. 进入设置-网络和互联网-WLAN偏好设置-WLAN高级设置，设置为“自定义” ，并保存 2. 编辑框输入“91”，并保存，查看菜单栏显示 | 2、确定按钮“置灰”，无法保存 | Func_AdvWlanSet_RoamThresh_UI_013 |  | WiFi
5 |  | WLAN漫游阈值设置“自定义”值非法：“小数” | P3 | DUT出厂状态 | 1. 进入设置-网络和互联网-WLAN偏好设置-WLAN高级设置，设置为“自定义” ，并保存 2. 编辑框输入“70.2”，并保存，查看菜单栏显示 | 2、无法输入 | Func_AdvWlanSet_RoamThresh_UI_014 |  | WiFi
5 |  | WLAN漫游阈值设置“自定义”值非法：“中文” | P3 | DUT出厂状态 | 1. 进入设置-网络和互联网-WLAN偏好设置-WLAN高级设置，设置为“自定义” ，并保存 2. 编辑框输入“你好”，并保存，查看菜单栏显示 | 2、无法输入 | Func_AdvWlanSet_RoamThresh_UI_015 |  | WiFi
5 |  | WLAN漫游阈值设置“自定义”值非法：“字母” | P3 | DUT出厂状态 | 1. 进入设置-网络和互联网-WLAN偏好设置-WLAN高级设置，设置为“自定义” ，并保存 2. 编辑框输入“abc”，并保存，查看菜单栏显示 | 2、无法输入 | Func_AdvWlanSet_RoamThresh_UI_016 |  | WiFi
5 |  | WLAN漫游阈值设置“自定义”值非法：“特殊字符” | P3 | DUT出厂状态 | 1. 进入设置-网络和互联网-WLAN偏好设置-WLAN高级设置，设置为“自定义” ，并保存 2. 编辑框输入“~!$^&”，并保存，查看菜单栏显示 | 2、无法输入 | Func_AdvWlanSet_RoamThresh_UI_017 |  | WiFi
4 | 功能有效性
5 |  | WLAN漫游默认阈值“中”，2.4g频段切换检查 | P0 | 1、灵敏度默认“8dB” 2、陪测试AP1、AP2（关闭双频合一）：设置同样的SSID-2.4G、SSID-5G 3、AP1、AP2在同一直线摆放，信号有重叠，两者的相对信号差：8~100dB，建议放在-90dBm处 | 1、DUT的WLAN漫游阈值设置为“中”，并保存 2、DUT无线连接AP1的2.4G，开启wifi魔盒，0.5米/秒向AP2移动 3、通过WIFI魔盒观察AP1的RSSI，待RSSI为-55dBm左右，观察漫游切换情况 4、通过WIFI魔盒观察AP1的RSSI，待RSSI为-60dBm左右，观察漫游切换情况 5、通过WIFI魔盒观察AP1的RSSI，待RSSI为-65dBm左右，观察漫游切换情况 | 1、设置成功 3、未发生漫游切换 4、未发生漫游切换 5、发生漫游切换 | Func_AdvWlanSet_RoamThresh_Vali_001 |  | WiFi
5 |  | WLAN漫游阈值“高”，2.4g频段切换检查 | P1 | 1、灵敏度默认“8dB” 2、陪测试AP1、AP2（关闭双频合一）：设置同样的SSID-2.4G、SSID-5G 3、AP1、AP2在同一直线摆放，信号有重叠，两者的相对信号差：8~100dB，建议放在-90dBm处 | 1、DUT的WLAN漫游阈值设置为“高”，并保存 2、DUT无线连接AP1的2.4G，开启wifi魔盒，0.5米/秒向AP2移动 3、通过WIFI魔盒观察AP1的RSSI，待RSSI为-50dBm左右，观察漫游切换情况 4、通过WIFI魔盒观察AP1的RSSI，待RSSI为-55dBm左右，观察漫游切换情况 5、通过WIFI魔盒观察AP1的RSSI，待RSSI为-60dBm左右，观察漫游切换情况 | 1、设置成功 3、未发生漫游切换 4、未发生漫游切换 5、发生漫游切换 | Func_AdvWlanSet_RoamThresh_Vali_002 |  | WiFi
5 |  | WLAN漫游阈值“低”，2.4g频段切换检查 | P1 | 1、灵敏度默认“8dB” 2、陪测试AP1、AP2（关闭双频合一）：设置同样的SSID-2.4G、SSID-5G 3、AP1、AP2在同一直线摆放，信号有重叠，两者的相对信号差：8~100dB，建议放在-90dBm处 | 1、DUT的WLAN漫游阈值设置为“低”，并保存 2、DUT无线连接AP1的2.4G，开启wifi魔盒，0.5米/秒向AP2移动 3、通过WIFI魔盒观察AP1的RSSI，待RSSI为-60dBm左右，观察漫游切换情况 4、通过WIFI魔盒观察AP1的RSSI，待RSSI为-65dBm左右，观察漫游切换情况 5、通过WIFI魔盒观察AP1的RSSI，待RSSI为-70dBm左右，观察漫游切换情况 | 1、设置成功 3、未发生漫游切换 4、未发生漫游切换 5、发生漫游切换 | Func_AdvWlanSet_RoamThresh_Vali_003 |  | WiFi
5 |  | WLAN漫游自定义阈值“-55dBm”，2.4g频段切换检查 | P1 | 1、灵敏度默认“8dB” 2、陪测试AP1、AP2（关闭双频合一）：设置同样的SSID-2.4G、SSID-5G 3、AP1、AP2在同一直线摆放，信号有重叠，两者的相对信号差：8~100dB，建议放在-90dBm处 | 1、DUT的WLAN漫游阈值自定义设置为“-55dBm”，并保存 2、DUT无线连接AP1的2.4G，开启wifi魔盒，0.5米/秒向AP2移动 3、通过WIFI魔盒观察AP1的RSSI，待RSSI为-45dBm左右，观察漫游切换情况 4、通过WIFI魔盒观察AP1的RSSI，待RSSI为-50dBm左右，观察漫游切换情况 5、通过WIFI魔盒观察AP1的RSSI，待RSSI为-55dBm左右，观察漫游切换情况 | 1、设置成功 3、未发生漫游切换 4、未发生漫游切换 5、发生漫游切换 | Func_AdvWlanSet_RoamThresh_Vali_004 |  | WiFi
5 |  | WLAN漫游自定义阈值“-75dBm”，2.4g频段切换检查 | P1 | 1、灵敏度默认“8dB” 2、陪测试AP1、AP2（关闭双频合一）：设置同样的SSID-2.4G、SSID-5G 3、AP1、AP2在同一直线摆放，信号有重叠，两者的相对信号差：8~100dB，建议放在-90dBm处 | 1、DUT的WLAN漫游阈值自定义设置为“-75dBm”，并保存 2、DUT无线连接AP1的2.4G，开启wifi魔盒，0.5米/秒向AP2移动 3、通过WIFI魔盒观察AP1的RSSI，待RSSI为-65dBm左右，观察漫游切换情况 4、通过WIFI魔盒观察AP1的RSSI，待RSSI为-70dBm左右，观察漫游切换情况 5、通过WIFI魔盒观察AP1的RSSI，待RSSI为-75dBm左右，观察漫游切换情况 | 1、设置成功 3、未发生漫游切换 4、未发生漫游切换 5、发生漫游切换 | Func_AdvWlanSet_RoamThresh_Vali_005 |  | WiFi
5 |  | WLAN漫游默认阈值“中”，5g频段切换检查 | P0 | 1、灵敏度默认“8dB” 2、陪测试AP1、AP2（关闭双频合一）：设置同样的SSID-2.4G、SSID-5G 3、AP1、AP2在同一直线摆放，信号有重叠，两者的相对信号差：8~100dB，建议放在-90dBm处 | 1、DUT的WLAN漫游阈值设置为“中”，并保存 2、DUT无线连接AP1的5G，开启wifi魔盒，0.5米/秒向AP2移动 3、通过WIFI魔盒观察AP1的RSSI，待RSSI为-55dBm左右，观察漫游切换情况 4、通过WIFI魔盒观察AP1的RSSI，待RSSI为-60dBm左右，观察漫游切换情况 5、通过WIFI魔盒观察AP1的RSSI，待RSSI为-65dBm左右，观察漫游切换情况 | 1、设置成功 3、未发生漫游切换 4、未发生漫游切换 5、发生漫游切换 | Func_AdvWlanSet_RoamThresh_Vali_006 |  | WiFi
5 |  | WLAN漫游阈值“高”，5g频段切换检查 | P1 | 1、灵敏度默认“8dB” 2、陪测试AP1、AP2（关闭双频合一）：设置同样的SSID-2.4G、SSID-5G 3、AP1、AP2在同一直线摆放，信号有重叠，两者的相对信号差：8~100dB，建议放在-90dBm处 | 1、DUT的WLAN漫游阈值设置为“高”，并保存 2、DUT无线连接AP1的5G，开启wifi魔盒，0.5米/秒向AP2移动 3、通过WIFI魔盒观察AP1的RSSI，待RSSI为-50dBm左右，观察漫游切换情况 4、通过WIFI魔盒观察AP1的RSSI，待RSSI为-55dBm左右，观察漫游切换情况 5、通过WIFI魔盒观察AP1的RSSI，待RSSI为-60dBm左右，观察漫游切换情况 | 1、设置成功 3、未发生漫游切换 4、未发生漫游切换 5、发生漫游切换 | Func_AdvWlanSet_RoamThresh_Vali_007 |  | WiFi
5 |  | WLAN漫游阈值“低”，5g频段切换检查 | P1 | 1、灵敏度默认“8dB” 2、陪测试AP1、AP2（关闭双频合一）：设置同样的SSID-2.4G、SSID-5G 3、AP1、AP2在同一直线摆放，信号有重叠，两者的相对信号差：8~100dB，建议放在-90dBm处 | 1、DUT的WLAN漫游阈值设置为“低”，并保存 2、DUT无线连接AP1的5G，开启wifi魔盒，0.5米/秒向AP2移动 3、通过WIFI魔盒观察AP1的RSSI，待RSSI为-60dBm左右，观察漫游切换情况 4、通过WIFI魔盒观察AP1的RSSI，待RSSI为-65dBm左右，观察漫游切换情况 5、通过WIFI魔盒观察AP1的RSSI，待RSSI为-70dBm左右，观察漫游切换情况 | 1、设置成功 3、未发生漫游切换 4、未发生漫游切换 5、发生漫游切换 | Func_AdvWlanSet_RoamThresh_Vali_008 |  | WiFi
5 |  | WLAN漫游自定义阈值“-55dBm”，5g频段切换检查 | P1 | 1、灵敏度默认“8dB” 2、陪测试AP1、AP2（关闭双频合一）：设置同样的SSID-2.4G、SSID-5G 3、AP1、AP2在同一直线摆放，信号有重叠，两者的相对信号差：8~100dB，建议放在-90dBm处 | 1、DUT的WLAN漫游阈值自定义设置为“-55dBm”，并保存 2、DUT无线连接AP1的5G，开启wifi魔盒，0.5米/秒向AP2移动 3、通过WIFI魔盒观察AP1的RSSI，待RSSI为-45dBm左右，观察漫游切换情况 4、通过WIFI魔盒观察AP1的RSSI，待RSSI为-50dBm左右，观察漫游切换情况 5、通过WIFI魔盒观察AP1的RSSI，待RSSI为-55dBm左右，观察漫游切换情况 | 1、设置成功 3、未发生漫游切换 4、未发生漫游切换 5、发生漫游切换 | Func_AdvWlanSet_RoamThresh_Vali_009 |  | WiFi
5 |  | WLAN漫游自定义阈值“-75dBm”，5g频段切换检查 | P1 | 1、灵敏度默认“8dB” 2、陪测试AP1、AP2（关闭双频合一）：设置同样的SSID-2.4G、SSID-5G 3、AP1、AP2在同一直线摆放，信号有重叠，两者的相对信号差：8~100dB，建议放在-90dBm处 | 1、DUT的WLAN漫游阈值自定义设置为“-75dBm”，并保存 2、DUT无线连接AP1的5G，开启wifi魔盒，0.5米/秒向AP2移动 3、通过WIFI魔盒观察AP1的RSSI，待RSSI为-65dBm左右，观察漫游切换情况 4、通过WIFI魔盒观察AP1的RSSI，待RSSI为-70dBm左右，观察漫游切换情况 5、通过WIFI魔盒观察AP1的RSSI，待RSSI为-75dBm左右，观察漫游切换情况 | 1、设置成功 3、未发生漫游切换 4、未发生漫游切换 5、发生漫游切换 | Func_AdvWlanSet_RoamThresh_Vali_010 |  | WiFi
5 |  | WLAN漫游默认阈值“中”，双频合一漫游切换检查 | P2 | 1、灵敏度默认“8dB” 2、陪测试AP：开启双频合一 | 1、DUT的WLAN漫游阈值设置为“中”，并保存 2、DUT无线连接AP1的SSID，开启wifi魔盒，0.5米/秒向AP2移动 3、通过WIFI魔盒观察AP1的RSSI，待RSSI为-55dBm左右，观察漫游切换情况 4、通过WIFI魔盒观察AP1的RSSI，待RSSI为-60dBm左右，观察漫游切换情况 5、通过WIFI魔盒观察AP1的RSSI，待RSSI为-65dBm左右，观察漫游切换情况 | 1、设置成功 3、未发生漫游切换 4、未发生漫游切换 5、发生漫游切换 | Func_AdvWlanSet_RoamThresh_Vali_011 |  | WiFi
5 |  | WLAN漫游阈值“高”，双频合一漫游切换检查 | P2 | 1、灵敏度默认“8dB” 2、陪测试AP：开启双频合一 | 1、DUT的WLAN漫游阈值设置为“高”，并保存 2、DUT无线连接AP1的SSID，开启wifi魔盒，0.5米/秒向AP2移动 3、通过WIFI魔盒观察AP1的RSSI，待RSSI为-50dBm左右，观察漫游切换情况 4、通过WIFI魔盒观察AP1的RSSI，待RSSI为-55dBm左右，观察漫游切换情况 5、通过WIFI魔盒观察AP1的RSSI，待RSSI为-60dBm左右，观察漫游切换情况 | 1、设置成功 3、未发生漫游切换 4、未发生漫游切换 5、发生漫游切换 | Func_AdvWlanSet_RoamThresh_Vali_012 |  | WiFi
5 |  | WLAN漫游阈值“低”，双频合一漫游切换检查 | P2 | 1、灵敏度默认“8dB” 2、陪测试AP：开启双频合一 | 1、DUT的WLAN漫游阈值设置为“低”，并保存 2、DUT无线连接AP1的SSID，开启wifi魔盒，0.5米/秒向AP2移动 3、通过WIFI魔盒观察AP1的RSSI，待RSSI为-60dBm左右，观察漫游切换情况 4、通过WIFI魔盒观察AP1的RSSI，待RSSI为-65dBm左右，观察漫游切换情况 5、通过WIFI魔盒观察AP1的RSSI，待RSSI为-70dBm左右，观察漫游切换情况 | 1、设置成功 3、未发生漫游切换 4、未发生漫游切换 5、发生漫游切换 | Func_AdvWlanSet_RoamThresh_Vali_013 |  | WiFi
5 |  | WLAN漫游自定义阈值“-55dBm”，双频合一漫游切换检查 | P2 | 1、灵敏度默认“8dB” 2、陪测试AP：开启双频合一 | 1、DUT的WLAN漫游阈值自定义设置为“-55dBm”，并保存 2、DUT无线连接AP1的SSID，开启wifi魔盒，0.5米/秒向AP2移动 3、通过WIFI魔盒观察AP1的RSSI，待RSSI为-45dBm左右，观察漫游切换情况 4、通过WIFI魔盒观察AP1的RSSI，待RSSI为-50dBm左右，观察漫游切换情况 5、通过WIFI魔盒观察AP1的RSSI，待RSSI为-55dBm左右，观察漫游切换情况 | 1、设置成功 3、未发生漫游切换 4、未发生漫游切换 5、发生漫游切换 | Func_AdvWlanSet_RoamThresh_Vali_014 |  | WiFi
5 |  | WLAN漫游自定义阈值“-75dBm”，双频合一漫游切换检查 | P2 | 1、灵敏度默认“8dB” 2、陪测试AP：开启双频合一 | 1、DUT的WLAN漫游阈值自定义设置为“-75dBm”，并保存 2、DUT无线连接AP1的SSID，开启wifi魔盒，0.5米/秒向AP2移动 3、通过WIFI魔盒观察AP1的RSSI，待RSSI为-65dBm左右，观察漫游切换情况 4、通过WIFI魔盒观察AP1的RSSI，待RSSI为-70dBm左右，观察漫游切换情况 5、通过WIFI魔盒观察AP1的RSSI，待RSSI为-75dBm左右，观察漫游切换情况 | 1、设置成功 3、未发生漫游切换 4、未发生漫游切换 5、发生漫游切换 | Func_AdvWlanSet_RoamThresh_Vali_015 |  | WiFi
4 | 功能容错性
5 |  | WLAN关闭状态下改配漫游阈值有效 | P2 | 1. 搭建网络拓扑：AP--STA； 2. AP已运行DHCP服务器，IP pool：192.168.1/10~20； | 1、WLAN开关关闭 2. 进入设置-网络和互联网-WLAN高级设置，点击漫游阈值 改配； 3、WLAN开关开启，查看漫游阈值设置生效情况 | 3、配置生效 | Func_AdvWlanSet_RoamThresh_Excp_001 |  | WiFi
4 | 基础压力
5 |  | 关机重启-漫游阈值配置不变 | P1 | DUT出厂状态 | 1、WLAN高级设置-WLAN漫游阈值设置，设置为自定义-70dBm，并保存 2、DUT进行关机，重启，检查WLAN漫游阈值的配置 | 1、设置成功 2、显示为：自定义-70dBm | Func_AdvWlanSet_RoamThresh_Stb_001 |  | WiFi
5 |  | WLAN开关启用/禁用-漫游阈值配置不变 | P1 | DUT出厂状态 | 1、WLAN高级设置-WLAN漫游阈值，设置为自定义-70dBm，并保存 2、关闭/开启无线开关，检查WLAN漫游阈值的配置 | 1、设置成功 2、显示为：自定义-70dBm | Func_AdvWlanSet_RoamThresh_Stb_002 |  | WiFi
5 |  | 快速设置栏禁用/启用-漫游阈值配置不变 | P2 | DUT出厂状态 | 1、WLAN高级设置-WLAN漫游阈值，设置为自定义-70dBm，并保存 2、关闭/开启无线开关，检查WLAN漫游阈值的配置 | 1、设置成功 2、显示为：自定义-70dBm | Func_AdvWlanSet_RoamThresh_Stb_003 |  | WiFi
5 |  | 飞行模式禁用/启用-漫游阈值配置不变 | P2 | DUT出厂状态 | 1、WLAN高级设置-WLAN漫游阈值，设置为自定义-70dBm，并保存 2、关闭/开启飞行模式，检查WLAN漫游阈值的配置 | 1、设置成功 2、显示为：自定义-70dBm | Func_AdvWlanSet_RoamThresh_Stb_004 |  | WiFi
5 |  | 多次切换配置一致性 | P2 | DUT出厂状态 | 1、“高”->“中”->“低”等级反复切换，循环10次 2、切换为“中”，查看阈值显示，后台查看参数 3、切换为“低”，查看阈值显示，后台查看参数 4、切换为“高”，查看阈值显示，后台查看参数 | 2、显示为中，后台查看参数值为65 3、显示为低，后台查看参数值为70 4、显示为高，后台查看参数值为60 | Func_AdvWlanSet_RoamThresh_Stb_005 |  | WiFi
3 | WLAN漫游灵敏度
4 | UI检查
5 |  | WLAN漫游灵敏度默认值检查 | P2 | DUT出厂状态 | 1. 进入设置-网络和互联网-WLAN偏好设置-WLAN高级设置，点击WLAN漫游阈值菜单栏显示 2. 查看WLAN漫游阈值默认设置 ； | 1、菜单栏显示：8dB 2、默认显示：8dB | Func_AdvWlanSet_RoamSens_UI_001 |  | WiFi
5 |  | WLAN漫游灵敏度可选项检查 | P2 | DUT出厂状态 | 1. 进入设置-网络和互联网-WLAN偏好设置-WLAN高级设置，点击WLAN漫游阈值菜单栏 2. 查看WLAN漫游阈值可选项设置 ； | 2、WLAN漫游灵敏度页面中，有4种菜单可选，分别是“5dB”、“8dB”、“10 dB”和“自定义” | Func_AdvWlanSet_RoamSens_UI_002 |  | WiFi
5 |  | WLAN漫游灵敏度设置“5dB”检查 | P2 | DUT出厂状态 | 1. 进入设置-网络和互联网-WLAN偏好设置-WLAN高级设置，WLAN漫游灵敏度设置为“5”，并保存 2. 查看WLAN漫游灵敏度菜单显示； | 2、显示为：5dB | Func_AdvWlanSet_RoamSens_UI_003 |  | WiFi
5 |  | WLAN漫游灵敏度设置“8dB”检查 | P2 | DUT出厂状态 | 1. 进入设置-网络和互联网-WLAN偏好设置-WLAN高级设置，WLAN漫游灵敏度设置为“8”，并保存 2. 查看WLAN漫游灵敏度菜单显示； | 2、显示为：5dB | Func_AdvWlanSet_RoamSens_UI_004 |  | WiFi
5 |  | WLAN漫游灵敏度设置“10dB”检查 | P2 | DUT出厂状态 | 1. 进入设置-网络和互联网-WLAN偏好设置-WLAN高级设置，WLAN漫游灵敏度设置为“10”，并保存 2. 查看WLAN漫游灵敏度菜单显示； | 2、显示为：5dB | Func_AdvWlanSet_RoamSens_UI_005 |  | WiFi
5 |  | WLAN漫游灵敏度设置“自定义”检查 | P2 | DUT出厂状态 | 1. 进入设置-网络和互联网-WLAN偏好设置-WLAN高级设置，WLAN漫游灵敏度设置为自定义 | 1.弹出提示窗口，并提示“请输入自定义漫游灵敏度（1dB~-20dB）” 2.编辑框显示“允许填写的数值1~20” | Func_AdvWlanSet_RoamSens_UI_006 |  | WiFi
5 |  | WLAN漫游灵敏度设置“自定义”为“1” | P2 | DUT出厂状态 | 1. 进入设置-网络和互联网-WLAN偏好设置-WLAN高级设置，WLAN漫游灵敏度自定义设置为“1”，并保存 2. 查看WLAN漫游灵敏度菜单显示； | 2、显示为：1dB | Func_AdvWlanSet_RoamSens_UI_007 |  | WiFi
5 |  | WLAN漫游灵敏度设置“自定义”为“20” | P2 | DUT出厂状态 | 1. 进入设置-网络和互联网-WLAN偏好设置-WLAN高级设置，WLAN漫游灵敏度自定义设置为“20”，并保存 2. 查看WLAN漫游灵敏度菜单显示； | 2、显示为：20B | Func_AdvWlanSet_RoamSens_UI_008 |  | WiFi
5 |  | WLAN漫游灵敏度设置“自定义”值超出范围：“0” | P3 | DUT出厂状态 | 1. 进入设置-网络和互联网-WLAN偏好设置-WLAN高级设置，WLAN漫游灵敏度自定义设置为“0”，并保存 2. 查看WLAN漫游灵敏度菜单显示； | 2、确定按钮“置灰”，无法保存 | Func_AdvWlanSet_RoamSens_UI_009 |  | WiFi
5 |  | WLAN漫游灵敏度设置“自定义”值超出范围：“21” | P3 | DUT出厂状态 | 1. 进入设置-网络和互联网-WLAN偏好设置-WLAN高级设置，WLAN漫游灵敏度自定义设置为“21”，并保存 2. 查看WLAN漫游灵敏度菜单显示； | 2、确定按钮“置灰”，无法保存 | Func_AdvWlanSet_RoamSens_UI_010 |  | WiFi
5 |  | WLAN漫游灵敏度设置“自定义”值非法：“小数” | P3 | DUT出厂状态 | 1. 进入设置-网络和互联网-WLAN偏好设置-WLAN高级设置，WLAN漫游灵敏度自定义设置为“19.9”，并保存 | 1、无法输入 | Func_AdvWlanSet_RoamSens_UI_011 |  | WiFi
5 |  | WLAN漫游灵敏度设置“自定义”值非法：“中文” | P3 | DUT出厂状态 | 1. 进入设置-网络和互联网-WLAN偏好设置-WLAN高级设置，WLAN漫游灵敏度自定义设置为“你好”，并保存 | 1、无法输入 | Func_AdvWlanSet_RoamSens_UI_012 |  | WiFi
5 |  | WLAN漫游灵敏度设置“自定义”值非法：“字母” | P3 | DUT出厂状态 | 1. 进入设置-网络和互联网-WLAN偏好设置-WLAN高级设置，WLAN漫游灵敏度自定义设置为“abc”，并保存 | 1、无法输入 | Func_AdvWlanSet_RoamSens_UI_013 |  | WiFi
5 |  | WLAN漫游灵敏度设置“自定义”值非法：“特殊字符” | P3 | DUT出厂状态 | 1. 进入设置-网络和互联网-WLAN偏好设置-WLAN高级设置，WLAN漫游灵敏度自定义设置为“~!#$%”，并保存 | 1、无法输入 | Func_AdvWlanSet_RoamSens_UI_014 |  | WiFi
4 | 功能有效性
5 |  | 灵敏度“8dB”，2.4g频段切换检查 | P0 | 1、DUT的WLAN漫游阈值为“中”，即-65dBm 2、AP1、AP2在同一直线上，信号重叠，初始位置分别位于DUT -65dBm处 | 1、DUT的WLAN漫游灵敏度设置为“8dB”，并保存 2、DUT无线连接AP1的2.4G，开启wifi魔盒，0.5米/秒向AP2移动，待检测到AP1的RSSI约-65dBm停止移动 3、通过WIFI魔盒观察AP2的RSSI约-65dBm，两AP的信号差值0dB，观察漫游切换情况 4、将AP2向DUT移动，通过WIFI魔盒观察AP2的RSSI为60dBm，两AP的信号差值5dB,观察漫游切换情况 5、将AP2向DUT移动，通过WIFI魔盒观察AP2的RSSI为57dBm，两AP的信号差值8dB，观察漫游切换情况 | 1、设置成功 3、DUT未漫游 4、DUT未漫游 5、DUT发生漫游 | Func_AdvWlanSet_RoamSens_Vali_001 |  | WiFi
5 |  | 灵敏度“5dB”，2.4g频段切换检查 | P1 | 1、DUT的WLAN漫游阈值为“中”，即-65dBm 2、AP1、AP2在同一直线上，信号重叠，初始位置分别位于DUT -65dBm处 | 1、DUT的WLAN漫游灵敏度设置为“8dB”，并保存 2、DUT无线连接AP1的2.4G，开启wifi魔盒，0.5米/秒向AP2移动，待检测到AP1的RSSI约-65dBm停止移动 3、通过WIFI魔盒观察AP2的RSSI约-65dBm，两AP的信号差值0dB，观察漫游切换情况 4、将AP2向DUT移动，通过WIFI魔盒观察AP2的RSSI为62dBm，两AP的信号差值3dB,观察漫游切换情况 5、将AP2向DUT移动，通过WIFI魔盒观察AP2的RSSI为60dBm，两AP的信号差值5dB，观察漫游切换情况 | 1、设置成功 3、DUT未漫游 4、DUT未漫游 5、DUT发生漫游 | Func_AdvWlanSet_RoamSens_Vali_002 |  | WiFi
5 |  | 灵敏度“10dB”，2.4g频段切换检查 | P2 | 1、DUT的WLAN漫游阈值为“中”，即-65dBm 2、AP1、AP2在同一直线上，信号重叠，初始位置分别位于DUT -65dBm处 | 1、DUT的WLAN漫游灵敏度设置为“8dB”，并保存 2、DUT无线连接AP1的2.4G，开启wifi魔盒，0.5米/秒向AP2移动，待检测到AP1的RSSI约-65dBm停止移动 3、通过WIFI魔盒观察AP2的RSSI约-65dBm，两AP的信号差值0dB，观察漫游切换情况 4、将AP2向DUT移动，通过WIFI魔盒观察AP2的RSSI为60dBm，两AP的信号差值5dB,观察漫游切换情况 5、将AP2向DUT移动，通过WIFI魔盒观察AP2的RSSI为55dBm，两AP的信号差值10dB，观察漫游切换情况 | 1、设置成功 3、DUT未漫游 4、DUT未漫游 5、DUT发生漫游 | Func_AdvWlanSet_RoamSens_Vali_003 |  | WiFi
5 |  | 灵敏度自定义“20dB”，2.4g频段切换检查 | P2 | 1、DUT的WLAN漫游阈值为“中”，即-65dBm 2、AP1、AP2在同一直线上，信号重叠，初始位置分别位于DUT -65dBm处 | 1、DUT的WLAN漫游灵敏度设置为“8dB”，并保存 2、DUT无线连接AP1的2.4G，开启wifi魔盒，0.5米/秒向AP2移动，待检测到AP1的RSSI约-65dBm停止移动 3、通过WIFI魔盒观察AP2的RSSI约-65dBm，两AP的信号差值0dB，观察漫游切换情况 4、将AP2向DUT移动，通过WIFI魔盒观察AP2的RSSI为55dBm，两AP的信号差值10dB,观察漫游切换情况 5、将AP2向DUT移动，通过WIFI魔盒观察AP2的RSSI为45dBm，两AP的信号差值20dB，观察漫游切换情况 | 1、设置成功 3、DUT未漫游 4、DUT未漫游 5、DUT发生漫游 | Func_AdvWlanSet_RoamSens_Vali_004 |  | WiFi
5 |  | 灵敏度自定义“1dB”，2.4g频段切换检查 | P2 | 1、DUT的WLAN漫游阈值为“中”，即-65dBm 2、AP1、AP2在同一直线上，信号重叠，初始位置分别位于DUT -65dBm处 | 1、DUT的WLAN漫游灵敏度设置为“8dB”，并保存 2、DUT无线连接AP1的2.4G，开启wifi魔盒，0.5米/秒向AP2移动，待检测到AP1的RSSI约-65dBm停止移动 3、通过WIFI魔盒观察AP2的RSSI约-65dBm，两AP的信号差值0dB，观察漫游切换情况 4、将AP2向DUT移动，通过WIFI魔盒观察AP2的RSSI为64dBm，两AP的信号差值1dB,观察漫游切换情况 | 1、设置成功 3、DUT未漫游 4、DUT发生漫游 | Func_AdvWlanSet_RoamSens_Vali_005 |  | WiFi
5 |  | 灵敏度“8dB”，5g频段切换检查 | P0 | 1、DUT的WLAN漫游阈值为“中”，即-65dBm 2、AP1、AP2在同一直线上，信号重叠，初始位置分别位于DUT -65dBm处 | 1、DUT的WLAN漫游灵敏度设置为“8dB”，并保存 2、DUT无线连接AP1的5G，开启wifi魔盒，0.5米/秒向AP2移动，待检测到AP1的RSSI约-65dBm停止移动 3、通过WIFI魔盒观察AP2的RSSI约-65dBm，两AP的信号差值0dB，观察漫游切换情况 4、将AP2向DUT移动，通过WIFI魔盒观察AP2的RSSI为60dBm，两AP的信号差值5dB,观察漫游切换情况 5、将AP2向DUT移动，通过WIFI魔盒观察AP2的RSSI为57dBm，两AP的信号差值8dB，观察漫游切换情况 | 1、设置成功 3、DUT未漫游 4、DUT未漫游 5、DUT发生漫游 | Func_AdvWlanSet_RoamSens_Vali_006 |  | WiFi
5 |  | 灵敏度“5dB”，5g频段切换检查 | P1 | 1、DUT的WLAN漫游阈值为“中”，即-65dBm 2、AP1、AP2在同一直线上，信号重叠，初始位置分别位于DUT -65dBm处 | 1、DUT的WLAN漫游灵敏度设置为“8dB”，并保存 2、DUT无线连接AP1的5G，开启wifi魔盒，0.5米/秒向AP2移动，待检测到AP1的RSSI约-65dBm停止移动 3、通过WIFI魔盒观察AP2的RSSI约-65dBm，两AP的信号差值0dB，观察漫游切换情况 4、将AP2向DUT移动，通过WIFI魔盒观察AP2的RSSI为62dBm，两AP的信号差值3dB,观察漫游切换情况 5、将AP2向DUT移动，通过WIFI魔盒观察AP2的RSSI为60dBm，两AP的信号差值5dB，观察漫游切换情况 | 1、设置成功 3、DUT未漫游 4、DUT未漫游 5、DUT发生漫游 | Func_AdvWlanSet_RoamSens_Vali_007 |  | WiFi
5 |  | 灵敏度“10dB”，5g频段切换检查 | P2 | 1、DUT的WLAN漫游阈值为“中”，即-65dBm 2、AP1、AP2在同一直线上，信号重叠，初始位置分别位于DUT -65dBm处 | 1、DUT的WLAN漫游灵敏度设置为“8dB”，并保存 2、DUT无线连接AP1的5G，开启wifi魔盒，0.5米/秒向AP2移动，待检测到AP1的RSSI约-65dBm停止移动 3、通过WIFI魔盒观察AP2的RSSI约-65dBm，两AP的信号差值0dB，观察漫游切换情况 4、将AP2向DUT移动，通过WIFI魔盒观察AP2的RSSI为60dBm，两AP的信号差值5dB,观察漫游切换情况 5、将AP2向DUT移动，通过WIFI魔盒观察AP2的RSSI为55dBm，两AP的信号差值10dB，观察漫游切换情况 | 1、设置成功 3、DUT未漫游 4、DUT未漫游 5、DUT发生漫游 | Func_AdvWlanSet_RoamSens_Vali_008 |  | WiFi
5 |  | 灵敏度自定义“20dB”，5g频段切换检查 | P2 | 1、DUT的WLAN漫游阈值为“中”，即-65dBm 2、AP1、AP2在同一直线上，信号重叠，初始位置分别位于DUT -65dBm处 | 1、DUT的WLAN漫游灵敏度设置为“8dB”，并保存 2、DUT无线连接AP1的5G，开启wifi魔盒，0.5米/秒向AP2移动，待检测到AP1的RSSI约-65dBm停止移动 3、通过WIFI魔盒观察AP2的RSSI约-65dBm，两AP的信号差值0dB，观察漫游切换情况 4、将AP2向DUT移动，通过WIFI魔盒观察AP2的RSSI为55dBm，两AP的信号差值10dB,观察漫游切换情况 5、将AP2向DUT移动，通过WIFI魔盒观察AP2的RSSI为45dBm，两AP的信号差值20dB，观察漫游切换情况 | 1、设置成功 3、DUT未漫游 4、DUT未漫游 5、DUT发生漫游 | Func_AdvWlanSet_RoamSens_Vali_009 |  | WiFi
5 |  | 灵敏度自定义“1dB”，5g频段切换检查 | P2 | 1、DUT的WLAN漫游阈值为“中”，即-65dBm 2、AP1、AP2在同一直线上，信号重叠，初始位置分别位于DUT -65dBm处 | 1、DUT的WLAN漫游灵敏度设置为“8dB”，并保存 2、DUT无线连接AP1的5G，开启wifi魔盒，0.5米/秒向AP2移动，待检测到AP1的RSSI约-65dBm停止移动 3、通过WIFI魔盒观察AP2的RSSI约-65dBm，两AP的信号差值0dB，观察漫游切换情况 4、将AP2向DUT移动，通过WIFI魔盒观察AP2的RSSI为64dBm，两AP的信号差值1dB,观察漫游切换情况 | 1、设置成功 3、DUT未漫游 4、DUT发生漫游 | Func_AdvWlanSet_RoamSens_Vali_010 |  | WiFi
5 |  | 灵敏度“8dB”，双频合一漫游切换检查 | P2 | 1、DUT的WLAN漫游阈值为“中”，即-65dBm 2、AP1、AP2在同一直线上，信号重叠，初始位置分别位于DUT -65dBm处 | 1、DUT的WLAN漫游灵敏度设置为“8dB”，并保存 2、DUT无线连接AP1的SSID，开启wifi魔盒，0.5米/秒向AP2移动，待检测到AP1的RSSI约-65dBm停止移动 3、通过WIFI魔盒观察AP2的RSSI约-65dBm，两AP的信号差值0dB，观察漫游切换情况 4、将AP2向DUT移动，通过WIFI魔盒观察AP2的RSSI为60dBm，两AP的信号差值5dB,观察漫游切换情况 5、将AP2向DUT移动，通过WIFI魔盒观察AP2的RSSI为57dBm，两AP的信号差值8dB，观察漫游切换情况 | 1、设置成功 3、DUT未漫游 4、DUT未漫游 5、DUT发生漫游 | Func_AdvWlanSet_RoamSens_Vali_011 |  | WiFi
5 |  | 灵敏度“5dB”，双屏合一漫游切换检查 | P2 | 1、DUT的WLAN漫游阈值为“中”，即-65dBm 2、AP1、AP2在同一直线上，信号重叠，初始位置分别位于DUT -65dBm处 | 1、DUT的WLAN漫游灵敏度设置为“8dB”，并保存 2、DUT无线连接AP1的SSID，开启wifi魔盒，0.5米/秒向AP2移动，待检测到AP1的RSSI约-65dBm停止移动 3、通过WIFI魔盒观察AP2的RSSI约-65dBm，两AP的信号差值0dB，观察漫游切换情况 4、将AP2向DUT移动，通过WIFI魔盒观察AP2的RSSI为62dBm，两AP的信号差值3dB,观察漫游切换情况 5、将AP2向DUT移动，通过WIFI魔盒观察AP2的RSSI为60dBm，两AP的信号差值5dB，观察漫游切换情况 | 1、设置成功 3、DUT未漫游 4、DUT未漫游 5、DUT发生漫游 | Func_AdvWlanSet_RoamSens_Vali_012 |  | WiFi
5 |  | 灵敏度“10dB”，双屏合一漫游切换检查 | P2 | 1、DUT的WLAN漫游阈值为“中”，即-65dBm 2、AP1、AP2在同一直线上，信号重叠，初始位置分别位于DUT -65dBm处 | 1、DUT的WLAN漫游灵敏度设置为“8dB”，并保存 2、DUT无线连接AP1的SSID，开启wifi魔盒，0.5米/秒向AP2移动，待检测到AP1的RSSI约-65dBm停止移动 3、通过WIFI魔盒观察AP2的RSSI约-65dBm，两AP的信号差值0dB，观察漫游切换情况 4、将AP2向DUT移动，通过WIFI魔盒观察AP2的RSSI为60dBm，两AP的信号差值5dB,观察漫游切换情况 5、将AP2向DUT移动，通过WIFI魔盒观察AP2的RSSI为55dBm，两AP的信号差值10dB，观察漫游切换情况 | 1、设置成功 3、DUT未漫游 4、DUT未漫游 5、DUT发生漫游 | Func_AdvWlanSet_RoamSens_Vali_013 |  | WiFi
5 |  | 灵敏度自定义“20dB”，双屏合一漫游切换检查 | P2 | 1、DUT的WLAN漫游阈值为“中”，即-65dBm 2、AP1、AP2在同一直线上，信号重叠，初始位置分别位于DUT -65dBm处 | 1、DUT的WLAN漫游灵敏度设置为“8dB”，并保存 2、DUT无线连接AP1的SSID，开启wifi魔盒，0.5米/秒向AP2移动，待检测到AP1的RSSI约-65dBm停止移动 3、通过WIFI魔盒观察AP2的RSSI约-65dBm，两AP的信号差值0dB，观察漫游切换情况 4、将AP2向DUT移动，通过WIFI魔盒观察AP2的RSSI为55dBm，两AP的信号差值10dB,观察漫游切换情况 5、将AP2向DUT移动，通过WIFI魔盒观察AP2的RSSI为45dBm，两AP的信号差值20dB，观察漫游切换情况 | 1、设置成功 3、DUT未漫游 4、DUT未漫游 5、DUT发生漫游 | Func_AdvWlanSet_RoamSens_Vali_014 |  | WiFi
5 |  | 灵敏度自定义“1dB”，双屏合一漫游切换检查 | P2 | 1、DUT的WLAN漫游阈值为“中”，即-65dBm 2、AP1、AP2在同一直线上，信号重叠，初始位置分别位于DUT -65dBm处 | 1、DUT的WLAN漫游灵敏度设置为“8dB”，并保存 2、DUT无线连接AP1的SSID，开启wifi魔盒，0.5米/秒向AP2移动，待检测到AP1的RSSI约-65dBm停止移动 3、通过WIFI魔盒观察AP2的RSSI约-65dBm，两AP的信号差值0dB，观察漫游切换情况 4、将AP2向DUT移动，通过WIFI魔盒观察AP2的RSSI为64dBm，两AP的信号差值1dB,观察漫游切换情况 | 1、设置成功 3、DUT未漫游 4、DUT未漫游 5、DUT发生漫游 | Func_AdvWlanSet_RoamSens_Vali_015 |  | WiFi
4 | 功能容错性
5 |  | WLAN关闭状态下改配漫游灵敏度有效 | P2 | 1. 搭建网络拓扑：AP--STA； 2. AP已运行DHCP服务器，IP pool：192.168.1/10~20； | 1、WLAN开关关闭 2. 进入设置-网络和互联网-WLAN高级设置，点击漫游灵敏度 改配； 3、WLAN开关开启，查看漫游灵敏度设置生效情况 | 3、配置生效 | Func_AdvWlanSet_RoamSens_Excp_001 |  | WiFi
4 | 基础压力
5 |  | 关机重启-漫游灵敏度配置不变 | P1 | DUT出厂状态 | 1、WLAN高级设置-WLAN漫游灵敏度设置，设置为自定义20dBm，并保存 2、DUT进行关机，重启，检查WLAN漫游灵敏度的配置 | 1、设置成功 2、显示为：自定义20dBm | Func_AdvWlanSet_RoamSens_Stb_001 |  | WiFi
5 |  | WLAN开关启用/禁用-漫游灵敏度配置不变 | P1 | DUT出厂状态 | 1、WLAN高级设置-WLAN漫游灵敏度，设置为自定义20dBm，并保存 2、关闭/开启无线开关，检查WLAN漫游灵敏度的配置 | 1、设置成功 2、显示为：自定义20dBm | Func_AdvWlanSet_RoamSens_Stb_002 |  | WiFi
5 |  | 快速设置栏禁用/启用-漫游灵敏度配置不变 | P2 | DUT出厂状态 | 1、WLAN高级设置-WLAN漫游灵敏度，设置为自定义20dBm，并保存 2、关闭/开启无线开关，检查WLAN漫游灵敏度的配置 | 1、设置成功 2、显示为：自定义20dBm | Func_AdvWlanSet_RoamSens_Stb_003 |  | WiFi
5 |  | 飞行模式禁用/启用-漫游灵敏度配置不变 | P2 | DUT出厂状态 | 1、WLAN高级设置-WLAN漫游灵敏度，设置为自定义20dBm，并保存 2、关闭/开启飞行模式，检查WLAN漫游灵敏度的配置 | 1、设置成功 2、显示为：自定义20dBm | Func_AdvWlanSet_RoamSens_Stb_004 |  | WiFi
5 |  | 多次切换配置一致性 | P2 | DUT出厂状态 | 1、“5”->“8”->“10”等级反复切换，循环10次 2、切换为“8”，查看阈值显示，后台查看参数 3、切换为“5”，查看阈值显示，后台查看参数 4、切换为“10”，查看阈值显示，后台查看参数 | 2、显示为8，后台查看参数值为8 3、显示为5，后台查看参数值为5 4、显示为10，后台查看参数值为10 | Func_AdvWlanSet_RoamSens_Stb_005 |  | WiFi
3 | WLAN省电模式
4 | UI检查
5 |  | 默认配置“省电模式”UI检查 | P2 | 1、测试环境：干扰环境下，如办公室 | 1、WLAN高级设置-WLAN省电模式设置，查看默认配置 | 1、默认配置为“省电模式” | Func_AdvWlanSet_EnergySave_UI_001 |  | WiFi
5 |  | 切换为“性能模式”UI检查 | P2 | 1、测试环境：干扰环境下，如办公室 | 1、WLAN高级设置-WLAN省电模式设置，设置为“性能模式”并保存，查看菜单显示 | 1、显示为：性能模式 | Func_AdvWlanSet_EnergySave_UI_002 |  | WiFi
4 | 功能有效性
5 |  | 连接AP后亮屏-“省电模式”有效性 | P2 | 1、测试环境：干扰环境下，如办公室 | 1、WLAN高级设置-WLAN省电模式设置-省电模式 2、ping网关100个，观察延时， | 2.1、结合亮/息屏，对比效果，预期无明显差别 2.2、结合性能模式对比，预期性能模式ping包延时小且效果明显 | Func_AdvWlanSet_EnergySave_Vali_001 |  | WiFi
5 |  | 连接AP后息屏-“省电模式”有效性 | P2 | 1、测试环境：干扰环境下，如办公室 | 1、WLAN高级设置-WLAN省电模式设置-省电模式 2、ping网关100个，观察延时， | 2.1、结合亮/息屏，对比效果，预期无明显差别 2.2、结合性能模式对比，预期性能模式ping包延时小且效果明显 | Func_AdvWlanSet_EnergySave_Vali_002 |  | WiFi
5 |  | 连接AP后亮屏-“性能模式”有效性 | P1 | 1、测试环境：干扰环境下，如办公室 | 1、WLAN高级设置-WLAN省电模式设置-性能模式 2、ping网关100个，观察延时， | 2.1、结合亮/息屏，对比效果，预期无明显差别 2.2、结合性能模式对比，预期性能模式ping包延时小且效果明显 | Func_AdvWlanSet_EnergySave_Vali_003 |  | WiFi
5 |  | 连接AP后息屏-“性能模式”有效性 | P1 | 1、测试环境：干扰环境下，如办公室 | 1、WLAN高级设置-WLAN省电模式设置-性能模式 2、ping网关100个，观察延时， | 2.1、结合亮/息屏，对比效果，预期无明显差别 2.2、结合性能模式对比，预期性能模式ping包延时小且效果明显 | Func_AdvWlanSet_EnergySave_Vali_004 |  | WiFi
4 | 功能容错性
5 |  | WLAN关闭状态下改配省电模式有效 | P2 | 1. 搭建网络拓扑：AP--STA； 2. AP已运行DHCP服务器，IP pool：192.168.1/10~20； | 1、WLAN开关关闭 2. 进入设置-网络和互联网-WLAN高级设置，点击省电模式改配； 3、WLAN开关开启，查看省电模式设置生效情况 | 3、配置生效 | Func_AdvWlanSet_EnergySave_Excp_001 |  | WiFi
4 | 交互验证
5 |  | 大流量（满载）功耗验证 | P2 | 1、测试环境：硬件实验室 | 1、DUT设置为性能模式 2、使用chariot进行24小时跑流，同步验证功耗情况（需使用硬件测试仪器） | 2、待明确，根据与小流量对比，大流量的功耗明显增加 | Func_AdvWlanSet_EnergySave_Int_001 |  | WiFi
5 |  | 小流量（ping包）功耗验证 | P1 | 1、测试环境：硬件实验室 | 1、DUT设置为性能模式 2、使用ping包工具进行24小时测试，同步验证功耗情况（需使用硬件测试仪器） | 2、待明确，根据与小流量对比，大流量的功耗明显增加 | Func_AdvWlanSet_EnergySave_Int_002 |  | WiFi
4 | 基础压力
5 |  | 关机重启-WLAN省电配置不变 | P1 | DUT出厂状态 | 1、WLAN高级设置-WLAN省电模式设置，设置为性能模式，并保存 2、DUT进行关机，重启，检查WLAN省电模式的配置 | 1、设置成功 2、显示为：性能模式 | Func_AdvWlanSet_EnergySave_Stb_001 |  | WiFi
5 |  | WLAN开关启用/禁用-WLAN省电配置不变 | P1 | DUT出厂状态 | 1、WLAN高级设置-WLAN省电模式，设置为性能模式，并保存 2、关闭/开启无线开关，检查WLAN省电模式的配置 | 1、设置成功 2、显示为：性能模式 | Func_AdvWlanSet_EnergySave_Stb_002 |  | WiFi
5 |  | 快速设置栏禁用/启用-WLAN省电配置不变 | P2 | DUT出厂状态 | 1、WLAN高级设置-WLAN省电模式，设置为性能模式，并保存 2、关闭/开启无线开关，检查WLAN省电模式的配置 | 1、设置成功 2、显示为：性能模式 | Func_AdvWlanSet_EnergySave_Stb_003 |  | WiFi
5 |  | 飞行模式禁用/启用-WLAN省电配置不变 | P2 | DUT出厂状态 | 1、WLAN高级设置-WLAN省电模式，设置为性能模式，并保存 2、关闭/开启飞行模式，检查WLAN省电模式的配置 | 1、设置成功 2、显示为：性能模式 | Func_AdvWlanSet_EnergySave_Stb_004 |  | WiFi
4 | 用户体验
5 |  | “省电模式”下，息屏后亮屏，无线连接检查 | P2 | DUT出厂状态 | 1、WLAN高级设置-WLAN省电模式设置，设置为省电模式，并保存 2、DUT无线连接SUNMI-5G，然后息屏半小时再亮屏，查看无线重连情况 3、切换为“性能模式”，重复步骤2 | 2、重连成功 3、重连成功 | Func_AdvWlanSet_EnergySave_User_001 |  | WiFi
5 |  | “省电模式”下，漫游耗时检查 | P2 | 漫游环境 | 1、WLAN高级设置-WLAN省电模式设置，设置为省电模式，并保存 2、dut ping 网关，调节衰减器使dut发生漫游，检查漫游耗时和ping情况 3、切换为“性能模式”，重复步骤2 | 2、漫游成功，耗时<1s，ping无丢包 3、漫游成功，耗时<1s，ping无丢包 | Func_AdvWlanSet_EnergySave_User_002 |  | WiFi
3 | WLAN超时断连设置
4 | UI检查测试
5 |  | 默认UI配置页面检查 | P2 | STA出厂状态 | 1、WLAN高级设置-WLAN超时断连设置，查看默认页面显示 | 1、显示6种选项：3秒、5秒、8秒、12秒、16秒、自定义 | Func_AdvWlanSet_ToReconn_UI_001 |  | WiFi
5 |  | UI默认配置值检查 | P2 | STA出厂状态 | 1、WLAN高级设置-WLAN超时断连设置，查看默认页面显示的值 | 1、默认显示：8秒 | Func_AdvWlanSet_ToReconn_UI_002 |  | WiFi
5 |  | 超时断连设置3秒检查 | P2 | STA出厂状态 | 1、WLAN高级设置-WLAN超时断连设置，设置超时时间为3秒，并保存 2、退回菜单查看显示 | 1、设置成功 2、显示为：3秒 | Func_AdvWlanSet_ToReconn_UI_003 |  | WiFi
5 |  | 超时断连设置5秒检查 | P2 | STA出厂状态 | 1、WLAN高级设置-WLAN超时断连设置，设置超时时间为5秒，并保存 2、退回菜单查看显示 | 1、设置成功 2、显示为：5秒 | Func_AdvWlanSet_ToReconn_UI_004 |  | WiFi
5 |  | 超时断连设置8秒检查 | P2 | STA出厂状态 | 1、WLAN高级设置-WLAN超时断连设置，设置超时时间为8秒，并保存 2、退回菜单查看显示 | 1、设置成功 2、显示为：8秒 | Func_AdvWlanSet_ToReconn_UI_005 |  | WiFi
5 |  | 超时断连设置12秒检查 | P2 | STA出厂状态 | 1、WLAN高级设置-WLAN超时断连设置，设置超时时间为12秒，并保存 2、退回菜单查看显示 | 1、设置成功 2、显示为：12秒 | Func_AdvWlanSet_ToReconn_UI_006 |  | WiFi
5 |  | 超时断连设置16秒检查 | P2 | STA出厂状态 | 1、WLAN高级设置-WLAN超时断连设置，设置超时时间为16秒，并保存 2、退回菜单查看显示 | 1、设置成功 2、显示为：16秒 | Func_AdvWlanSet_ToReconn_UI_007 |  | WiFi
5 |  | 超时断连设置自定义弹窗检查 | P2 | STA出厂状态 | 1、WLAN高级设置-WLAN超时断连设置，设置为：自定义，并点击确认 | 1、弹出提示编辑框：标题提示“请输入自定义超时断连时间（3~20秒）”，编辑框显示“允许填写的数值3~20” | Func_AdvWlanSet_ToReconn_UI_008 |  | WiFi
5 |  | 超时断连设置自定义3秒检查 | P2 | STA出厂状态 | 1、WLAN高级设置-WLAN超时断连设置，设置自定义超时时间为3秒，并保存 2、退回菜单查看显示 | 1、设置成功 2、显示为：3秒 | Func_AdvWlanSet_ToReconn_UI_009 |  | WiFi
5 |  | 超时断连设置自定义11秒检查 | P2 | STA出厂状态 | 1、WLAN高级设置-WLAN超时断连设置，设置自定义超时时间为11秒，并保存 2、退回菜单查看显示 | 1、设置成功 2、显示为：11秒 | Func_AdvWlanSet_ToReconn_UI_010 |  | WiFi
5 |  | 超时断连设置自定义20秒检查 | P2 | STA出厂状态 | 1、WLAN高级设置-WLAN超时断连设置，设置自定义超时时间为20秒，并保存 2、退回菜单查看显示 | 1、设置成功 2、显示为：20秒 | Func_AdvWlanSet_ToReconn_UI_011 |  | WiFi
5 |  | 超时断连设置：自定义设置数值超出范围：小于3 | P3 | STA出厂状态 | 1、WLAN高级设置-WLAN超时断连设置，设置自定义超时时间为2秒，并保存 | 1、“保存”按钮置灰，无法操作 | Func_AdvWlanSet_ToReconn_UI_012 |  | WiFi
5 |  | 超时断连设置：自定义设置数值超出范围：大于20 | P3 | STA出厂状态 | 1、WLAN高级设置-WLAN超时断连设置，设置自定义超时时间为21秒，并保存 | 1、“保存”按钮置灰，无法操作 | Func_AdvWlanSet_ToReconn_UI_013 |  | WiFi
5 |  | 超时断连设置：自定义设置非法：小数 | P3 | STA出厂状态 | 1、WLAN高级设置-WLAN超时断连设置，设置自定义超时时间为10.2秒 | 1、小数点无法输入 | Func_AdvWlanSet_ToReconn_UI_014 |  | WiFi
5 |  | 超时断连设置：自定义设置非法：中文 | P3 | STA出厂状态 | 1、WLAN高级设置-WLAN超时断连设置，设置自定义超时时间为中文：中国 | 1、中文无法输入 | Func_AdvWlanSet_ToReconn_UI_015 |  | WiFi
5 |  | 超时断连设置：自定义设置非法：特殊字符 | P3 | STA出厂状态 | 1、WLAN高级设置-WLAN超时断连设置，设置自定义超时时间为字符：~!# | 1、字符无法输入 | Func_AdvWlanSet_ToReconn_UI_016 |  | WiFi
5 |  | 超时断连设置：自定义设置非法：英文字母 | P3 | STA出厂状态 | 1、WLAN高级设置-WLAN超时断连设置，设置自定义超时时间为英文：abc | 1、英文无法输入 | Func_AdvWlanSet_ToReconn_UI_017 |  | WiFi
5 |  | 超时断连设置：自定义设置非法：空 | P3 | STA出厂状态 | 1、WLAN高级设置-WLAN超时断连设置，设置自定义超时时间为空，并保存 | 1、“保存”按钮置灰，无法操作 | Func_AdvWlanSet_ToReconn_UI_018 |  | WiFi
4 | 功能有效性
5 |  | 超时断连设置3秒有效性测试 | P2 | 1、测试环境：屏蔽房 2、陪测设备：台式PC、AP（设置好无线配置）、无线网卡 3、辅助工具：抓包软件omnipeek | 1、开启omnipeek进行抓包 2、打开STA的无线高级功能页面-WLAN超时断连设置，设置为3秒，并保存 3、STA无线连接AP，待稳定10s，AP下电，观察无线断开时间，以及抓包报文显示：AP最后一个“beacon包”与STA第一个“deauth包”的时间间隔 | 2、设置成功 3、无线断开需要3秒左右，报文显示时间间隔为3秒左右 | Func_AdvWlanSet_ToReconn_Vali_001 |  | WiFi
5 |  | 超时断连设置5秒有效性测试 | P2 | 1、测试环境：屏蔽房 2、陪测设备：台式PC、AP（设置好无线配置）、无线网卡 3、辅助工具：抓包软件omnipeek | 1、开启omnipeek进行抓包 2、打开STA的无线高级功能页面-WLAN超时断连设置，设置为5秒，并保存 3、STA无线连接AP，待稳定10s，AP下电，观察抓包报文显示：AP最后一个“beacon包”与STA第一个“deauth包”的时间间隔 | 2、设置成功 3、无线断开需要5秒左右，报文显示时间间隔为5秒左右 | Func_AdvWlanSet_ToReconn_Vali_002 |  | WiFi
5 |  | 超时断连设置8秒有效性测试 | P1 | 1、测试环境：屏蔽房 2、陪测设备：台式PC、AP（设置好无线配置）、无线网卡 3、辅助工具：抓包软件omnipeek | 1、开启omnipeek进行抓包 2、打开STA的无线高级功能页面-WLAN超时断连设置，设置为8秒，并保存 3、STA无线连接AP，待稳定10s，AP下电，观察抓包报文显示：AP最后一个“beacon包”与STA第一个“deauth包”的时间间隔 | 2、设置成功 3、无线断开需要8秒左右，报文显示时间间隔为8秒左右 | Func_AdvWlanSet_ToReconn_Vali_003 |  | WiFi
5 |  | 超时断连设置12秒有效性测试 | P1 | 1、测试环境：屏蔽房 2、陪测设备：台式PC、AP（设置好无线配置）、无线网卡 3、辅助工具：抓包软件omnipeek | 1、开启omnipeek进行抓包 2、打开STA的无线高级功能页面-WLAN超时断连设置，设置为12秒，并保存 3、STA无线连接AP，待稳定10s，AP下电，观察抓包报文显示：AP最后一个“beacon包”与STA第一个“deauth包”的时间间隔 | 2、设置成功 3、无线断开需要12秒左右，报文显示时间间隔为12秒左右 | Func_AdvWlanSet_ToReconn_Vali_004 |  | WiFi
5 |  | 超时断连设置16秒有效性测试 | P2 | 1、测试环境：屏蔽房 2、陪测设备：台式PC、AP（设置好无线配置）、无线网卡 3、辅助工具：抓包软件omnipeek | 1、开启omnipeek进行抓包 2、打开STA的无线高级功能页面-WLAN超时断连设置，设置为16秒，并保存 3、STA无线连接AP，待稳定10s，AP下电，观察抓包报文显示：AP最后一个“beacon包”与STA第一个“deauth包”的时间间隔 | 2、设置成功 3、无线断开需要16秒左右，报文显示时间间隔为16秒左右 | Func_AdvWlanSet_ToReconn_Vali_005 |  | WiFi
5 |  | 超时断连设置自定义20秒有效性测试 | P2 | 1、测试环境：屏蔽房 2、陪测设备：台式PC、AP（设置好无线配置）、无线网卡 3、辅助工具：抓包软件omnipeek | 1、开启omnipeek进行抓包 2、打开STA的无线高级功能页面-WLAN超时断连设置，自定义设置为20秒，并保存 3、STA无线连接AP，待稳定10s，AP下电，观察抓包报文显示：AP最后一个“beacon包”与STA第一个“deauth包”的时间间隔 | 2、设置成功 3、无线断开需要20秒左右，报文显示时间间隔为20秒左右 | Func_AdvWlanSet_ToReconn_Vali_006 |  | WiFi
5 |  | 时效内重新接受AP的beacon包，规则不生效 | P2 | 1、测试环境：屏蔽房、屏蔽箱 2、陪测设备：台式PC、AP（设置好无线配置）、无线网卡 3、辅助工具：抓包软件omnipeek | 1、AP放置于屏蔽箱内，关闭与开启箱门以控制STA接收beacon包 2、开启omnipeek进行抓包 3、打开STA的无线高级功能页面-WLAN超时断连设置，自定义设置为20秒，并保存 4、STA无线连接AP，待稳定10s，关上屏蔽箱门，观察抓包报文显示：从AP发出最后一个“beacon包”计算，后10秒，打开屏蔽箱门，后25秒，观察STA无线连接情况 | 3、设置成功 4、打开屏蔽箱后，抓包重新抓取到beacon包，并且后25秒（超时断连时间已过），STA无线未断开 | Func_AdvWlanSet_ToReconn_Vali_007 |  | WiFi
4 | 功能容错性
5 |  | WLAN关闭状态下改配超时断连设置有效 | P2 | 1. 搭建网络拓扑：AP--STA； 2. AP已运行DHCP服务器，IP pool：192.168.1/10~20； | 1、WLAN开关关闭 2. 进入设置-网络和互联网-WLAN高级设置，点击超时断连设置改配； 3、WLAN开关开启，查看超时断连设置设置生效情况 | 3、配置生效 | Func_AdvWlanSet_ToReconn_Excp_001 |  | WiFi
4 | 基础压力
5 |  | 时效内反复接收到AP的beacon包 | P2 | 1、测试环境：屏蔽房、屏蔽箱 2、陪测设备：台式PC、AP（设置好无线配置）、无线网卡 3、辅助工具：抓包软件omnipeek | 1、AP放置于屏蔽箱内，关闭与开启箱门以控制STA接收beacon包 2、开启omnipeek进行抓包 3、打开STA的无线高级功能页面-WLAN超时断连设置，自定义设置为20秒，并保存 4、STA无线连接AP，待稳定10s，关上屏蔽箱门，接着10s，打开屏蔽箱门，10s后再关上屏蔽箱门，反复操作20次，最后一次为打开屏蔽箱，后25秒，观察STA无线连接情况 5、关上屏蔽箱门，后20s左右，观察STA无线连接情况，同步观察AP最后一个“beacon包”与STA第一个“deauth包”的时间间隔 | 3、设置成功 4、打开屏蔽箱后，抓包重新抓取到beacon包，并且后25秒（超时断连时间已过），STA无线未断开 5、无线断开需要20秒左右，报文显示时间间隔为20秒左右 | Func_AdvWlanSet_ToReconn_Stb_001 |  | WiFi
5 |  | 关机重启-WLAN超时配置不变 | P1 | 1、测试环境：屏蔽房、屏蔽箱 2、陪测设备：台式PC、AP（设置好无线配置）、无线网卡 3、辅助工具：抓包软件omnipeek | 1、WLAN高级设置-WLAN超时断开设置，设置为20秒，并保存 2、DUT进行关机，重启，检查WLAN超时断连的配置 | 1、设置成功 2、超时为：20秒 | Func_AdvWlanSet_ToReconn_Stb_002 |  | WiFi
5 |  | WLAN开关启用/禁用-WLAN超时配置不变 | P1 | 1、测试环境：屏蔽房、屏蔽箱 2、陪测设备：台式PC、AP（设置好无线配置）、无线网卡 3、辅助工具：抓包软件omnipeek | 1、WLAN高级设置-WLAN超时断连，设置为20秒，并保存 2、关闭/开启无线开关，检查WLAN超时断连的配置 | 1、设置成功 2、超时为：20秒 | Func_AdvWlanSet_ToReconn_Stb_003 |  | WiFi
5 |  | 快速设置栏禁用/启用-WLAN超时配置不变 | P2 | 1、测试环境：屏蔽房、屏蔽箱 2、陪测设备：台式PC、AP（设置好无线配置）、无线网卡 3、辅助工具：抓包软件omnipeek | 1、WLAN高级设置-WLAN超时断连，设置为20秒，并保存 2、关闭/开启无线开关，检查WLAN超时断连的配置 | 1、设置成功 2、超时为：20秒 | Func_AdvWlanSet_ToReconn_Stb_004 |  | WiFi
5 |  | 飞行模式禁用/启用-WLAN超时配置不变 | P2 | 1、测试环境：屏蔽房、屏蔽箱 2、陪测设备：台式PC、AP（设置好无线配置）、无线网卡 3、辅助工具：抓包软件omnipeek | 1、WLAN高级设置-WLAN超时断连，设置为20秒，并保存 2、关闭/开启飞行模式，检查WLAN超时断连的配置 | 1、设置成功 2、超时为：20秒 | Func_AdvWlanSet_ToReconn_Stb_005 |  | WiFi
3 | WLAN优先等级
4 | UI检查
5 |  | 默认UI配置页面检查 | P2 | STA出厂状态 | 1、WLAN高级设置-WLAN优先等级，查看默认页面显示 | 1、显示4种选项：普通、初级、中级、高级 | Func_AdvWlanSet_Priorty_UI_001 |  | WiFi
5 |  | UI默认配置值检查 | P2 | STA出厂状态 | 1、WLAN高级设置-WLAN优先等级，查看默认页面显示的值 | 1、默认配置：普通 | Func_AdvWlanSet_Priorty_UI_002 |  | WiFi
5 |  | 优先等级“初级”检查 | P2 | STA出厂状态 | 1、WLAN高级设置-WLAN优先等级，设置为“初级”，并保存 2、查看菜单显示 | 1、保存成功 2、显示“初级” | Func_AdvWlanSet_Priorty_UI_003 |  | WiFi
5 |  | 优先等级“中级”检查 | P2 | STA出厂状态 | 1、WLAN高级设置-WLAN优先等级，设置为“中级”，并保存 2、查看菜单显示 | 1、保存成功 2、显示“中级” | Func_AdvWlanSet_Priorty_UI_004 |  | WiFi
5 |  | 优先等级“高级”检查 | P2 | STA出厂状态 | 1、WLAN高级设置-WLAN优先等级，设置为“高级”，并保存 2、查看菜单显示 | 1、保存成功 2、显示“高级” | Func_AdvWlanSet_Priorty_UI_005 |  | WiFi
5 |  | 优先等级“普通”检查 | P2 | STA出厂状态 | 1、WLAN高级设置-WLAN优先等级，设置为“普通”，并保存 2、查看菜单显示 | 1、保存成功 2、显示“普通” | Func_AdvWlanSet_Priorty_UI_006 |  | WiFi
4 | 功能有效性
5 |  | 优先等级“普通”有效性 | P2 | 1、测试环境：屏蔽房 2、陪测AP：5G/80MHz/149ch；2.4G/40MHz/6ch，SSID为xxx-5G/xxx，密码为24681357/WPA/WPA2混合 3、陪测测试：陪测DUT（与DUT同软件）、台式PC 4、测试软件：chariot | 1、台式PC有线连接AP，DUT、陪测DUT分别连接AP的5G 2、打开DUT的无线高级功能页面-WLAN优先等级，设置为“普通”等级，并保存 3、PC端开启Ixchariot，选择High-Throughput脚本，默认TCP，建立10pairs流，流向DUT（RX性能），时间60S 4、PC端开启Ixchariot，选择High-Throughput脚本，默认TCP，建立10pairs流，流向陪测DUT（RX性能），时间60S 5、DUT和陪测DUT同时开启endpoint程序进行跑流，分别记录DUT和陪测DUT的数据 | 2、设置成功 5、DUT与陪测DUT性能基本一致 | Func_AdvWlanSet_Priorty_Vali_001 |  | WiFi
5 |  | 优先等级“初级”有效性 | P2 | 1、测试环境：屏蔽房 2、陪测AP：5G/80MHz/149ch；2.4G/40MHz/6ch，SSID为xxx-5G/xxx，密码为24681357/WPA/WPA2混合 3、陪测测试：陪测DUT（与DUT同软件）、台式PC 4、测试软件：chariot | 1、台式PC有线连接AP，DUT、陪测DUT分别连接AP的5G 2、打开DUT的无线高级功能页面-WLAN优先等级，设置为“初级”等级，并保存 3、PC端开启Ixchariot，选择High-Throughput脚本，默认TCP，建立10pairs流，流向DUT（RX性能），时间60S 4、PC端开启Ixchariot，选择High-Throughput脚本，默认TCP，建立10pairs流，流向陪测DUT（RX性能），时间60S 5、DUT和陪测DUT同时开启endpoint程序进行跑流，分别记录DUT和陪测DUT的数据 | 2、设置成功 5、DUT（初级）的吞吐量高于陪测DUT（普通）的吞吐量 | Func_AdvWlanSet_Priorty_Vali_002 |  | WiFi
5 |  | 优先等级“中级”有效性 | P2 | 1、测试环境：屏蔽房 2、陪测AP：5G/80MHz/149ch；2.4G/40MHz/6ch，SSID为xxx-5G/xxx，密码为24681357/WPA/WPA2混合 3、陪测测试：陪测DUT（与DUT同软件）、台式PC 4、测试软件：chariot | 1、台式PC有线连接AP，DUT、陪测DUT分别连接AP的5G 2、打开DUT的无线高级功能页面-WLAN优先等级，设置为“中级”等级，并保存 3、PC端开启Ixchariot，选择High-Throughput脚本，默认TCP，建立10pairs流，流向DUT（RX性能），时间60S 4、PC端开启Ixchariot，选择High-Throughput脚本，默认TCP，建立10pairs流，流向陪测DUT（RX性能），时间60S 5、DUT和陪测DUT同时开启endpoint程序进行跑流，分别记录DUT和陪测DUT的数据 | 2、设置成功 5.1、DUT（中级）的吞吐量高于陪测DUT（普通）的吞吐量 5.2、DUT（中级）的吞吐量高于DUT（初级）的吞吐量 | Func_AdvWlanSet_Priorty_Vali_003 |  | WiFi
5 |  | 优先等级“高级”有效性 | P2 | 1、测试环境：屏蔽房 2、陪测AP：5G/80MHz/149ch；2.4G/40MHz/6ch，SSID为xxx-5G/xxx，密码为24681357/WPA/WPA2混合 3、陪测测试：陪测DUT（与DUT同软件）、台式PC 4、测试软件：chariot | 1、台式PC有线连接AP，DUT、陪测DUT分别连接AP的5G 2、打开DUT的无线高级功能页面-WLAN优先等级，设置为“高级”等级，并保存 3、PC端开启Ixchariot，选择High-Throughput脚本，默认TCP，建立10pairs流，流向DUT（RX性能），时间60S 4、PC端开启Ixchariot，选择High-Throughput脚本，默认TCP，建立10pairs流，流向陪测DUT（RX性能），时间60S 5、DUT和陪测DUT同时开启endpoint程序进行跑流，分别记录DUT和陪测DUT的数据 | 2、设置成功 5.1、DUT（高级）的吞吐量高于陪测DUT（普通）的吞吐量 5.2、DUT（高级）的吞吐量高于DUT（初级）的吞吐量 | Func_AdvWlanSet_Priorty_Vali_004 |  | WiFi
4 | 功能容错性
5 |  | WLAN关闭状态下改配优先等级有效 | P2 | 1. 搭建网络拓扑：AP--STA； 2. AP已运行DHCP服务器，IP pool：192.168.1/10~20； | 1、WLAN开关关闭 2. 进入设置-网络和互联网-WLAN高级设置，点击优先等级改配； 3、WLAN开关开启，查看优先等级设置生效情况 | 3、配置生效 | Func_AdvWlanSet_Priorty_Excp_001 |  | WiFi
4 | 基础压力
5 |  | 关机重启-WLAN等级配置不变 | P2 | 1、测试环境：屏蔽房 2、陪测AP：5G/80MHz/149ch；2.4G/40MHz/6ch，SSID为xxx-5G/xxx，密码为24681357/WPA/WPA2混合 3、陪测测试：陪测DUT（与DUT同软件）、台式PC 4、测试软件：chariot | 1、WLAN高级设置-WLAN优先等级，设置为“高级”等级，并保存 2、DUT进行关机，重启，检查WLAN优先等级的配置 | 1、设置成功 2、等级为“高级” | Func_AdvWlanSet_Priorty_Stb_001 |  | WiFi
5 |  | WLAN开关启用/禁用-WLAN等级配置不变 | P2 | 1、测试环境：屏蔽房 2、陪测AP：5G/80MHz/149ch；2.4G/40MHz/6ch，SSID为xxx-5G/xxx，密码为24681357/WPA/WPA2混合 3、陪测测试：陪测DUT（与DUT同软件）、台式PC 4、测试软件：chariot | 1、WLAN高级设置-WLAN优先等级，设置为“高级”等级，并保存 2、关闭/开启无线开关，检查WLAN优先等级的配置 | 1、设置成功 2、等级为“高级” | Func_AdvWlanSet_Priorty_Stb_002 |  | WiFi
5 |  | 快速设置栏禁用/启用-WLAN等级配置不变 | P2 | 1、测试环境：屏蔽房 2、陪测AP：5G/80MHz/149ch；2.4G/40MHz/6ch，SSID为xxx-5G/xxx，密码为24681357/WPA/WPA2混合 3、陪测测试：陪测DUT（与DUT同软件）、台式PC 4、测试软件：chariot | 1、WLAN高级设置-WLAN优先等级，设置为“高级”等级，并保存 2、关闭/开启无线开关，检查WLAN优先等级的配置 | 1、设置成功 2、等级为“高级” | Func_AdvWlanSet_Priorty_Stb_003 |  | WiFi
5 |  | 飞行模式禁用/启用-WLAN等级配置不变 | P2 | 1、测试环境：屏蔽房 2、陪测AP：5G/80MHz/149ch；2.4G/40MHz/6ch，SSID为xxx-5G/xxx，密码为24681357/WPA/WPA2混合 3、陪测测试：陪测DUT（与DUT同软件）、台式PC 4、测试软件：chariot | 1、WLAN高级设置-WLAN优先等级，设置为“高级”等级，并保存 2、关闭/开启飞行模式，检查WLAN优先等级的配置 | 1、设置成功 2、等级为“高级” | Func_AdvWlanSet_Priorty_Stb_004 |  | WiFi
1

## 国家码
层级 | 目录名称 | 用例标题 | 优先级 | 预置条件 | 操作步骤 | 预期结果 | 摘要 | 类型 | 标签
1 | 功能
2 | 国家码
3 | 出厂状态国家码
4 | 功能有效性
5 |  | 初始未联网，WiFi默认国家码检查 | P1 | 1、设备恢复出厂设置 | 1、adb后台输入cmd wifi get-country-code，查询WiFi国家码 | 1、显示为null ps：默认为空，跟随产品型号自定义，没有统一 | Func_Ccode_Default_Vali_001 | 手工 | HyperWiFi
5 |  | 初始未联网，欧盟区Halow国家码为EU，占空比默认打开 | P1 | 1、设备恢复出厂设置 | 1、shell命令修改国家码 cmd wifi force-country-code enabled DE （德国） 2、shell命令查看 Halow国家码：cli_app show config ¦ grep -i country 3、查看占空比是否打开： cli_app show duty | 2、欧盟区Halow国家码：EU， 3、占空比打开：Duty cycle : on | Func_Ccode_Default_Vali_002 | 手工 | HyperWiFi
5 |  | 初始未联网，非欧盟区Halow国家码为US，占空比默认关闭 | P1 | 1、设备恢复出厂设置 | 1、shell命令修改国家码 cmd wifi force-country-code enabled US （美国） 2、shell命令查看 Halow国家码：cli_app show config ¦ grep -i country 3、查看占空比是否打开： cli_app show duty | 2、非欧盟区HyperWIFI国家默认US， 3、占空比关闭：Duty cycle : off | Func_Ccode_Default_Vali_003 | 手工 | HyperWiFi
5 |  | 初始已联网，欧盟区Halow国家码为EUS，占空比默认关闭 | P1 | 1、设备联网在线 | 1、shell命令修改国家码 cmd wifi force-country-code enabled DE （德国） 2、shell命令查看 Halow国家码：cli_app show config ¦ grep -i country 3、查看占空比是否打开： cli_app show duty | 2、Halow国家码为 Country : EU 3、占空比关闭：Duty cycle : off | Func_Ccode_Default_Vali_004 | 手工 | HyperWiFi
5 |  | 初始已联网，非欧盟区Halow国家码为US，占空比默认关闭 | P0 | 1、设备联网在线 | 1、shell命令修改国家码 cmd wifi force-country-code enabled US （美国） 2、shell命令查看 Halow国家码：cli_app show config ¦ grep -i country 3、查看占空比是否打开： cli_app show duty | 2、Halow国家码为 Country : US 3、占空比关闭：Duty cycle : off | Func_Ccode_Default_Vali_005 | 手工 | HyperWiFi
4 | 功能容错性
5 |  | 设备再次恢复出厂设置 | P1 | 1、设备联网在线 | 1、将设备恢复恢复出厂设置后，进入welcome WLAN列表页面 2、shell命令查看 Halow国家码：cli_app show config ¦ grep -i country | 2、Halow国家码和出厂的WiFi国家码映射关系一致 | Func_Ccode_Default_Excpt_001 | 手工 | HyperWiFi
5 |  | 设备重置WLAN，不影响当前配置 | P2 | 1、设备联网在线 | 1、进入设置-> 系统-> 重置选项-> 重置WLAN | 2、WLAN相关配置被清空，国家码不会变更 | Func_Ccode_Default_Excpt_002 | 手工 | HyperWiFi
3 | 蜂窝联网自动映射国家码
4 | 功能有效性
5 |  | ad:Europe/Andorra | P1 | 1、设备联网在线 | 1、shell命令配置设备使用欧盟国家码cmd wifi force-country-code enabled {country_code} ，重新打开WiFi开关 2、shell命令查看传统国家码：cmd wifi get-country-code 3、shell命令查看HyperWIFI国家码：cli_app show config ¦ grep -i country ， cli_app show duty 4、检测WiFi和HyperWiFi是否连接成功 | 1、WLAN列表扫描到HyperWiFi、WiFi 2.4G、5G SSID 2、WiFi国家码为 {country_code} 3、Halow国家码为EU，默认Duty cycle : off 4、WiFi和HyperWiFi均可连接成功 | Func_Ccode_Adapt_Vali_001 | 自动化 | Common
5 |  | al:Europe/Tirane | P2 | 1、设备联网在线 | 1、shell命令配置设备使用欧盟国家码cmd wifi force-country-code enabled {country_code} ，重新打开WiFi开关 2、shell命令查看传统国家码：cmd wifi get-country-code 3、shell命令查看HyperWIFI国家码：cli_app show config ¦ grep -i country ， cli_app show duty 4、检测WiFi和HyperWiFi是否连接成功 | 1、WLAN列表扫描到HyperWiFi、WiFi 2.4G、5G SSID 2、WiFi国家码为 {country_code} 3、Halow国家码为EU，默认Duty cycle : off 4、WiFi和HyperWiFi均可连接成功 | Func_Ccode_Adapt_Vali_002 | 自动化 | Common
5 |  | at:Europe/Vienna | P2 | 1、设备联网在线 | 1、shell命令配置设备使用欧盟国家码cmd wifi force-country-code enabled {country_code} ，重新打开WiFi开关 2、shell命令查看传统国家码：cmd wifi get-country-code 3、shell命令查看HyperWIFI国家码：cli_app show config ¦ grep -i country ， cli_app show duty 4、检测WiFi和HyperWiFi是否连接成功 | 1、WLAN列表扫描到HyperWiFi、WiFi 2.4G、5G SSID 2、WiFi国家码为 {country_code} 3、Halow国家码为EU，默认Duty cycle : off 4、WiFi和HyperWiFi均可连接成功 | Func_Ccode_Adapt_Vali_003 | 自动化 | Common
5 |  | ax:Europe/Mariehamn | P2 | 1、设备联网在线 | 1、shell命令配置设备使用欧盟国家码cmd wifi force-country-code enabled {country_code} ，重新打开WiFi开关 2、shell命令查看传统国家码：cmd wifi get-country-code 3、shell命令查看HyperWIFI国家码：cli_app show config ¦ grep -i country ， cli_app show duty 4、检测WiFi和HyperWiFi是否连接成功 | 1、WLAN列表扫描到HyperWiFi、WiFi 2.4G、5G SSID 2、WiFi国家码为 {country_code} 3、Halow国家码为EU，默认Duty cycle : off 4、WiFi和HyperWiFi均可连接成功 | Func_Ccode_Adapt_Vali_004 | 自动化 | Common
5 |  | ba:Europe/Sarajevo | P2 | 1、设备联网在线 | 1、shell命令配置设备使用欧盟国家码cmd wifi force-country-code enabled {country_code} ，重新打开WiFi开关 2、shell命令查看传统国家码：cmd wifi get-country-code 3、shell命令查看HyperWIFI国家码：cli_app show config ¦ grep -i country ， cli_app show duty 4、检测WiFi和HyperWiFi是否连接成功 | 1、WLAN列表扫描到HyperWiFi、WiFi 2.4G、5G SSID 2、WiFi国家码为 {country_code} 3、Halow国家码为EU，默认Duty cycle : off 4、WiFi和HyperWiFi均可连接成功 | Func_Ccode_Adapt_Vali_005 | 自动化 | Common
5 |  | be:Europe/Brussels | P2 | 1、设备联网在线 | 1、shell命令配置设备使用欧盟国家码cmd wifi force-country-code enabled {country_code} ，重新打开WiFi开关 2、shell命令查看传统国家码：cmd wifi get-country-code 3、shell命令查看HyperWIFI国家码：cli_app show config ¦ grep -i country ， cli_app show duty 4、检测WiFi和HyperWiFi是否连接成功 | 1、WLAN列表扫描到HyperWiFi、WiFi 2.4G、5G SSID 2、WiFi国家码为 {country_code} 3、Halow国家码为EU，默认Duty cycle : off 4、WiFi和HyperWiFi均可连接成功 | Func_Ccode_Adapt_Vali_006 | 自动化 | Common
5 |  | bg:Europe/Sofia | P2 | 1、设备联网在线 | 1、shell命令配置设备使用欧盟国家码cmd wifi force-country-code enabled {country_code} ，重新打开WiFi开关 2、shell命令查看传统国家码：cmd wifi get-country-code 3、shell命令查看HyperWIFI国家码：cli_app show config ¦ grep -i country ， cli_app show duty 4、检测WiFi和HyperWiFi是否连接成功 | 1、WLAN列表扫描到HyperWiFi、WiFi 2.4G、5G SSID 2、WiFi国家码为 {country_code} 3、Halow国家码为EU，默认Duty cycle : off 4、WiFi和HyperWiFi均可连接成功 | Func_Ccode_Adapt_Vali_007 | 自动化 | Common
5 |  | by:Europe/Minsk | P2 | 1、设备联网在线 | 1、shell命令配置设备使用欧盟国家码cmd wifi force-country-code enabled {country_code} ，重新打开WiFi开关 2、shell命令查看传统国家码：cmd wifi get-country-code 3、shell命令查看HyperWIFI国家码：cli_app show config ¦ grep -i country ， cli_app show duty 4、检测WiFi和HyperWiFi是否连接成功 | 1、WLAN列表扫描到HyperWiFi、WiFi 2.4G、5G SSID 2、WiFi国家码为 {country_code} 3、Halow国家码为EU，默认Duty cycle : off 4、WiFi和HyperWiFi均可连接成功 | Func_Ccode_Adapt_Vali_008 | 自动化 | Common
5 |  | ch:Europe/Zurich | P2 | 1、设备联网在线 | 1、shell命令配置设备使用欧盟国家码cmd wifi force-country-code enabled {country_code} ，重新打开WiFi开关 2、shell命令查看传统国家码：cmd wifi get-country-code 3、shell命令查看HyperWIFI国家码：cli_app show config ¦ grep -i country ， cli_app show duty 4、检测WiFi和HyperWiFi是否连接成功 | 1、WLAN列表扫描到HyperWiFi、WiFi 2.4G、5G SSID 2、WiFi国家码为 {country_code} 3、Halow国家码为EU，默认Duty cycle : off 4、WiFi和HyperWiFi均可连接成功 | Func_Ccode_Adapt_Vali_009 | 自动化 | Common
5 |  | cz:Europe/Prague | P2 | 1、设备联网在线 | 1、shell命令配置设备使用欧盟国家码cmd wifi force-country-code enabled {country_code} ，重新打开WiFi开关 2、shell命令查看传统国家码：cmd wifi get-country-code 3、shell命令查看HyperWIFI国家码：cli_app show config ¦ grep -i country ， cli_app show duty 4、检测WiFi和HyperWiFi是否连接成功 | 1、WLAN列表扫描到HyperWiFi、WiFi 2.4G、5G SSID 2、WiFi国家码为 {country_code} 3、Halow国家码为EU，默认Duty cycle : off 4、WiFi和HyperWiFi均可连接成功 | Func_Ccode_Adapt_Vali_010 | 自动化 | Common
5 |  | de:Europe/Berlin | P2 | 1、设备联网在线 | 1、shell命令配置设备使用欧盟国家码cmd wifi force-country-code enabled {country_code} ，重新打开WiFi开关 2、shell命令查看传统国家码：cmd wifi get-country-code 3、shell命令查看HyperWIFI国家码：cli_app show config ¦ grep -i country ， cli_app show duty 4、检测WiFi和HyperWiFi是否连接成功 | 1、WLAN列表扫描到HyperWiFi、WiFi 2.4G、5G SSID 2、WiFi国家码为 {country_code} 3、Halow国家码为EU，默认Duty cycle : off 4、WiFi和HyperWiFi均可连接成功 | Func_Ccode_Adapt_Vali_011 | 自动化 | Common
5 |  | dk:Europe/Copenhagen | P2 | 1、设备联网在线 | 1、shell命令配置设备使用欧盟国家码cmd wifi force-country-code enabled {country_code} ，重新打开WiFi开关 2、shell命令查看传统国家码：cmd wifi get-country-code 3、shell命令查看HyperWIFI国家码：cli_app show config ¦ grep -i country ， cli_app show duty 4、检测WiFi和HyperWiFi是否连接成功 | 1、WLAN列表扫描到HyperWiFi、WiFi 2.4G、5G SSID 2、WiFi国家码为 {country_code} 3、Halow国家码为EU，默认Duty cycle : off 4、WiFi和HyperWiFi均可连接成功 | Func_Ccode_Adapt_Vali_012 | 自动化 | Common
5 |  | ee:Europe/Tallinn | P2 | 1、设备联网在线 | 1、shell命令配置设备使用欧盟国家码cmd wifi force-country-code enabled {country_code} ，重新打开WiFi开关 2、shell命令查看传统国家码：cmd wifi get-country-code 3、shell命令查看HyperWIFI国家码：cli_app show config ¦ grep -i country ， cli_app show duty 4、检测WiFi和HyperWiFi是否连接成功 | 1、WLAN列表扫描到HyperWiFi、WiFi 2.4G、5G SSID 2、WiFi国家码为 {country_code} 3、Halow国家码为EU，默认Duty cycle : off 4、WiFi和HyperWiFi均可连接成功 | Func_Ccode_Adapt_Vali_013 | 自动化 | Common
5 |  | es:Europe/Madrid | P2 | 1、设备联网在线 | 1、shell命令配置设备使用欧盟国家码cmd wifi force-country-code enabled {country_code} ，重新打开WiFi开关 2、shell命令查看传统国家码：cmd wifi get-country-code 3、shell命令查看HyperWIFI国家码：cli_app show config ¦ grep -i country ， cli_app show duty 4、检测WiFi和HyperWiFi是否连接成功 | 1、WLAN列表扫描到HyperWiFi、WiFi 2.4G、5G SSID 2、WiFi国家码为 {country_code} 3、Halow国家码为EU，默认Duty cycle : off 4、WiFi和HyperWiFi均可连接成功 | Func_Ccode_Adapt_Vali_014 | 自动化 | Common
5 |  | fi:Europe/Helsinki | P2 | 1、设备联网在线 | 1、shell命令配置设备使用欧盟国家码cmd wifi force-country-code enabled {country_code} ，重新打开WiFi开关 2、shell命令查看传统国家码：cmd wifi get-country-code 3、shell命令查看HyperWIFI国家码：cli_app show config ¦ grep -i country ， cli_app show duty 4、检测WiFi和HyperWiFi是否连接成功 | 1、WLAN列表扫描到HyperWiFi、WiFi 2.4G、5G SSID 2、WiFi国家码为 {country_code} 3、Halow国家码为EU，默认Duty cycle : off 4、WiFi和HyperWiFi均可连接成功 | Func_Ccode_Adapt_Vali_015 | 自动化 | Common
5 |  | fr:Europe/Paris | P2 | 1、设备联网在线 | 1、shell命令配置设备使用欧盟国家码cmd wifi force-country-code enabled {country_code} ，重新打开WiFi开关 2、shell命令查看传统国家码：cmd wifi get-country-code 3、shell命令查看HyperWIFI国家码：cli_app show config ¦ grep -i country ， cli_app show duty 4、检测WiFi和HyperWiFi是否连接成功 | 1、WLAN列表扫描到HyperWiFi、WiFi 2.4G、5G SSID 2、WiFi国家码为 {country_code} 3、Halow国家码为EU，默认Duty cycle : off 4、WiFi和HyperWiFi均可连接成功 | Func_Ccode_Adapt_Vali_016 | 自动化 | Common
5 |  | gb:Europe/London | P2 | 1、设备联网在线 | 1、shell命令配置设备使用欧盟国家码cmd wifi force-country-code enabled {country_code} ，重新打开WiFi开关 2、shell命令查看传统国家码：cmd wifi get-country-code 3、shell命令查看HyperWIFI国家码：cli_app show config ¦ grep -i country ， cli_app show duty 4、检测WiFi和HyperWiFi是否连接成功 | 1、WLAN列表扫描到HyperWiFi、WiFi 2.4G、5G SSID 2、WiFi国家码为 {country_code} 3、Halow国家码为EU，默认Duty cycle : off 4、WiFi和HyperWiFi均可连接成功 | Func_Ccode_Adapt_Vali_017 | 自动化 | Common
5 |  | gg:Europe/Guernsey | P2 | 1、设备联网在线 | 1、shell命令配置设备使用欧盟国家码cmd wifi force-country-code enabled {country_code} ，重新打开WiFi开关 2、shell命令查看传统国家码：cmd wifi get-country-code 3、shell命令查看HyperWIFI国家码：cli_app show config ¦ grep -i country ， cli_app show duty 4、检测WiFi和HyperWiFi是否连接成功 | 1、WLAN列表扫描到HyperWiFi、WiFi 2.4G、5G SSID 2、WiFi国家码为 {country_code} 3、Halow国家码为EU，默认Duty cycle : off 4、WiFi和HyperWiFi均可连接成功 | Func_Ccode_Adapt_Vali_018 | 自动化 | Common
5 |  | gi:Europe/Gibraltar | P2 | 1、设备联网在线 | 1、shell命令配置设备使用欧盟国家码cmd wifi force-country-code enabled {country_code} ，重新打开WiFi开关 2、shell命令查看传统国家码：cmd wifi get-country-code 3、shell命令查看HyperWIFI国家码：cli_app show config ¦ grep -i country ， cli_app show duty 4、检测WiFi和HyperWiFi是否连接成功 | 1、WLAN列表扫描到HyperWiFi、WiFi 2.4G、5G SSID 2、WiFi国家码为 {country_code} 3、Halow国家码为EU，默认Duty cycle : off 4、WiFi和HyperWiFi均可连接成功 | Func_Ccode_Adapt_Vali_019 | 自动化 | Common
5 |  | gr:Europe/Athens | P2 | 1、设备联网在线 | 1、shell命令配置设备使用欧盟国家码cmd wifi force-country-code enabled {country_code} ，重新打开WiFi开关 2、shell命令查看传统国家码：cmd wifi get-country-code 3、shell命令查看HyperWIFI国家码：cli_app show config ¦ grep -i country ， cli_app show duty 4、检测WiFi和HyperWiFi是否连接成功 | 1、WLAN列表扫描到HyperWiFi、WiFi 2.4G、5G SSID 2、WiFi国家码为 {country_code} 3、Halow国家码为EU，默认Duty cycle : off 4、WiFi和HyperWiFi均可连接成功 | Func_Ccode_Adapt_Vali_020 | 自动化 | Common
5 |  | hr:Europe/Zagreb | P2 | 1、设备联网在线 | 1、shell命令配置设备使用欧盟国家码cmd wifi force-country-code enabled {country_code} ，重新打开WiFi开关 2、shell命令查看传统国家码：cmd wifi get-country-code 3、shell命令查看HyperWIFI国家码：cli_app show config ¦ grep -i country ， cli_app show duty 4、检测WiFi和HyperWiFi是否连接成功 | 1、WLAN列表扫描到HyperWiFi、WiFi 2.4G、5G SSID 2、WiFi国家码为 {country_code} 3、Halow国家码为EU，默认Duty cycle : off 4、WiFi和HyperWiFi均可连接成功 | Func_Ccode_Adapt_Vali_021 | 自动化 | Common
5 |  | hu:Europe/Budapest | P2 | 1、设备联网在线 | 1、shell命令配置设备使用欧盟国家码cmd wifi force-country-code enabled {country_code} ，重新打开WiFi开关 2、shell命令查看传统国家码：cmd wifi get-country-code 3、shell命令查看HyperWIFI国家码：cli_app show config ¦ grep -i country ， cli_app show duty 4、检测WiFi和HyperWiFi是否连接成功 | 1、WLAN列表扫描到HyperWiFi、WiFi 2.4G、5G SSID 2、WiFi国家码为 {country_code} 3、Halow国家码为EU，默认Duty cycle : off 4、WiFi和HyperWiFi均可连接成功 | Func_Ccode_Adapt_Vali_022 | 自动化 | Common
5 |  | ie:Europe/Dublin | P2 | 1、设备联网在线 | 1、shell命令配置设备使用欧盟国家码cmd wifi force-country-code enabled {country_code} ，重新打开WiFi开关 2、shell命令查看传统国家码：cmd wifi get-country-code 3、shell命令查看HyperWIFI国家码：cli_app show config ¦ grep -i country ， cli_app show duty 4、检测WiFi和HyperWiFi是否连接成功 | 1、WLAN列表扫描到HyperWiFi、WiFi 2.4G、5G SSID 2、WiFi国家码为 {country_code} 3、Halow国家码为EU，默认Duty cycle : off 4、WiFi和HyperWiFi均可连接成功 | Func_Ccode_Adapt_Vali_023 | 自动化 | Common
5 |  | im:Europe/Isle_of_Man | P2 | 1、设备联网在线 | 1、shell命令配置设备使用欧盟国家码cmd wifi force-country-code enabled {country_code} ，重新打开WiFi开关 2、shell命令查看传统国家码：cmd wifi get-country-code 3、shell命令查看HyperWIFI国家码：cli_app show config ¦ grep -i country ， cli_app show duty 4、检测WiFi和HyperWiFi是否连接成功 | 1、WLAN列表扫描到HyperWiFi、WiFi 2.4G、5G SSID 2、WiFi国家码为 {country_code} 3、Halow国家码为EU，默认Duty cycle : off 4、WiFi和HyperWiFi均可连接成功 | Func_Ccode_Adapt_Vali_024 | 自动化 | Common
5 |  | it:Europe/Rome | P2 | 1、设备联网在线 | 1、shell命令配置设备使用欧盟国家码cmd wifi force-country-code enabled {country_code} ，重新打开WiFi开关 2、shell命令查看传统国家码：cmd wifi get-country-code 3、shell命令查看HyperWIFI国家码：cli_app show config ¦ grep -i country ， cli_app show duty 4、检测WiFi和HyperWiFi是否连接成功 | 1、WLAN列表扫描到HyperWiFi、WiFi 2.4G、5G SSID 2、WiFi国家码为 {country_code} 3、Halow国家码为EU，默认Duty cycle : off 4、WiFi和HyperWiFi均可连接成功 | Func_Ccode_Adapt_Vali_025 | 自动化 | Common
5 |  | je:Europe/Jersey | P2 | 1、设备联网在线 | 1、shell命令配置设备使用欧盟国家码cmd wifi force-country-code enabled {country_code} ，重新打开WiFi开关 2、shell命令查看传统国家码：cmd wifi get-country-code 3、shell命令查看HyperWIFI国家码：cli_app show config ¦ grep -i country ， cli_app show duty 4、检测WiFi和HyperWiFi是否连接成功 | 1、WLAN列表扫描到HyperWiFi、WiFi 2.4G、5G SSID 2、WiFi国家码为 {country_code} 3、Halow国家码为EU，默认Duty cycle : off 4、WiFi和HyperWiFi均可连接成功 | Func_Ccode_Adapt_Vali_026 | 自动化 | Common
5 |  | li:Europe/Vaduz | P2 | 1、设备联网在线 | 1、shell命令配置设备使用欧盟国家码cmd wifi force-country-code enabled {country_code} ，重新打开WiFi开关 2、shell命令查看传统国家码：cmd wifi get-country-code 3、shell命令查看HyperWIFI国家码：cli_app show config ¦ grep -i country ， cli_app show duty 4、检测WiFi和HyperWiFi是否连接成功 | 1、WLAN列表扫描到HyperWiFi、WiFi 2.4G、5G SSID 2、WiFi国家码为 {country_code} 3、Halow国家码为EU，默认Duty cycle : off 4、WiFi和HyperWiFi均可连接成功 | Func_Ccode_Adapt_Vali_027 | 自动化 | Common
5 |  | lt:Europe/Vilnius | P2 | 1、设备联网在线 | 1、shell命令配置设备使用欧盟国家码cmd wifi force-country-code enabled {country_code} ，重新打开WiFi开关 2、shell命令查看传统国家码：cmd wifi get-country-code 3、shell命令查看HyperWIFI国家码：cli_app show config ¦ grep -i country ， cli_app show duty 4、检测WiFi和HyperWiFi是否连接成功 | 1、WLAN列表扫描到HyperWiFi、WiFi 2.4G、5G SSID 2、WiFi国家码为 {country_code} 3、Halow国家码为EU，默认Duty cycle : off 4、WiFi和HyperWiFi均可连接成功 | Func_Ccode_Adapt_Vali_028 | 自动化 | Common
5 |  | lu:Europe/Luxembourg | P2 | 1、设备联网在线 | 1、shell命令配置设备使用欧盟国家码cmd wifi force-country-code enabled {country_code} ，重新打开WiFi开关 2、shell命令查看传统国家码：cmd wifi get-country-code 3、shell命令查看HyperWIFI国家码：cli_app show config ¦ grep -i country ， cli_app show duty 4、检测WiFi和HyperWiFi是否连接成功 | 1、WLAN列表扫描到HyperWiFi、WiFi 2.4G、5G SSID 2、WiFi国家码为 {country_code} 3、Halow国家码为EU，默认Duty cycle : off 4、WiFi和HyperWiFi均可连接成功 | Func_Ccode_Adapt_Vali_029 | 自动化 | Common
5 |  | lv:Europe/Riga | P2 | 1、设备联网在线 | 1、shell命令配置设备使用欧盟国家码cmd wifi force-country-code enabled {country_code} ，重新打开WiFi开关 2、shell命令查看传统国家码：cmd wifi get-country-code 3、shell命令查看HyperWIFI国家码：cli_app show config ¦ grep -i country ， cli_app show duty 4、检测WiFi和HyperWiFi是否连接成功 | 1、WLAN列表扫描到HyperWiFi、WiFi 2.4G、5G SSID 2、WiFi国家码为 {country_code} 3、Halow国家码为EU，默认Duty cycle : off 4、WiFi和HyperWiFi均可连接成功 | Func_Ccode_Adapt_Vali_030 | 自动化 | Common
5 |  | mc:Europe/Monaco | P2 | 1、设备联网在线 | 1、shell命令配置设备使用欧盟国家码cmd wifi force-country-code enabled {country_code} ，重新打开WiFi开关 2、shell命令查看传统国家码：cmd wifi get-country-code 3、shell命令查看HyperWIFI国家码：cli_app show config ¦ grep -i country ， cli_app show duty 4、检测WiFi和HyperWiFi是否连接成功 | 1、WLAN列表扫描到HyperWiFi、WiFi 2.4G、5G SSID 2、WiFi国家码为 {country_code} 3、Halow国家码为EU，默认Duty cycle : off 4、WiFi和HyperWiFi均可连接成功 | Func_Ccode_Adapt_Vali_031 | 自动化 | Common
5 |  | md:Europe/Chisinau | P2 | 1、设备联网在线 | 1、shell命令配置设备使用欧盟国家码cmd wifi force-country-code enabled {country_code} ，重新打开WiFi开关 2、shell命令查看传统国家码：cmd wifi get-country-code 3、shell命令查看HyperWIFI国家码：cli_app show config ¦ grep -i country ， cli_app show duty 4、检测WiFi和HyperWiFi是否连接成功 | 1、WLAN列表扫描到HyperWiFi、WiFi 2.4G、5G SSID 2、WiFi国家码为 {country_code} 3、Halow国家码为EU，默认Duty cycle : off 4、WiFi和HyperWiFi均可连接成功 | Func_Ccode_Adapt_Vali_032 | 自动化 | Common
5 |  | me:Europe/Podgorica | P2 | 1、设备联网在线 | 1、shell命令配置设备使用欧盟国家码cmd wifi force-country-code enabled {country_code} ，重新打开WiFi开关 2、shell命令查看传统国家码：cmd wifi get-country-code 3、shell命令查看HyperWIFI国家码：cli_app show config ¦ grep -i country ， cli_app show duty 4、检测WiFi和HyperWiFi是否连接成功 | 1、WLAN列表扫描到HyperWiFi、WiFi 2.4G、5G SSID 2、WiFi国家码为 {country_code} 3、Halow国家码为EU，默认Duty cycle : off 4、WiFi和HyperWiFi均可连接成功 | Func_Ccode_Adapt_Vali_033 | 自动化 | Common
5 |  | mk:Europe/Skopje | P2 | 1、设备联网在线 | 1、shell命令配置设备使用欧盟国家码cmd wifi force-country-code enabled {country_code} ，重新打开WiFi开关 2、shell命令查看传统国家码：cmd wifi get-country-code 3、shell命令查看HyperWIFI国家码：cli_app show config ¦ grep -i country ， cli_app show duty 4、检测WiFi和HyperWiFi是否连接成功 | 1、WLAN列表扫描到HyperWiFi、WiFi 2.4G、5G SSID 2、WiFi国家码为 {country_code} 3、Halow国家码为EU，默认Duty cycle : off 4、WiFi和HyperWiFi均可连接成功 | Func_Ccode_Adapt_Vali_034 | 自动化 | Common
5 |  | mt:Europe/Malta | P2 | 1、设备联网在线 | 1、shell命令配置设备使用欧盟国家码cmd wifi force-country-code enabled {country_code} ，重新打开WiFi开关 2、shell命令查看传统国家码：cmd wifi get-country-code 3、shell命令查看HyperWIFI国家码：cli_app show config ¦ grep -i country ， cli_app show duty 4、检测WiFi和HyperWiFi是否连接成功 | 1、WLAN列表扫描到HyperWiFi、WiFi 2.4G、5G SSID 2、WiFi国家码为 {country_code} 3、Halow国家码为EU，默认Duty cycle : off 4、WiFi和HyperWiFi均可连接成功 | Func_Ccode_Adapt_Vali_035 | 自动化 | Common
5 |  | nl:Europe/Amsterdam | P2 | 1、设备联网在线 | 1、shell命令配置设备使用欧盟国家码cmd wifi force-country-code enabled {country_code} ，重新打开WiFi开关 2、shell命令查看传统国家码：cmd wifi get-country-code 3、shell命令查看HyperWIFI国家码：cli_app show config ¦ grep -i country ， cli_app show duty 4、检测WiFi和HyperWiFi是否连接成功 | 1、WLAN列表扫描到HyperWiFi、WiFi 2.4G、5G SSID 2、WiFi国家码为 {country_code} 3、Halow国家码为EU，默认Duty cycle : off 4、WiFi和HyperWiFi均可连接成功 | Func_Ccode_Adapt_Vali_036 | 自动化 | Common
5 |  | no:Europe/Oslo | P2 | 1、设备联网在线 | 1、shell命令配置设备使用欧盟国家码cmd wifi force-country-code enabled {country_code} ，重新打开WiFi开关 2、shell命令查看传统国家码：cmd wifi get-country-code 3、shell命令查看HyperWIFI国家码：cli_app show config ¦ grep -i country ， cli_app show duty 4、检测WiFi和HyperWiFi是否连接成功 | 1、WLAN列表扫描到HyperWiFi、WiFi 2.4G、5G SSID 2、WiFi国家码为 {country_code} 3、Halow国家码为EU，默认Duty cycle : off 4、WiFi和HyperWiFi均可连接成功 | Func_Ccode_Adapt_Vali_037 | 自动化 | Common
5 |  | pl:Europe/Warsaw | P2 | 1、设备联网在线 | 1、shell命令配置设备使用欧盟国家码cmd wifi force-country-code enabled {country_code} ，重新打开WiFi开关 2、shell命令查看传统国家码：cmd wifi get-country-code 3、shell命令查看HyperWIFI国家码：cli_app show config ¦ grep -i country ， cli_app show duty 4、检测WiFi和HyperWiFi是否连接成功 | 1、WLAN列表扫描到HyperWiFi、WiFi 2.4G、5G SSID 2、WiFi国家码为 {country_code} 3、Halow国家码为EU，默认Duty cycle : off 4、WiFi和HyperWiFi均可连接成功 | Func_Ccode_Adapt_Vali_038 | 自动化 | Common
5 |  | pt:Europe/Lisbon | P2 | 1、设备联网在线 | 1、shell命令配置设备使用欧盟国家码cmd wifi force-country-code enabled {country_code} ，重新打开WiFi开关 2、shell命令查看传统国家码：cmd wifi get-country-code 3、shell命令查看HyperWIFI国家码：cli_app show config ¦ grep -i country ， cli_app show duty 4、检测WiFi和HyperWiFi是否连接成功 | 1、WLAN列表扫描到HyperWiFi、WiFi 2.4G、5G SSID 2、WiFi国家码为 {country_code} 3、Halow国家码为EU，默认Duty cycle : off 4、WiFi和HyperWiFi均可连接成功 | Func_Ccode_Adapt_Vali_039 | 自动化 | Common
5 |  | ro:Europe/Bucharest | P2 | 1、设备联网在线 | 1、shell命令配置设备使用欧盟国家码cmd wifi force-country-code enabled {country_code} ，重新打开WiFi开关 2、shell命令查看传统国家码：cmd wifi get-country-code 3、shell命令查看HyperWIFI国家码：cli_app show config ¦ grep -i country ， cli_app show duty 4、检测WiFi和HyperWiFi是否连接成功 | 1、WLAN列表扫描到HyperWiFi、WiFi 2.4G、5G SSID 2、WiFi国家码为 {country_code} 3、Halow国家码为EU，默认Duty cycle : off 4、WiFi和HyperWiFi均可连接成功 | Func_Ccode_Adapt_Vali_040 | 自动化 | Common
5 |  | rs:Europe/Belgrade | P2 | 1、设备联网在线 | 1、shell命令配置设备使用欧盟国家码cmd wifi force-country-code enabled {country_code} ，重新打开WiFi开关 2、shell命令查看传统国家码：cmd wifi get-country-code 3、shell命令查看HyperWIFI国家码：cli_app show config ¦ grep -i country ， cli_app show duty 4、检测WiFi和HyperWiFi是否连接成功 | 1、WLAN列表扫描到HyperWiFi、WiFi 2.4G、5G SSID 2、WiFi国家码为 {country_code} 3、Halow国家码为EU，默认Duty cycle : off 4、WiFi和HyperWiFi均可连接成功 | Func_Ccode_Adapt_Vali_041 | 自动化 | Common
5 |  | ru:Europe/Moscow | P2 | 1、设备联网在线 | 1、shell命令配置设备使用欧盟国家码cmd wifi force-country-code enabled {country_code} ，重新打开WiFi开关 2、shell命令查看传统国家码：cmd wifi get-country-code 3、shell命令查看HyperWIFI国家码：cli_app show config ¦ grep -i country ， cli_app show duty 4、检测WiFi和HyperWiFi是否连接成功 | 1、WLAN列表扫描到HyperWiFi、WiFi 2.4G、5G SSID 2、WiFi国家码为 {country_code} 3、Halow国家码为EU，默认Duty cycle : off 4、WiFi和HyperWiFi均可连接成功 | Func_Ccode_Adapt_Vali_042 | 自动化 | Common
5 |  | se:Europe/Stockholm | P2 | 1、设备联网在线 | 1、shell命令配置设备使用欧盟国家码cmd wifi force-country-code enabled {country_code} ，重新打开WiFi开关 2、shell命令查看传统国家码：cmd wifi get-country-code 3、shell命令查看HyperWIFI国家码：cli_app show config ¦ grep -i country ， cli_app show duty 4、检测WiFi和HyperWiFi是否连接成功 | 1、WLAN列表扫描到HyperWiFi、WiFi 2.4G、5G SSID 2、WiFi国家码为 {country_code} 3、Halow国家码为EU，默认Duty cycle : off 4、WiFi和HyperWiFi均可连接成功 | Func_Ccode_Adapt_Vali_043 | 自动化 | Common
5 |  | si:Europe/Ljubljana | P2 | 1、设备联网在线 | 1、shell命令配置设备使用欧盟国家码cmd wifi force-country-code enabled {country_code} ，重新打开WiFi开关 2、shell命令查看传统国家码：cmd wifi get-country-code 3、shell命令查看HyperWIFI国家码：cli_app show config ¦ grep -i country ， cli_app show duty 4、检测WiFi和HyperWiFi是否连接成功 | 1、WLAN列表扫描到HyperWiFi、WiFi 2.4G、5G SSID 2、WiFi国家码为 {country_code} 3、Halow国家码为EU，默认Duty cycle : off 4、WiFi和HyperWiFi均可连接成功 | Func_Ccode_Adapt_Vali_044 | 自动化 | Common
5 |  | sk:Europe/Bratislava | P2 | 1、设备联网在线 | 1、shell命令配置设备使用欧盟国家码cmd wifi force-country-code enabled {country_code} ，重新打开WiFi开关 2、shell命令查看传统国家码：cmd wifi get-country-code 3、shell命令查看HyperWIFI国家码：cli_app show config ¦ grep -i country ， cli_app show duty 4、检测WiFi和HyperWiFi是否连接成功 | 1、WLAN列表扫描到HyperWiFi、WiFi 2.4G、5G SSID 2、WiFi国家码为 {country_code} 3、Halow国家码为EU，默认Duty cycle : off 4、WiFi和HyperWiFi均可连接成功 | Func_Ccode_Adapt_Vali_045 | 自动化 | Common
5 |  | sm:Europe/San_Marino | P2 | 1、设备联网在线 | 1、shell命令配置设备使用欧盟国家码cmd wifi force-country-code enabled {country_code} ，重新打开WiFi开关 2、shell命令查看传统国家码：cmd wifi get-country-code 3、shell命令查看HyperWIFI国家码：cli_app show config ¦ grep -i country ， cli_app show duty 4、检测WiFi和HyperWiFi是否连接成功 | 1、WLAN列表扫描到HyperWiFi、WiFi 2.4G、5G SSID 2、WiFi国家码为 {country_code} 3、Halow国家码为EU，默认Duty cycle : off 4、WiFi和HyperWiFi均可连接成功 | Func_Ccode_Adapt_Vali_046 | 自动化 | Common
5 |  | tr:Europe/Istanbul | P2 | 1、设备联网在线 | 1、shell命令配置设备使用欧盟国家码cmd wifi force-country-code enabled {country_code} ，重新打开WiFi开关 2、shell命令查看传统国家码：cmd wifi get-country-code 3、shell命令查看HyperWIFI国家码：cli_app show config ¦ grep -i country ， cli_app show duty 4、检测WiFi和HyperWiFi是否连接成功 | 1、WLAN列表扫描到HyperWiFi、WiFi 2.4G、5G SSID 2、WiFi国家码为 {country_code} 3、Halow国家码为EU，默认Duty cycle : off 4、WiFi和HyperWiFi均可连接成功 | Func_Ccode_Adapt_Vali_047 | 自动化 | Common
5 |  | ua:Europe/Kiev | P2 | 1、设备联网在线 | 1、shell命令配置设备使用欧盟国家码cmd wifi force-country-code enabled {country_code} ，重新打开WiFi开关 2、shell命令查看传统国家码：cmd wifi get-country-code 3、shell命令查看HyperWIFI国家码：cli_app show config ¦ grep -i country ， cli_app show duty 4、检测WiFi和HyperWiFi是否连接成功 | 1、WLAN列表扫描到HyperWiFi、WiFi 2.4G、5G SSID 2、WiFi国家码为 {country_code} 3、Halow国家码为EU，默认Duty cycle : off 4、WiFi和HyperWiFi均可连接成功 | Func_Ccode_Adapt_Vali_048 | 自动化 | Common
5 |  | va:Europe/Vatican | P2 | 1、设备联网在线 | 1、shell命令配置设备使用欧盟国家码cmd wifi force-country-code enabled {country_code} ，重新打开WiFi开关 2、shell命令查看传统国家码：cmd wifi get-country-code 3、shell命令查看HyperWIFI国家码：cli_app show config ¦ grep -i country ， cli_app show duty 4、检测WiFi和HyperWiFi是否连接成功 | 1、WLAN列表扫描到HyperWiFi、WiFi 2.4G、5G SSID 2、WiFi国家码为 {country_code} 3、Halow国家码为EU，默认Duty cycle : off 4、WiFi和HyperWiFi均可连接成功 | Func_Ccode_Adapt_Vali_049 | 自动化 | Common
5 |  | ae:Asia/Dubai | P2 | 1、设备联网在线 | 1、shell命令配置设备使用欧盟国家码cmd wifi force-country-code enabled {country_code} ，重新打开WiFi开关 2、shell命令查看传统国家码：cmd wifi get-country-code 3、shell命令查看HyperWIFI国家码：cli_app show config ¦ grep -i country ， cli_app show duty 4、检测WiFi和HyperWiFi是否连接成功 | 1、WLAN列表扫描到HyperWiFi、WiFi 2.4G、5G SSID 2、WiFi国家码为 {country_code} 3、Halow国家码为US，默认Duty cycle : off 4、WiFi和HyperWiFi均可连接成功 | Func_Ccode_Adapt_Vali_050 | 自动化 | Common
5 |  | af:Asia/Kabul | P2 | 1、设备联网在线 | 1、shell命令配置设备使用欧盟国家码cmd wifi force-country-code enabled {country_code} ，重新打开WiFi开关 2、shell命令查看传统国家码：cmd wifi get-country-code 3、shell命令查看HyperWIFI国家码：cli_app show config ¦ grep -i country ， cli_app show duty 4、检测WiFi和HyperWiFi是否连接成功 | 1、WLAN列表扫描到HyperWiFi、WiFi 2.4G、5G SSID 2、WiFi国家码为 {country_code} 3、Halow国家码为US，默认Duty cycle : off 4、WiFi和HyperWiFi均可连接成功 | Func_Ccode_Adapt_Vali_051 | 自动化 | Common
5 |  | ag:America/Antigua | P2 | 1、设备联网在线 | 1、shell命令配置设备使用欧盟国家码cmd wifi force-country-code enabled {country_code} ，重新打开WiFi开关 2、shell命令查看传统国家码：cmd wifi get-country-code 3、shell命令查看HyperWIFI国家码：cli_app show config ¦ grep -i country ， cli_app show duty 4、检测WiFi和HyperWiFi是否连接成功 | 1、WLAN列表扫描到HyperWiFi、WiFi 2.4G、5G SSID 2、WiFi国家码为 {country_code} 3、Halow国家码为US，默认Duty cycle : off 4、WiFi和HyperWiFi均可连接成功 | Func_Ccode_Adapt_Vali_052 | 自动化 | Common
5 |  | ai:America/Anguilla | P2 | 1、设备联网在线 | 1、shell命令配置设备使用欧盟国家码cmd wifi force-country-code enabled {country_code} ，重新打开WiFi开关 2、shell命令查看传统国家码：cmd wifi get-country-code 3、shell命令查看HyperWIFI国家码：cli_app show config ¦ grep -i country ， cli_app show duty 4、检测WiFi和HyperWiFi是否连接成功 | 1、WLAN列表扫描到HyperWiFi、WiFi 2.4G、5G SSID 2、WiFi国家码为 {country_code} 3、Halow国家码为US，默认Duty cycle : off 4、WiFi和HyperWiFi均可连接成功 | Func_Ccode_Adapt_Vali_053 | 自动化 | Common
5 |  | am:Asia/Yerevan | P2 | 1、设备联网在线 | 1、shell命令配置设备使用欧盟国家码cmd wifi force-country-code enabled {country_code} ，重新打开WiFi开关 2、shell命令查看传统国家码：cmd wifi get-country-code 3、shell命令查看HyperWIFI国家码：cli_app show config ¦ grep -i country ， cli_app show duty 4、检测WiFi和HyperWiFi是否连接成功 | 1、WLAN列表扫描到HyperWiFi、WiFi 2.4G、5G SSID 2、WiFi国家码为 {country_code} 3、Halow国家码为US，默认Duty cycle : off 4、WiFi和HyperWiFi均可连接成功 | Func_Ccode_Adapt_Vali_054 | 自动化 | Common
5 |  | ao:Africa/Luanda | P2 | 1、设备联网在线 | 1、shell命令配置设备使用欧盟国家码cmd wifi force-country-code enabled {country_code} ，重新打开WiFi开关 2、shell命令查看传统国家码：cmd wifi get-country-code 3、shell命令查看HyperWIFI国家码：cli_app show config ¦ grep -i country ， cli_app show duty 4、检测WiFi和HyperWiFi是否连接成功 | 1、WLAN列表扫描到HyperWiFi、WiFi 2.4G、5G SSID 2、WiFi国家码为 {country_code} 3、Halow国家码为US，默认Duty cycle : off 4、WiFi和HyperWiFi均可连接成功 | Func_Ccode_Adapt_Vali_055 | 自动化 | Common
5 |  | aq:Antarctica/McMurdo | P2 | 1、设备联网在线 | 1、shell命令配置设备使用欧盟国家码cmd wifi force-country-code enabled {country_code} ，重新打开WiFi开关 2、shell命令查看传统国家码：cmd wifi get-country-code 3、shell命令查看HyperWIFI国家码：cli_app show config ¦ grep -i country ， cli_app show duty 4、检测WiFi和HyperWiFi是否连接成功 | 1、WLAN列表扫描到HyperWiFi、WiFi 2.4G、5G SSID 2、WiFi国家码为 {country_code} 3、Halow国家码为US，默认Duty cycle : off 4、WiFi和HyperWiFi均可连接成功 | Func_Ccode_Adapt_Vali_056 | 自动化 | Common
5 |  | ar:America/Argentina/Buenos_Aires | P2 | 1、设备联网在线 | 1、shell命令配置设备使用欧盟国家码cmd wifi force-country-code enabled {country_code} ，重新打开WiFi开关 2、shell命令查看传统国家码：cmd wifi get-country-code 3、shell命令查看HyperWIFI国家码：cli_app show config ¦ grep -i country ， cli_app show duty 4、检测WiFi和HyperWiFi是否连接成功 | 1、WLAN列表扫描到HyperWiFi、WiFi 2.4G、5G SSID 2、WiFi国家码为 {country_code} 3、Halow国家码为US，默认Duty cycle : off 4、WiFi和HyperWiFi均可连接成功 | Func_Ccode_Adapt_Vali_057 | 自动化 | Common
5 |  | as:Pacific/Pago_Pago | P2 | 1、设备联网在线 | 1、shell命令配置设备使用欧盟国家码cmd wifi force-country-code enabled {country_code} ，重新打开WiFi开关 2、shell命令查看传统国家码：cmd wifi get-country-code 3、shell命令查看HyperWIFI国家码：cli_app show config ¦ grep -i country ， cli_app show duty 4、检测WiFi和HyperWiFi是否连接成功 | 1、WLAN列表扫描到HyperWiFi、WiFi 2.4G、5G SSID 2、WiFi国家码为 {country_code} 3、Halow国家码为US，默认Duty cycle : off 4、WiFi和HyperWiFi均可连接成功 | Func_Ccode_Adapt_Vali_058 | 自动化 | Common
5 |  | au:Australia/Sydney | P2 | 1、设备联网在线 | 1、shell命令配置设备使用欧盟国家码cmd wifi force-country-code enabled {country_code} ，重新打开WiFi开关 2、shell命令查看传统国家码：cmd wifi get-country-code 3、shell命令查看HyperWIFI国家码：cli_app show config ¦ grep -i country ， cli_app show duty 4、检测WiFi和HyperWiFi是否连接成功 | 1、WLAN列表扫描到HyperWiFi、WiFi 2.4G、5G SSID 2、WiFi国家码为 {country_code} 3、Halow国家码为US，默认Duty cycle : off 4、WiFi和HyperWiFi均可连接成功 | Func_Ccode_Adapt_Vali_059 | 自动化 | Common
5 |  | aw:America/Aruba | P2 | 1、设备联网在线 | 1、shell命令配置设备使用欧盟国家码cmd wifi force-country-code enabled {country_code} ，重新打开WiFi开关 2、shell命令查看传统国家码：cmd wifi get-country-code 3、shell命令查看HyperWIFI国家码：cli_app show config ¦ grep -i country ， cli_app show duty 4、检测WiFi和HyperWiFi是否连接成功 | 1、WLAN列表扫描到HyperWiFi、WiFi 2.4G、5G SSID 2、WiFi国家码为 {country_code} 3、Halow国家码为US，默认Duty cycle : off 4、WiFi和HyperWiFi均可连接成功 | Func_Ccode_Adapt_Vali_060 | 自动化 | Common
5 |  | az:Asia/Baku | P2 | 1、设备联网在线 | 1、shell命令配置设备使用欧盟国家码cmd wifi force-country-code enabled {country_code} ，重新打开WiFi开关 2、shell命令查看传统国家码：cmd wifi get-country-code 3、shell命令查看HyperWIFI国家码：cli_app show config ¦ grep -i country ， cli_app show duty 4、检测WiFi和HyperWiFi是否连接成功 | 1、WLAN列表扫描到HyperWiFi、WiFi 2.4G、5G SSID 2、WiFi国家码为 {country_code} 3、Halow国家码为US，默认Duty cycle : off 4、WiFi和HyperWiFi均可连接成功 | Func_Ccode_Adapt_Vali_061 | 自动化 | Common
5 |  | bb:America/Barbados | P2 | 1、设备联网在线 | 1、shell命令配置设备使用欧盟国家码cmd wifi force-country-code enabled {country_code} ，重新打开WiFi开关 2、shell命令查看传统国家码：cmd wifi get-country-code 3、shell命令查看HyperWIFI国家码：cli_app show config ¦ grep -i country ， cli_app show duty 4、检测WiFi和HyperWiFi是否连接成功 | 1、WLAN列表扫描到HyperWiFi、WiFi 2.4G、5G SSID 2、WiFi国家码为 {country_code} 3、Halow国家码为US，默认Duty cycle : off 4、WiFi和HyperWiFi均可连接成功 | Func_Ccode_Adapt_Vali_062 | 自动化 | Common
5 |  | bd:Asia/Dhaka | P2 | 1、设备联网在线 | 1、shell命令配置设备使用欧盟国家码cmd wifi force-country-code enabled {country_code} ，重新打开WiFi开关 2、shell命令查看传统国家码：cmd wifi get-country-code 3、shell命令查看HyperWIFI国家码：cli_app show config ¦ grep -i country ， cli_app show duty 4、检测WiFi和HyperWiFi是否连接成功 | 1、WLAN列表扫描到HyperWiFi、WiFi 2.4G、5G SSID 2、WiFi国家码为 {country_code} 3、Halow国家码为US，默认Duty cycle : off 4、WiFi和HyperWiFi均可连接成功 | Func_Ccode_Adapt_Vali_063 | 自动化 | Common
5 |  | bf:Africa/Ouagadougou | P2 | 1、设备联网在线 | 1、shell命令配置设备使用欧盟国家码cmd wifi force-country-code enabled {country_code} ，重新打开WiFi开关 2、shell命令查看传统国家码：cmd wifi get-country-code 3、shell命令查看HyperWIFI国家码：cli_app show config ¦ grep -i country ， cli_app show duty 4、检测WiFi和HyperWiFi是否连接成功 | 1、WLAN列表扫描到HyperWiFi、WiFi 2.4G、5G SSID 2、WiFi国家码为 {country_code} 3、Halow国家码为US，默认Duty cycle : off 4、WiFi和HyperWiFi均可连接成功 | Func_Ccode_Adapt_Vali_064 | 自动化 | Common
5 |  | bh:Asia/Bahrain | P2 | 1、设备联网在线 | 1、shell命令配置设备使用欧盟国家码cmd wifi force-country-code enabled {country_code} ，重新打开WiFi开关 2、shell命令查看传统国家码：cmd wifi get-country-code 3、shell命令查看HyperWIFI国家码：cli_app show config ¦ grep -i country ， cli_app show duty 4、检测WiFi和HyperWiFi是否连接成功 | 1、WLAN列表扫描到HyperWiFi、WiFi 2.4G、5G SSID 2、WiFi国家码为 {country_code} 3、Halow国家码为US，默认Duty cycle : off 4、WiFi和HyperWiFi均可连接成功 | Func_Ccode_Adapt_Vali_065 | 自动化 | Common
5 |  | bi:Africa/Bujumbura | P2 | 1、设备联网在线 | 1、shell命令配置设备使用欧盟国家码cmd wifi force-country-code enabled {country_code} ，重新打开WiFi开关 2、shell命令查看传统国家码：cmd wifi get-country-code 3、shell命令查看HyperWIFI国家码：cli_app show config ¦ grep -i country ， cli_app show duty 4、检测WiFi和HyperWiFi是否连接成功 | 1、WLAN列表扫描到HyperWiFi、WiFi 2.4G、5G SSID 2、WiFi国家码为 {country_code} 3、Halow国家码为US，默认Duty cycle : off 4、WiFi和HyperWiFi均可连接成功 | Func_Ccode_Adapt_Vali_066 | 自动化 | Common
5 |  | bj:Africa/Porto-Novo | P2 | 1、设备联网在线 | 1、shell命令配置设备使用欧盟国家码cmd wifi force-country-code enabled {country_code} ，重新打开WiFi开关 2、shell命令查看传统国家码：cmd wifi get-country-code 3、shell命令查看HyperWIFI国家码：cli_app show config ¦ grep -i country ， cli_app show duty 4、检测WiFi和HyperWiFi是否连接成功 | 1、WLAN列表扫描到HyperWiFi、WiFi 2.4G、5G SSID 2、WiFi国家码为 {country_code} 3、Halow国家码为US，默认Duty cycle : off 4、WiFi和HyperWiFi均可连接成功 | Func_Ccode_Adapt_Vali_067 | 自动化 | Common
5 |  | bl:America/St_Barthelemy | P2 | 1、设备联网在线 | 1、shell命令配置设备使用欧盟国家码cmd wifi force-country-code enabled {country_code} ，重新打开WiFi开关 2、shell命令查看传统国家码：cmd wifi get-country-code 3、shell命令查看HyperWIFI国家码：cli_app show config ¦ grep -i country ， cli_app show duty 4、检测WiFi和HyperWiFi是否连接成功 | 1、WLAN列表扫描到HyperWiFi、WiFi 2.4G、5G SSID 2、WiFi国家码为 {country_code} 3、Halow国家码为US，默认Duty cycle : off 4、WiFi和HyperWiFi均可连接成功 | Func_Ccode_Adapt_Vali_068 | 自动化 | Common
5 |  | bm:Atlantic/Bermuda | P2 | 1、设备联网在线 | 1、shell命令配置设备使用欧盟国家码cmd wifi force-country-code enabled {country_code} ，重新打开WiFi开关 2、shell命令查看传统国家码：cmd wifi get-country-code 3、shell命令查看HyperWIFI国家码：cli_app show config ¦ grep -i country ， cli_app show duty 4、检测WiFi和HyperWiFi是否连接成功 | 1、WLAN列表扫描到HyperWiFi、WiFi 2.4G、5G SSID 2、WiFi国家码为 {country_code} 3、Halow国家码为US，默认Duty cycle : off 4、WiFi和HyperWiFi均可连接成功 | Func_Ccode_Adapt_Vali_069 | 自动化 | Common
5 |  | bn:Asia/Brunei | P2 | 1、设备联网在线 | 1、shell命令配置设备使用欧盟国家码cmd wifi force-country-code enabled {country_code} ，重新打开WiFi开关 2、shell命令查看传统国家码：cmd wifi get-country-code 3、shell命令查看HyperWIFI国家码：cli_app show config ¦ grep -i country ， cli_app show duty 4、检测WiFi和HyperWiFi是否连接成功 | 1、WLAN列表扫描到HyperWiFi、WiFi 2.4G、5G SSID 2、WiFi国家码为 {country_code} 3、Halow国家码为US，默认Duty cycle : off 4、WiFi和HyperWiFi均可连接成功 | Func_Ccode_Adapt_Vali_070 | 自动化 | Common
5 |  | bo:America/La_Paz | P2 | 1、设备联网在线 | 1、shell命令配置设备使用欧盟国家码cmd wifi force-country-code enabled {country_code} ，重新打开WiFi开关 2、shell命令查看传统国家码：cmd wifi get-country-code 3、shell命令查看HyperWIFI国家码：cli_app show config ¦ grep -i country ， cli_app show duty 4、检测WiFi和HyperWiFi是否连接成功 | 1、WLAN列表扫描到HyperWiFi、WiFi 2.4G、5G SSID 2、WiFi国家码为 {country_code} 3、Halow国家码为US，默认Duty cycle : off 4、WiFi和HyperWiFi均可连接成功 | Func_Ccode_Adapt_Vali_071 | 自动化 | Common
5 |  | bq:America/Kralendijk | P2 | 1、设备联网在线 | 1、shell命令配置设备使用欧盟国家码cmd wifi force-country-code enabled {country_code} ，重新打开WiFi开关 2、shell命令查看传统国家码：cmd wifi get-country-code 3、shell命令查看HyperWIFI国家码：cli_app show config ¦ grep -i country ， cli_app show duty 4、检测WiFi和HyperWiFi是否连接成功 | 1、WLAN列表扫描到HyperWiFi、WiFi 2.4G、5G SSID 2、WiFi国家码为 {country_code} 3、Halow国家码为US，默认Duty cycle : off 4、WiFi和HyperWiFi均可连接成功 | Func_Ccode_Adapt_Vali_072 | 自动化 | Common
5 |  | br:America/Noronha | P2 | 1、设备联网在线 | 1、shell命令配置设备使用欧盟国家码cmd wifi force-country-code enabled {country_code} ，重新打开WiFi开关 2、shell命令查看传统国家码：cmd wifi get-country-code 3、shell命令查看HyperWIFI国家码：cli_app show config ¦ grep -i country ， cli_app show duty 4、检测WiFi和HyperWiFi是否连接成功 | 1、WLAN列表扫描到HyperWiFi、WiFi 2.4G、5G SSID 2、WiFi国家码为 {country_code} 3、Halow国家码为US，默认Duty cycle : off 4、WiFi和HyperWiFi均可连接成功 | Func_Ccode_Adapt_Vali_073 | 自动化 | Common
5 |  | bs:America/Nassau | P2 | 1、设备联网在线 | 1、shell命令配置设备使用欧盟国家码cmd wifi force-country-code enabled {country_code} ，重新打开WiFi开关 2、shell命令查看传统国家码：cmd wifi get-country-code 3、shell命令查看HyperWIFI国家码：cli_app show config ¦ grep -i country ， cli_app show duty 4、检测WiFi和HyperWiFi是否连接成功 | 1、WLAN列表扫描到HyperWiFi、WiFi 2.4G、5G SSID 2、WiFi国家码为 {country_code} 3、Halow国家码为US，默认Duty cycle : off 4、WiFi和HyperWiFi均可连接成功 | Func_Ccode_Adapt_Vali_074 | 自动化 | Common
5 |  | bt:Asia/Thimphu | P2 | 1、设备联网在线 | 1、shell命令配置设备使用欧盟国家码cmd wifi force-country-code enabled {country_code} ，重新打开WiFi开关 2、shell命令查看传统国家码：cmd wifi get-country-code 3、shell命令查看HyperWIFI国家码：cli_app show config ¦ grep -i country ， cli_app show duty 4、检测WiFi和HyperWiFi是否连接成功 | 1、WLAN列表扫描到HyperWiFi、WiFi 2.4G、5G SSID 2、WiFi国家码为 {country_code} 3、Halow国家码为US，默认Duty cycle : off 4、WiFi和HyperWiFi均可连接成功 | Func_Ccode_Adapt_Vali_075 | 自动化 | Common
5 |  | bw:Africa/Gaborone | P2 | 1、设备联网在线 | 1、shell命令配置设备使用欧盟国家码cmd wifi force-country-code enabled {country_code} ，重新打开WiFi开关 2、shell命令查看传统国家码：cmd wifi get-country-code 3、shell命令查看HyperWIFI国家码：cli_app show config ¦ grep -i country ， cli_app show duty 4、检测WiFi和HyperWiFi是否连接成功 | 1、WLAN列表扫描到HyperWiFi、WiFi 2.4G、5G SSID 2、WiFi国家码为 {country_code} 3、Halow国家码为US，默认Duty cycle : off 4、WiFi和HyperWiFi均可连接成功 | Func_Ccode_Adapt_Vali_076 | 自动化 | Common
5 |  | bz:America/Belize | P2 | 1、设备联网在线 | 1、shell命令配置设备使用欧盟国家码cmd wifi force-country-code enabled {country_code} ，重新打开WiFi开关 2、shell命令查看传统国家码：cmd wifi get-country-code 3、shell命令查看HyperWIFI国家码：cli_app show config ¦ grep -i country ， cli_app show duty 4、检测WiFi和HyperWiFi是否连接成功 | 1、WLAN列表扫描到HyperWiFi、WiFi 2.4G、5G SSID 2、WiFi国家码为 {country_code} 3、Halow国家码为US，默认Duty cycle : off 4、WiFi和HyperWiFi均可连接成功 | Func_Ccode_Adapt_Vali_077 | 自动化 | Common
5 |  | ca:America/Toronto | P2 | 1、设备联网在线 | 1、shell命令配置设备使用欧盟国家码cmd wifi force-country-code enabled {country_code} ，重新打开WiFi开关 2、shell命令查看传统国家码：cmd wifi get-country-code 3、shell命令查看HyperWIFI国家码：cli_app show config ¦ grep -i country ， cli_app show duty 4、检测WiFi和HyperWiFi是否连接成功 | 1、WLAN列表扫描到HyperWiFi、WiFi 2.4G、5G SSID 2、WiFi国家码为 {country_code} 3、Halow国家码为US，默认Duty cycle : off 4、WiFi和HyperWiFi均可连接成功 | Func_Ccode_Adapt_Vali_078 | 自动化 | Common
5 |  | cc:Indian/Cocos | P2 | 1、设备联网在线 | 1、shell命令配置设备使用欧盟国家码cmd wifi force-country-code enabled {country_code} ，重新打开WiFi开关 2、shell命令查看传统国家码：cmd wifi get-country-code 3、shell命令查看HyperWIFI国家码：cli_app show config ¦ grep -i country ， cli_app show duty 4、检测WiFi和HyperWiFi是否连接成功 | 1、WLAN列表扫描到HyperWiFi、WiFi 2.4G、5G SSID 2、WiFi国家码为 {country_code} 3、Halow国家码为US，默认Duty cycle : off 4、WiFi和HyperWiFi均可连接成功 | Func_Ccode_Adapt_Vali_079 | 自动化 | Common
5 |  | cd:Africa/Kinshasa | P2 | 1、设备联网在线 | 1、shell命令配置设备使用欧盟国家码cmd wifi force-country-code enabled {country_code} ，重新打开WiFi开关 2、shell命令查看传统国家码：cmd wifi get-country-code 3、shell命令查看HyperWIFI国家码：cli_app show config ¦ grep -i country ， cli_app show duty 4、检测WiFi和HyperWiFi是否连接成功 | 1、WLAN列表扫描到HyperWiFi、WiFi 2.4G、5G SSID 2、WiFi国家码为 {country_code} 3、Halow国家码为US，默认Duty cycle : off 4、WiFi和HyperWiFi均可连接成功 | Func_Ccode_Adapt_Vali_080 | 自动化 | Common
5 |  | cf:Africa/Bangui | P2 | 1、设备联网在线 | 1、shell命令配置设备使用欧盟国家码cmd wifi force-country-code enabled {country_code} ，重新打开WiFi开关 2、shell命令查看传统国家码：cmd wifi get-country-code 3、shell命令查看HyperWIFI国家码：cli_app show config ¦ grep -i country ， cli_app show duty 4、检测WiFi和HyperWiFi是否连接成功 | 1、WLAN列表扫描到HyperWiFi、WiFi 2.4G、5G SSID 2、WiFi国家码为 {country_code} 3、Halow国家码为US，默认Duty cycle : off 4、WiFi和HyperWiFi均可连接成功 | Func_Ccode_Adapt_Vali_081 | 自动化 | Common
5 |  | cg:Africa/Brazzaville | P2 | 1、设备联网在线 | 1、shell命令配置设备使用欧盟国家码cmd wifi force-country-code enabled {country_code} ，重新打开WiFi开关 2、shell命令查看传统国家码：cmd wifi get-country-code 3、shell命令查看HyperWIFI国家码：cli_app show config ¦ grep -i country ， cli_app show duty 4、检测WiFi和HyperWiFi是否连接成功 | 1、WLAN列表扫描到HyperWiFi、WiFi 2.4G、5G SSID 2、WiFi国家码为 {country_code} 3、Halow国家码为US，默认Duty cycle : off 4、WiFi和HyperWiFi均可连接成功 | Func_Ccode_Adapt_Vali_082 | 自动化 | Common
5 |  | ci:Africa/Abidjan | P2 | 1、设备联网在线 | 1、shell命令配置设备使用欧盟国家码cmd wifi force-country-code enabled {country_code} ，重新打开WiFi开关 2、shell命令查看传统国家码：cmd wifi get-country-code 3、shell命令查看HyperWIFI国家码：cli_app show config ¦ grep -i country ， cli_app show duty 4、检测WiFi和HyperWiFi是否连接成功 | 1、WLAN列表扫描到HyperWiFi、WiFi 2.4G、5G SSID 2、WiFi国家码为 {country_code} 3、Halow国家码为US，默认Duty cycle : off 4、WiFi和HyperWiFi均可连接成功 | Func_Ccode_Adapt_Vali_083 | 自动化 | Common
5 |  | ck:Pacific/Rarotonga | P2 | 1、设备联网在线 | 1、shell命令配置设备使用欧盟国家码cmd wifi force-country-code enabled {country_code} ，重新打开WiFi开关 2、shell命令查看传统国家码：cmd wifi get-country-code 3、shell命令查看HyperWIFI国家码：cli_app show config ¦ grep -i country ， cli_app show duty 4、检测WiFi和HyperWiFi是否连接成功 | 1、WLAN列表扫描到HyperWiFi、WiFi 2.4G、5G SSID 2、WiFi国家码为 {country_code} 3、Halow国家码为US，默认Duty cycle : off 4、WiFi和HyperWiFi均可连接成功 | Func_Ccode_Adapt_Vali_084 | 自动化 | Common
5 |  | cl:America/Santiago | P2 | 1、设备联网在线 | 1、shell命令配置设备使用欧盟国家码cmd wifi force-country-code enabled {country_code} ，重新打开WiFi开关 2、shell命令查看传统国家码：cmd wifi get-country-code 3、shell命令查看HyperWIFI国家码：cli_app show config ¦ grep -i country ， cli_app show duty 4、检测WiFi和HyperWiFi是否连接成功 | 1、WLAN列表扫描到HyperWiFi、WiFi 2.4G、5G SSID 2、WiFi国家码为 {country_code} 3、Halow国家码为US，默认Duty cycle : off 4、WiFi和HyperWiFi均可连接成功 | Func_Ccode_Adapt_Vali_085 | 自动化 | Common
5 |  | cm:Africa/Douala | P2 | 1、设备联网在线 | 1、shell命令配置设备使用欧盟国家码cmd wifi force-country-code enabled {country_code} ，重新打开WiFi开关 2、shell命令查看传统国家码：cmd wifi get-country-code 3、shell命令查看HyperWIFI国家码：cli_app show config ¦ grep -i country ， cli_app show duty 4、检测WiFi和HyperWiFi是否连接成功 | 1、WLAN列表扫描到HyperWiFi、WiFi 2.4G、5G SSID 2、WiFi国家码为 {country_code} 3、Halow国家码为US，默认Duty cycle : off 4、WiFi和HyperWiFi均可连接成功 | Func_Ccode_Adapt_Vali_086 | 自动化 | Common
5 |  | cn:Asia/Shanghai | P2 | 1、设备联网在线 | 1、shell命令配置设备使用欧盟国家码cmd wifi force-country-code enabled {country_code} ，重新打开WiFi开关 2、shell命令查看传统国家码：cmd wifi get-country-code 3、shell命令查看HyperWIFI国家码：cli_app show config ¦ grep -i country ， cli_app show duty 4、检测WiFi和HyperWiFi是否连接成功 | 1、WLAN列表扫描到HyperWiFi、WiFi 2.4G、5G SSID 2、WiFi国家码为 {country_code} 3、Halow国家码为US，默认Duty cycle : off 4、WiFi和HyperWiFi均可连接成功 | Func_Ccode_Adapt_Vali_087 | 自动化 | Common
5 |  | co:America/Bogota | P2 | 1、设备联网在线 | 1、shell命令配置设备使用欧盟国家码cmd wifi force-country-code enabled {country_code} ，重新打开WiFi开关 2、shell命令查看传统国家码：cmd wifi get-country-code 3、shell命令查看HyperWIFI国家码：cli_app show config ¦ grep -i country ， cli_app show duty 4、检测WiFi和HyperWiFi是否连接成功 | 1、WLAN列表扫描到HyperWiFi、WiFi 2.4G、5G SSID 2、WiFi国家码为 {country_code} 3、Halow国家码为US，默认Duty cycle : off 4、WiFi和HyperWiFi均可连接成功 | Func_Ccode_Adapt_Vali_088 | 自动化 | Common
5 |  | cr:America/Costa_Rica | P2 | 1、设备联网在线 | 1、shell命令配置设备使用欧盟国家码cmd wifi force-country-code enabled {country_code} ，重新打开WiFi开关 2、shell命令查看传统国家码：cmd wifi get-country-code 3、shell命令查看HyperWIFI国家码：cli_app show config ¦ grep -i country ， cli_app show duty 4、检测WiFi和HyperWiFi是否连接成功 | 1、WLAN列表扫描到HyperWiFi、WiFi 2.4G、5G SSID 2、WiFi国家码为 {country_code} 3、Halow国家码为US，默认Duty cycle : off 4、WiFi和HyperWiFi均可连接成功 | Func_Ccode_Adapt_Vali_089 | 自动化 | Common
5 |  | cu:America/Havana | P2 | 1、设备联网在线 | 1、shell命令配置设备使用欧盟国家码cmd wifi force-country-code enabled {country_code} ，重新打开WiFi开关 2、shell命令查看传统国家码：cmd wifi get-country-code 3、shell命令查看HyperWIFI国家码：cli_app show config ¦ grep -i country ， cli_app show duty 4、检测WiFi和HyperWiFi是否连接成功 | 1、WLAN列表扫描到HyperWiFi、WiFi 2.4G、5G SSID 2、WiFi国家码为 {country_code} 3、Halow国家码为US，默认Duty cycle : off 4、WiFi和HyperWiFi均可连接成功 | Func_Ccode_Adapt_Vali_090 | 自动化 | Common
5 |  | cv:Atlantic/Cape_Verde | P2 | 1、设备联网在线 | 1、shell命令配置设备使用欧盟国家码cmd wifi force-country-code enabled {country_code} ，重新打开WiFi开关 2、shell命令查看传统国家码：cmd wifi get-country-code 3、shell命令查看HyperWIFI国家码：cli_app show config ¦ grep -i country ， cli_app show duty 4、检测WiFi和HyperWiFi是否连接成功 | 1、WLAN列表扫描到HyperWiFi、WiFi 2.4G、5G SSID 2、WiFi国家码为 {country_code} 3、Halow国家码为US，默认Duty cycle : off 4、WiFi和HyperWiFi均可连接成功 | Func_Ccode_Adapt_Vali_091 | 自动化 | Common
5 |  | cw:America/Curacao | P2 | 1、设备联网在线 | 1、shell命令配置设备使用欧盟国家码cmd wifi force-country-code enabled {country_code} ，重新打开WiFi开关 2、shell命令查看传统国家码：cmd wifi get-country-code 3、shell命令查看HyperWIFI国家码：cli_app show config ¦ grep -i country ， cli_app show duty 4、检测WiFi和HyperWiFi是否连接成功 | 1、WLAN列表扫描到HyperWiFi、WiFi 2.4G、5G SSID 2、WiFi国家码为 {country_code} 3、Halow国家码为US，默认Duty cycle : off 4、WiFi和HyperWiFi均可连接成功 | Func_Ccode_Adapt_Vali_092 | 自动化 | Common
5 |  | cx:Indian/Christmas | P2 | 1、设备联网在线 | 1、shell命令配置设备使用欧盟国家码cmd wifi force-country-code enabled {country_code} ，重新打开WiFi开关 2、shell命令查看传统国家码：cmd wifi get-country-code 3、shell命令查看HyperWIFI国家码：cli_app show config ¦ grep -i country ， cli_app show duty 4、检测WiFi和HyperWiFi是否连接成功 | 1、WLAN列表扫描到HyperWiFi、WiFi 2.4G、5G SSID 2、WiFi国家码为 {country_code} 3、Halow国家码为US，默认Duty cycle : off 4、WiFi和HyperWiFi均可连接成功 | Func_Ccode_Adapt_Vali_093 | 自动化 | Common
5 |  | cy:Asia/Nicosia | P2 | 1、设备联网在线 | 1、shell命令配置设备使用欧盟国家码cmd wifi force-country-code enabled {country_code} ，重新打开WiFi开关 2、shell命令查看传统国家码：cmd wifi get-country-code 3、shell命令查看HyperWIFI国家码：cli_app show config ¦ grep -i country ， cli_app show duty 4、检测WiFi和HyperWiFi是否连接成功 | 1、WLAN列表扫描到HyperWiFi、WiFi 2.4G、5G SSID 2、WiFi国家码为 {country_code} 3、Halow国家码为US，默认Duty cycle : off 4、WiFi和HyperWiFi均可连接成功 | Func_Ccode_Adapt_Vali_094 | 自动化 | Common
5 |  | dj:Africa/Djibouti | P2 | 1、设备联网在线 | 1、shell命令配置设备使用欧盟国家码cmd wifi force-country-code enabled {country_code} ，重新打开WiFi开关 2、shell命令查看传统国家码：cmd wifi get-country-code 3、shell命令查看HyperWIFI国家码：cli_app show config ¦ grep -i country ， cli_app show duty 4、检测WiFi和HyperWiFi是否连接成功 | 1、WLAN列表扫描到HyperWiFi、WiFi 2.4G、5G SSID 2、WiFi国家码为 {country_code} 3、Halow国家码为US，默认Duty cycle : off 4、WiFi和HyperWiFi均可连接成功 | Func_Ccode_Adapt_Vali_095 | 自动化 | Common
5 |  | dm:America/Dominica | P2 | 1、设备联网在线 | 1、shell命令配置设备使用欧盟国家码cmd wifi force-country-code enabled {country_code} ，重新打开WiFi开关 2、shell命令查看传统国家码：cmd wifi get-country-code 3、shell命令查看HyperWIFI国家码：cli_app show config ¦ grep -i country ， cli_app show duty 4、检测WiFi和HyperWiFi是否连接成功 | 1、WLAN列表扫描到HyperWiFi、WiFi 2.4G、5G SSID 2、WiFi国家码为 {country_code} 3、Halow国家码为US，默认Duty cycle : off 4、WiFi和HyperWiFi均可连接成功 | Func_Ccode_Adapt_Vali_096 | 自动化 | Common
5 |  | do:America/Santo_Domingo | P2 | 1、设备联网在线 | 1、shell命令配置设备使用欧盟国家码cmd wifi force-country-code enabled {country_code} ，重新打开WiFi开关 2、shell命令查看传统国家码：cmd wifi get-country-code 3、shell命令查看HyperWIFI国家码：cli_app show config ¦ grep -i country ， cli_app show duty 4、检测WiFi和HyperWiFi是否连接成功 | 1、WLAN列表扫描到HyperWiFi、WiFi 2.4G、5G SSID 2、WiFi国家码为 {country_code} 3、Halow国家码为US，默认Duty cycle : off 4、WiFi和HyperWiFi均可连接成功 | Func_Ccode_Adapt_Vali_097 | 自动化 | Common
5 |  | dz:Africa/Algiers | P2 | 1、设备联网在线 | 1、shell命令配置设备使用欧盟国家码cmd wifi force-country-code enabled {country_code} ，重新打开WiFi开关 2、shell命令查看传统国家码：cmd wifi get-country-code 3、shell命令查看HyperWIFI国家码：cli_app show config ¦ grep -i country ， cli_app show duty 4、检测WiFi和HyperWiFi是否连接成功 | 1、WLAN列表扫描到HyperWiFi、WiFi 2.4G、5G SSID 2、WiFi国家码为 {country_code} 3、Halow国家码为US，默认Duty cycle : off 4、WiFi和HyperWiFi均可连接成功 | Func_Ccode_Adapt_Vali_098 | 自动化 | Common
5 |  | ec:America/Guayaquil | P2 | 1、设备联网在线 | 1、shell命令配置设备使用欧盟国家码cmd wifi force-country-code enabled {country_code} ，重新打开WiFi开关 2、shell命令查看传统国家码：cmd wifi get-country-code 3、shell命令查看HyperWIFI国家码：cli_app show config ¦ grep -i country ， cli_app show duty 4、检测WiFi和HyperWiFi是否连接成功 | 1、WLAN列表扫描到HyperWiFi、WiFi 2.4G、5G SSID 2、WiFi国家码为 {country_code} 3、Halow国家码为US，默认Duty cycle : off 4、WiFi和HyperWiFi均可连接成功 | Func_Ccode_Adapt_Vali_099 | 自动化 | Common
5 |  | eg:Africa/Cairo | P2 | 1、设备联网在线 | 1、shell命令配置设备使用欧盟国家码cmd wifi force-country-code enabled {country_code} ，重新打开WiFi开关 2、shell命令查看传统国家码：cmd wifi get-country-code 3、shell命令查看HyperWIFI国家码：cli_app show config ¦ grep -i country ， cli_app show duty 4、检测WiFi和HyperWiFi是否连接成功 | 1、WLAN列表扫描到HyperWiFi、WiFi 2.4G、5G SSID 2、WiFi国家码为 {country_code} 3、Halow国家码为US，默认Duty cycle : off 4、WiFi和HyperWiFi均可连接成功 | Func_Ccode_Adapt_Vali_100 | 自动化 | Common
5 |  | eh:Africa/El_Aaiun | P2 | 1、设备联网在线 | 1、shell命令配置设备使用欧盟国家码cmd wifi force-country-code enabled {country_code} ，重新打开WiFi开关 2、shell命令查看传统国家码：cmd wifi get-country-code 3、shell命令查看HyperWIFI国家码：cli_app show config ¦ grep -i country ， cli_app show duty 4、检测WiFi和HyperWiFi是否连接成功 | 1、WLAN列表扫描到HyperWiFi、WiFi 2.4G、5G SSID 2、WiFi国家码为 {country_code} 3、Halow国家码为US，默认Duty cycle : off 4、WiFi和HyperWiFi均可连接成功 | Func_Ccode_Adapt_Vali_101 | 自动化 | Common
5 |  | er:Africa/Asmara | P2 | 1、设备联网在线 | 1、shell命令配置设备使用欧盟国家码cmd wifi force-country-code enabled {country_code} ，重新打开WiFi开关 2、shell命令查看传统国家码：cmd wifi get-country-code 3、shell命令查看HyperWIFI国家码：cli_app show config ¦ grep -i country ， cli_app show duty 4、检测WiFi和HyperWiFi是否连接成功 | 1、WLAN列表扫描到HyperWiFi、WiFi 2.4G、5G SSID 2、WiFi国家码为 {country_code} 3、Halow国家码为US，默认Duty cycle : off 4、WiFi和HyperWiFi均可连接成功 | Func_Ccode_Adapt_Vali_102 | 自动化 | Common
5 |  | et:Africa/Addis_Ababa | P2 | 1、设备联网在线 | 1、shell命令配置设备使用欧盟国家码cmd wifi force-country-code enabled {country_code} ，重新打开WiFi开关 2、shell命令查看传统国家码：cmd wifi get-country-code 3、shell命令查看HyperWIFI国家码：cli_app show config ¦ grep -i country ， cli_app show duty 4、检测WiFi和HyperWiFi是否连接成功 | 1、WLAN列表扫描到HyperWiFi、WiFi 2.4G、5G SSID 2、WiFi国家码为 {country_code} 3、Halow国家码为US，默认Duty cycle : off 4、WiFi和HyperWiFi均可连接成功 | Func_Ccode_Adapt_Vali_103 | 自动化 | Common
5 |  | fj:Pacific/Fiji | P2 | 1、设备联网在线 | 1、shell命令配置设备使用欧盟国家码cmd wifi force-country-code enabled {country_code} ，重新打开WiFi开关 2、shell命令查看传统国家码：cmd wifi get-country-code 3、shell命令查看HyperWIFI国家码：cli_app show config ¦ grep -i country ， cli_app show duty 4、检测WiFi和HyperWiFi是否连接成功 | 1、WLAN列表扫描到HyperWiFi、WiFi 2.4G、5G SSID 2、WiFi国家码为 {country_code} 3、Halow国家码为US，默认Duty cycle : off 4、WiFi和HyperWiFi均可连接成功 | Func_Ccode_Adapt_Vali_104 | 自动化 | Common
5 |  | fk:Atlantic/Stanley | P2 | 1、设备联网在线 | 1、shell命令配置设备使用欧盟国家码cmd wifi force-country-code enabled {country_code} ，重新打开WiFi开关 2、shell命令查看传统国家码：cmd wifi get-country-code 3、shell命令查看HyperWIFI国家码：cli_app show config ¦ grep -i country ， cli_app show duty 4、检测WiFi和HyperWiFi是否连接成功 | 1、WLAN列表扫描到HyperWiFi、WiFi 2.4G、5G SSID 2、WiFi国家码为 {country_code} 3、Halow国家码为US，默认Duty cycle : off 4、WiFi和HyperWiFi均可连接成功 | Func_Ccode_Adapt_Vali_105 | 自动化 | Common
5 |  | fm:Pacific/Pohnpei | P2 | 1、设备联网在线 | 1、shell命令配置设备使用欧盟国家码cmd wifi force-country-code enabled {country_code} ，重新打开WiFi开关 2、shell命令查看传统国家码：cmd wifi get-country-code 3、shell命令查看HyperWIFI国家码：cli_app show config ¦ grep -i country ， cli_app show duty 4、检测WiFi和HyperWiFi是否连接成功 | 1、WLAN列表扫描到HyperWiFi、WiFi 2.4G、5G SSID 2、WiFi国家码为 {country_code} 3、Halow国家码为US，默认Duty cycle : off 4、WiFi和HyperWiFi均可连接成功 | Func_Ccode_Adapt_Vali_106 | 自动化 | Common
5 |  | fo:Atlantic/Faroe | P2 | 1、设备联网在线 | 1、shell命令配置设备使用欧盟国家码cmd wifi force-country-code enabled {country_code} ，重新打开WiFi开关 2、shell命令查看传统国家码：cmd wifi get-country-code 3、shell命令查看HyperWIFI国家码：cli_app show config ¦ grep -i country ， cli_app show duty 4、检测WiFi和HyperWiFi是否连接成功 | 1、WLAN列表扫描到HyperWiFi、WiFi 2.4G、5G SSID 2、WiFi国家码为 {country_code} 3、Halow国家码为US，默认Duty cycle : off 4、WiFi和HyperWiFi均可连接成功 | Func_Ccode_Adapt_Vali_107 | 自动化 | Common
5 |  | ga:Africa/Libreville | P2 | 1、设备联网在线 | 1、shell命令配置设备使用欧盟国家码cmd wifi force-country-code enabled {country_code} ，重新打开WiFi开关 2、shell命令查看传统国家码：cmd wifi get-country-code 3、shell命令查看HyperWIFI国家码：cli_app show config ¦ grep -i country ， cli_app show duty 4、检测WiFi和HyperWiFi是否连接成功 | 1、WLAN列表扫描到HyperWiFi、WiFi 2.4G、5G SSID 2、WiFi国家码为 {country_code} 3、Halow国家码为US，默认Duty cycle : off 4、WiFi和HyperWiFi均可连接成功 | Func_Ccode_Adapt_Vali_108 | 自动化 | Common
5 |  | gd:America/Grenada | P2 | 1、设备联网在线 | 1、shell命令配置设备使用欧盟国家码cmd wifi force-country-code enabled {country_code} ，重新打开WiFi开关 2、shell命令查看传统国家码：cmd wifi get-country-code 3、shell命令查看HyperWIFI国家码：cli_app show config ¦ grep -i country ， cli_app show duty 4、检测WiFi和HyperWiFi是否连接成功 | 1、WLAN列表扫描到HyperWiFi、WiFi 2.4G、5G SSID 2、WiFi国家码为 {country_code} 3、Halow国家码为US，默认Duty cycle : off 4、WiFi和HyperWiFi均可连接成功 | Func_Ccode_Adapt_Vali_109 | 自动化 | Common
5 |  | ge:Asia/Tbilisi | P2 | 1、设备联网在线 | 1、shell命令配置设备使用欧盟国家码cmd wifi force-country-code enabled {country_code} ，重新打开WiFi开关 2、shell命令查看传统国家码：cmd wifi get-country-code 3、shell命令查看HyperWIFI国家码：cli_app show config ¦ grep -i country ， cli_app show duty 4、检测WiFi和HyperWiFi是否连接成功 | 1、WLAN列表扫描到HyperWiFi、WiFi 2.4G、5G SSID 2、WiFi国家码为 {country_code} 3、Halow国家码为US，默认Duty cycle : off 4、WiFi和HyperWiFi均可连接成功 | Func_Ccode_Adapt_Vali_110 | 自动化 | Common
5 |  | gf:America/Cayenne | P2 | 1、设备联网在线 | 1、shell命令配置设备使用欧盟国家码cmd wifi force-country-code enabled {country_code} ，重新打开WiFi开关 2、shell命令查看传统国家码：cmd wifi get-country-code 3、shell命令查看HyperWIFI国家码：cli_app show config ¦ grep -i country ， cli_app show duty 4、检测WiFi和HyperWiFi是否连接成功 | 1、WLAN列表扫描到HyperWiFi、WiFi 2.4G、5G SSID 2、WiFi国家码为 {country_code} 3、Halow国家码为US，默认Duty cycle : off 4、WiFi和HyperWiFi均可连接成功 | Func_Ccode_Adapt_Vali_111 | 自动化 | Common
5 |  | gh:Africa/Accra | P2 | 1、设备联网在线 | 1、shell命令配置设备使用欧盟国家码cmd wifi force-country-code enabled {country_code} ，重新打开WiFi开关 2、shell命令查看传统国家码：cmd wifi get-country-code 3、shell命令查看HyperWIFI国家码：cli_app show config ¦ grep -i country ， cli_app show duty 4、检测WiFi和HyperWiFi是否连接成功 | 1、WLAN列表扫描到HyperWiFi、WiFi 2.4G、5G SSID 2、WiFi国家码为 {country_code} 3、Halow国家码为US，默认Duty cycle : off 4、WiFi和HyperWiFi均可连接成功 | Func_Ccode_Adapt_Vali_112 | 自动化 | Common
5 |  | gl:America/Nuuk | P2 | 1、设备联网在线 | 1、shell命令配置设备使用欧盟国家码cmd wifi force-country-code enabled {country_code} ，重新打开WiFi开关 2、shell命令查看传统国家码：cmd wifi get-country-code 3、shell命令查看HyperWIFI国家码：cli_app show config ¦ grep -i country ， cli_app show duty 4、检测WiFi和HyperWiFi是否连接成功 | 1、WLAN列表扫描到HyperWiFi、WiFi 2.4G、5G SSID 2、WiFi国家码为 {country_code} 3、Halow国家码为US，默认Duty cycle : off 4、WiFi和HyperWiFi均可连接成功 | Func_Ccode_Adapt_Vali_113 | 自动化 | Common
5 |  | gm:Africa/Banjul | P2 | 1、设备联网在线 | 1、shell命令配置设备使用欧盟国家码cmd wifi force-country-code enabled {country_code} ，重新打开WiFi开关 2、shell命令查看传统国家码：cmd wifi get-country-code 3、shell命令查看HyperWIFI国家码：cli_app show config ¦ grep -i country ， cli_app show duty 4、检测WiFi和HyperWiFi是否连接成功 | 1、WLAN列表扫描到HyperWiFi、WiFi 2.4G、5G SSID 2、WiFi国家码为 {country_code} 3、Halow国家码为US，默认Duty cycle : off 4、WiFi和HyperWiFi均可连接成功 | Func_Ccode_Adapt_Vali_114 | 自动化 | Common
5 |  | gn:Africa/Conakry | P2 | 1、设备联网在线 | 1、shell命令配置设备使用欧盟国家码cmd wifi force-country-code enabled {country_code} ，重新打开WiFi开关 2、shell命令查看传统国家码：cmd wifi get-country-code 3、shell命令查看HyperWIFI国家码：cli_app show config ¦ grep -i country ， cli_app show duty 4、检测WiFi和HyperWiFi是否连接成功 | 1、WLAN列表扫描到HyperWiFi、WiFi 2.4G、5G SSID 2、WiFi国家码为 {country_code} 3、Halow国家码为US，默认Duty cycle : off 4、WiFi和HyperWiFi均可连接成功 | Func_Ccode_Adapt_Vali_115 | 自动化 | Common
5 |  | gp:America/Guadeloupe | P2 | 1、设备联网在线 | 1、shell命令配置设备使用欧盟国家码cmd wifi force-country-code enabled {country_code} ，重新打开WiFi开关 2、shell命令查看传统国家码：cmd wifi get-country-code 3、shell命令查看HyperWIFI国家码：cli_app show config ¦ grep -i country ， cli_app show duty 4、检测WiFi和HyperWiFi是否连接成功 | 1、WLAN列表扫描到HyperWiFi、WiFi 2.4G、5G SSID 2、WiFi国家码为 {country_code} 3、Halow国家码为US，默认Duty cycle : off 4、WiFi和HyperWiFi均可连接成功 | Func_Ccode_Adapt_Vali_116 | 自动化 | Common
5 |  | gq:Africa/Malabo | P2 | 1、设备联网在线 | 1、shell命令配置设备使用欧盟国家码cmd wifi force-country-code enabled {country_code} ，重新打开WiFi开关 2、shell命令查看传统国家码：cmd wifi get-country-code 3、shell命令查看HyperWIFI国家码：cli_app show config ¦ grep -i country ， cli_app show duty 4、检测WiFi和HyperWiFi是否连接成功 | 1、WLAN列表扫描到HyperWiFi、WiFi 2.4G、5G SSID 2、WiFi国家码为 {country_code} 3、Halow国家码为US，默认Duty cycle : off 4、WiFi和HyperWiFi均可连接成功 | Func_Ccode_Adapt_Vali_117 | 自动化 | Common
5 |  | gs:Atlantic/South_Georgia | P2 | 1、设备联网在线 | 1、shell命令配置设备使用欧盟国家码cmd wifi force-country-code enabled {country_code} ，重新打开WiFi开关 2、shell命令查看传统国家码：cmd wifi get-country-code 3、shell命令查看HyperWIFI国家码：cli_app show config ¦ grep -i country ， cli_app show duty 4、检测WiFi和HyperWiFi是否连接成功 | 1、WLAN列表扫描到HyperWiFi、WiFi 2.4G、5G SSID 2、WiFi国家码为 {country_code} 3、Halow国家码为US，默认Duty cycle : off 4、WiFi和HyperWiFi均可连接成功 | Func_Ccode_Adapt_Vali_118 | 自动化 | Common
5 |  | gt:America/Guatemala | P2 | 1、设备联网在线 | 1、shell命令配置设备使用欧盟国家码cmd wifi force-country-code enabled {country_code} ，重新打开WiFi开关 2、shell命令查看传统国家码：cmd wifi get-country-code 3、shell命令查看HyperWIFI国家码：cli_app show config ¦ grep -i country ， cli_app show duty 4、检测WiFi和HyperWiFi是否连接成功 | 1、WLAN列表扫描到HyperWiFi、WiFi 2.4G、5G SSID 2、WiFi国家码为 {country_code} 3、Halow国家码为US，默认Duty cycle : off 4、WiFi和HyperWiFi均可连接成功 | Func_Ccode_Adapt_Vali_119 | 自动化 | Common
5 |  | gu:Pacific/Guam | P2 | 1、设备联网在线 | 1、shell命令配置设备使用欧盟国家码cmd wifi force-country-code enabled {country_code} ，重新打开WiFi开关 2、shell命令查看传统国家码：cmd wifi get-country-code 3、shell命令查看HyperWIFI国家码：cli_app show config ¦ grep -i country ， cli_app show duty 4、检测WiFi和HyperWiFi是否连接成功 | 1、WLAN列表扫描到HyperWiFi、WiFi 2.4G、5G SSID 2、WiFi国家码为 {country_code} 3、Halow国家码为US，默认Duty cycle : off 4、WiFi和HyperWiFi均可连接成功 | Func_Ccode_Adapt_Vali_120 | 自动化 | Common
5 |  | gw:Africa/Bissau | P2 | 1、设备联网在线 | 1、shell命令配置设备使用欧盟国家码cmd wifi force-country-code enabled {country_code} ，重新打开WiFi开关 2、shell命令查看传统国家码：cmd wifi get-country-code 3、shell命令查看HyperWIFI国家码：cli_app show config ¦ grep -i country ， cli_app show duty 4、检测WiFi和HyperWiFi是否连接成功 | 1、WLAN列表扫描到HyperWiFi、WiFi 2.4G、5G SSID 2、WiFi国家码为 {country_code} 3、Halow国家码为US，默认Duty cycle : off 4、WiFi和HyperWiFi均可连接成功 | Func_Ccode_Adapt_Vali_121 | 自动化 | Common
5 |  | gy:America/Guyana | P2 | 1、设备联网在线 | 1、shell命令配置设备使用欧盟国家码cmd wifi force-country-code enabled {country_code} ，重新打开WiFi开关 2、shell命令查看传统国家码：cmd wifi get-country-code 3、shell命令查看HyperWIFI国家码：cli_app show config ¦ grep -i country ， cli_app show duty 4、检测WiFi和HyperWiFi是否连接成功 | 1、WLAN列表扫描到HyperWiFi、WiFi 2.4G、5G SSID 2、WiFi国家码为 {country_code} 3、Halow国家码为US，默认Duty cycle : off 4、WiFi和HyperWiFi均可连接成功 | Func_Ccode_Adapt_Vali_122 | 自动化 | Common
5 |  | hk:Asia/Hong_Kong | P2 | 1、设备联网在线 | 1、shell命令配置设备使用欧盟国家码cmd wifi force-country-code enabled {country_code} ，重新打开WiFi开关 2、shell命令查看传统国家码：cmd wifi get-country-code 3、shell命令查看HyperWIFI国家码：cli_app show config ¦ grep -i country ， cli_app show duty 4、检测WiFi和HyperWiFi是否连接成功 | 1、WLAN列表扫描到HyperWiFi、WiFi 2.4G、5G SSID 2、WiFi国家码为 {country_code} 3、Halow国家码为US，默认Duty cycle : off 4、WiFi和HyperWiFi均可连接成功 | Func_Ccode_Adapt_Vali_123 | 自动化 | Common
5 |  | hn:America/Tegucigalpa | P2 | 1、设备联网在线 | 1、shell命令配置设备使用欧盟国家码cmd wifi force-country-code enabled {country_code} ，重新打开WiFi开关 2、shell命令查看传统国家码：cmd wifi get-country-code 3、shell命令查看HyperWIFI国家码：cli_app show config ¦ grep -i country ， cli_app show duty 4、检测WiFi和HyperWiFi是否连接成功 | 1、WLAN列表扫描到HyperWiFi、WiFi 2.4G、5G SSID 2、WiFi国家码为 {country_code} 3、Halow国家码为US，默认Duty cycle : off 4、WiFi和HyperWiFi均可连接成功 | Func_Ccode_Adapt_Vali_124 | 自动化 | Common
5 |  | ht:America/Port-au-Prince | P2 | 1、设备联网在线 | 1、shell命令配置设备使用欧盟国家码cmd wifi force-country-code enabled {country_code} ，重新打开WiFi开关 2、shell命令查看传统国家码：cmd wifi get-country-code 3、shell命令查看HyperWIFI国家码：cli_app show config ¦ grep -i country ， cli_app show duty 4、检测WiFi和HyperWiFi是否连接成功 | 1、WLAN列表扫描到HyperWiFi、WiFi 2.4G、5G SSID 2、WiFi国家码为 {country_code} 3、Halow国家码为US，默认Duty cycle : off 4、WiFi和HyperWiFi均可连接成功 | Func_Ccode_Adapt_Vali_125 | 自动化 | Common
5 |  | id:Asia/Jakarta | P2 | 1、设备联网在线 | 1、shell命令配置设备使用欧盟国家码cmd wifi force-country-code enabled {country_code} ，重新打开WiFi开关 2、shell命令查看传统国家码：cmd wifi get-country-code 3、shell命令查看HyperWIFI国家码：cli_app show config ¦ grep -i country ， cli_app show duty 4、检测WiFi和HyperWiFi是否连接成功 | 1、WLAN列表扫描到HyperWiFi、WiFi 2.4G、5G SSID 2、WiFi国家码为 {country_code} 3、Halow国家码为US，默认Duty cycle : off 4、WiFi和HyperWiFi均可连接成功 | Func_Ccode_Adapt_Vali_126 | 自动化 | Common
5 |  | il:Asia/Jerusalem | P2 | 1、设备联网在线 | 1、shell命令配置设备使用欧盟国家码cmd wifi force-country-code enabled {country_code} ，重新打开WiFi开关 2、shell命令查看传统国家码：cmd wifi get-country-code 3、shell命令查看HyperWIFI国家码：cli_app show config ¦ grep -i country ， cli_app show duty 4、检测WiFi和HyperWiFi是否连接成功 | 1、WLAN列表扫描到HyperWiFi、WiFi 2.4G、5G SSID 2、WiFi国家码为 {country_code} 3、Halow国家码为US，默认Duty cycle : off 4、WiFi和HyperWiFi均可连接成功 | Func_Ccode_Adapt_Vali_127 | 自动化 | Common
5 |  | in:Asia/Kolkata | P2 | 1、设备联网在线 | 1、shell命令配置设备使用欧盟国家码cmd wifi force-country-code enabled {country_code} ，重新打开WiFi开关 2、shell命令查看传统国家码：cmd wifi get-country-code 3、shell命令查看HyperWIFI国家码：cli_app show config ¦ grep -i country ， cli_app show duty 4、检测WiFi和HyperWiFi是否连接成功 | 1、WLAN列表扫描到HyperWiFi、WiFi 2.4G、5G SSID 2、WiFi国家码为 {country_code} 3、Halow国家码为US，默认Duty cycle : off 4、WiFi和HyperWiFi均可连接成功 | Func_Ccode_Adapt_Vali_128 | 自动化 | Common
5 |  | io:Indian/Chagos | P2 | 1、设备联网在线 | 1、shell命令配置设备使用欧盟国家码cmd wifi force-country-code enabled {country_code} ，重新打开WiFi开关 2、shell命令查看传统国家码：cmd wifi get-country-code 3、shell命令查看HyperWIFI国家码：cli_app show config ¦ grep -i country ， cli_app show duty 4、检测WiFi和HyperWiFi是否连接成功 | 1、WLAN列表扫描到HyperWiFi、WiFi 2.4G、5G SSID 2、WiFi国家码为 {country_code} 3、Halow国家码为US，默认Duty cycle : off 4、WiFi和HyperWiFi均可连接成功 | Func_Ccode_Adapt_Vali_129 | 自动化 | Common
5 |  | iq:Asia/Baghdad | P2 | 1、设备联网在线 | 1、shell命令配置设备使用欧盟国家码cmd wifi force-country-code enabled {country_code} ，重新打开WiFi开关 2、shell命令查看传统国家码：cmd wifi get-country-code 3、shell命令查看HyperWIFI国家码：cli_app show config ¦ grep -i country ， cli_app show duty 4、检测WiFi和HyperWiFi是否连接成功 | 1、WLAN列表扫描到HyperWiFi、WiFi 2.4G、5G SSID 2、WiFi国家码为 {country_code} 3、Halow国家码为US，默认Duty cycle : off 4、WiFi和HyperWiFi均可连接成功 | Func_Ccode_Adapt_Vali_130 | 自动化 | Common
5 |  | ir:Asia/Tehran | P2 | 1、设备联网在线 | 1、shell命令配置设备使用欧盟国家码cmd wifi force-country-code enabled {country_code} ，重新打开WiFi开关 2、shell命令查看传统国家码：cmd wifi get-country-code 3、shell命令查看HyperWIFI国家码：cli_app show config ¦ grep -i country ， cli_app show duty 4、检测WiFi和HyperWiFi是否连接成功 | 1、WLAN列表扫描到HyperWiFi、WiFi 2.4G、5G SSID 2、WiFi国家码为 {country_code} 3、Halow国家码为US，默认Duty cycle : off 4、WiFi和HyperWiFi均可连接成功 | Func_Ccode_Adapt_Vali_131 | 自动化 | Common
5 |  | is:Atlantic/Reykjavik | P2 | 1、设备联网在线 | 1、shell命令配置设备使用欧盟国家码cmd wifi force-country-code enabled {country_code} ，重新打开WiFi开关 2、shell命令查看传统国家码：cmd wifi get-country-code 3、shell命令查看HyperWIFI国家码：cli_app show config ¦ grep -i country ， cli_app show duty 4、检测WiFi和HyperWiFi是否连接成功 | 1、WLAN列表扫描到HyperWiFi、WiFi 2.4G、5G SSID 2、WiFi国家码为 {country_code} 3、Halow国家码为US，默认Duty cycle : off 4、WiFi和HyperWiFi均可连接成功 | Func_Ccode_Adapt_Vali_132 | 自动化 | Common
5 |  | jm:America/Jamaica | P2 | 1、设备联网在线 | 1、shell命令配置设备使用欧盟国家码cmd wifi force-country-code enabled {country_code} ，重新打开WiFi开关 2、shell命令查看传统国家码：cmd wifi get-country-code 3、shell命令查看HyperWIFI国家码：cli_app show config ¦ grep -i country ， cli_app show duty 4、检测WiFi和HyperWiFi是否连接成功 | 1、WLAN列表扫描到HyperWiFi、WiFi 2.4G、5G SSID 2、WiFi国家码为 {country_code} 3、Halow国家码为US，默认Duty cycle : off 4、WiFi和HyperWiFi均可连接成功 | Func_Ccode_Adapt_Vali_133 | 自动化 | Common
5 |  | jo:Asia/Amman | P2 | 1、设备联网在线 | 1、shell命令配置设备使用欧盟国家码cmd wifi force-country-code enabled {country_code} ，重新打开WiFi开关 2、shell命令查看传统国家码：cmd wifi get-country-code 3、shell命令查看HyperWIFI国家码：cli_app show config ¦ grep -i country ， cli_app show duty 4、检测WiFi和HyperWiFi是否连接成功 | 1、WLAN列表扫描到HyperWiFi、WiFi 2.4G、5G SSID 2、WiFi国家码为 {country_code} 3、Halow国家码为US，默认Duty cycle : off 4、WiFi和HyperWiFi均可连接成功 | Func_Ccode_Adapt_Vali_134 | 自动化 | Common
5 |  | jp:Asia/Tokyo | P2 | 1、设备联网在线 | 1、shell命令配置设备使用欧盟国家码cmd wifi force-country-code enabled {country_code} ，重新打开WiFi开关 2、shell命令查看传统国家码：cmd wifi get-country-code 3、shell命令查看HyperWIFI国家码：cli_app show config ¦ grep -i country ， cli_app show duty 4、检测WiFi和HyperWiFi是否连接成功 | 1、WLAN列表扫描到HyperWiFi、WiFi 2.4G、5G SSID 2、WiFi国家码为 {country_code} 3、Halow国家码为US，默认Duty cycle : off 4、WiFi和HyperWiFi均可连接成功 | Func_Ccode_Adapt_Vali_135 | 自动化 | Common
5 |  | ke:Africa/Nairobi | P2 | 1、设备联网在线 | 1、shell命令配置设备使用欧盟国家码cmd wifi force-country-code enabled {country_code} ，重新打开WiFi开关 2、shell命令查看传统国家码：cmd wifi get-country-code 3、shell命令查看HyperWIFI国家码：cli_app show config ¦ grep -i country ， cli_app show duty 4、检测WiFi和HyperWiFi是否连接成功 | 1、WLAN列表扫描到HyperWiFi、WiFi 2.4G、5G SSID 2、WiFi国家码为 {country_code} 3、Halow国家码为US，默认Duty cycle : off 4、WiFi和HyperWiFi均可连接成功 | Func_Ccode_Adapt_Vali_136 | 自动化 | Common
5 |  | kg:Asia/Bishkek | P2 | 1、设备联网在线 | 1、shell命令配置设备使用欧盟国家码cmd wifi force-country-code enabled {country_code} ，重新打开WiFi开关 2、shell命令查看传统国家码：cmd wifi get-country-code 3、shell命令查看HyperWIFI国家码：cli_app show config ¦ grep -i country ， cli_app show duty 4、检测WiFi和HyperWiFi是否连接成功 | 1、WLAN列表扫描到HyperWiFi、WiFi 2.4G、5G SSID 2、WiFi国家码为 {country_code} 3、Halow国家码为US，默认Duty cycle : off 4、WiFi和HyperWiFi均可连接成功 | Func_Ccode_Adapt_Vali_137 | 自动化 | Common
5 |  | kh:Asia/Phnom_Penh | P2 | 1、设备联网在线 | 1、shell命令配置设备使用欧盟国家码cmd wifi force-country-code enabled {country_code} ，重新打开WiFi开关 2、shell命令查看传统国家码：cmd wifi get-country-code 3、shell命令查看HyperWIFI国家码：cli_app show config ¦ grep -i country ， cli_app show duty 4、检测WiFi和HyperWiFi是否连接成功 | 1、WLAN列表扫描到HyperWiFi、WiFi 2.4G、5G SSID 2、WiFi国家码为 {country_code} 3、Halow国家码为US，默认Duty cycle : off 4、WiFi和HyperWiFi均可连接成功 | Func_Ccode_Adapt_Vali_138 | 自动化 | Common
5 |  | ki:Pacific/Tarawa | P2 | 1、设备联网在线 | 1、shell命令配置设备使用欧盟国家码cmd wifi force-country-code enabled {country_code} ，重新打开WiFi开关 2、shell命令查看传统国家码：cmd wifi get-country-code 3、shell命令查看HyperWIFI国家码：cli_app show config ¦ grep -i country ， cli_app show duty 4、检测WiFi和HyperWiFi是否连接成功 | 1、WLAN列表扫描到HyperWiFi、WiFi 2.4G、5G SSID 2、WiFi国家码为 {country_code} 3、Halow国家码为US，默认Duty cycle : off 4、WiFi和HyperWiFi均可连接成功 | Func_Ccode_Adapt_Vali_139 | 自动化 | Common
5 |  | km:Indian/Comoro | P2 | 1、设备联网在线 | 1、shell命令配置设备使用欧盟国家码cmd wifi force-country-code enabled {country_code} ，重新打开WiFi开关 2、shell命令查看传统国家码：cmd wifi get-country-code 3、shell命令查看HyperWIFI国家码：cli_app show config ¦ grep -i country ， cli_app show duty 4、检测WiFi和HyperWiFi是否连接成功 | 1、WLAN列表扫描到HyperWiFi、WiFi 2.4G、5G SSID 2、WiFi国家码为 {country_code} 3、Halow国家码为US，默认Duty cycle : off 4、WiFi和HyperWiFi均可连接成功 | Func_Ccode_Adapt_Vali_140 | 自动化 | Common
5 |  | kn:America/St_Kitts | P2 | 1、设备联网在线 | 1、shell命令配置设备使用欧盟国家码cmd wifi force-country-code enabled {country_code} ，重新打开WiFi开关 2、shell命令查看传统国家码：cmd wifi get-country-code 3、shell命令查看HyperWIFI国家码：cli_app show config ¦ grep -i country ， cli_app show duty 4、检测WiFi和HyperWiFi是否连接成功 | 1、WLAN列表扫描到HyperWiFi、WiFi 2.4G、5G SSID 2、WiFi国家码为 {country_code} 3、Halow国家码为US，默认Duty cycle : off 4、WiFi和HyperWiFi均可连接成功 | Func_Ccode_Adapt_Vali_141 | 自动化 | Common
5 |  | kp:Asia/Pyongyang | P2 | 1、设备联网在线 | 1、shell命令配置设备使用欧盟国家码cmd wifi force-country-code enabled {country_code} ，重新打开WiFi开关 2、shell命令查看传统国家码：cmd wifi get-country-code 3、shell命令查看HyperWIFI国家码：cli_app show config ¦ grep -i country ， cli_app show duty 4、检测WiFi和HyperWiFi是否连接成功 | 1、WLAN列表扫描到HyperWiFi、WiFi 2.4G、5G SSID 2、WiFi国家码为 {country_code} 3、Halow国家码为US，默认Duty cycle : off 4、WiFi和HyperWiFi均可连接成功 | Func_Ccode_Adapt_Vali_142 | 自动化 | Common
5 |  | kr:Asia/Seoul | P2 | 1、设备联网在线 | 1、shell命令配置设备使用欧盟国家码cmd wifi force-country-code enabled {country_code} ，重新打开WiFi开关 2、shell命令查看传统国家码：cmd wifi get-country-code 3、shell命令查看HyperWIFI国家码：cli_app show config ¦ grep -i country ， cli_app show duty 4、检测WiFi和HyperWiFi是否连接成功 | 1、WLAN列表扫描到HyperWiFi、WiFi 2.4G、5G SSID 2、WiFi国家码为 {country_code} 3、Halow国家码为US，默认Duty cycle : off 4、WiFi和HyperWiFi均可连接成功 | Func_Ccode_Adapt_Vali_143 | 自动化 | Common
5 |  | kw:Asia/Kuwait | P2 | 1、设备联网在线 | 1、shell命令配置设备使用欧盟国家码cmd wifi force-country-code enabled {country_code} ，重新打开WiFi开关 2、shell命令查看传统国家码：cmd wifi get-country-code 3、shell命令查看HyperWIFI国家码：cli_app show config ¦ grep -i country ， cli_app show duty 4、检测WiFi和HyperWiFi是否连接成功 | 1、WLAN列表扫描到HyperWiFi、WiFi 2.4G、5G SSID 2、WiFi国家码为 {country_code} 3、Halow国家码为US，默认Duty cycle : off 4、WiFi和HyperWiFi均可连接成功 | Func_Ccode_Adapt_Vali_144 | 自动化 | Common
5 |  | ky:America/Cayman | P2 | 1、设备联网在线 | 1、shell命令配置设备使用欧盟国家码cmd wifi force-country-code enabled {country_code} ，重新打开WiFi开关 2、shell命令查看传统国家码：cmd wifi get-country-code 3、shell命令查看HyperWIFI国家码：cli_app show config ¦ grep -i country ， cli_app show duty 4、检测WiFi和HyperWiFi是否连接成功 | 1、WLAN列表扫描到HyperWiFi、WiFi 2.4G、5G SSID 2、WiFi国家码为 {country_code} 3、Halow国家码为US，默认Duty cycle : off 4、WiFi和HyperWiFi均可连接成功 | Func_Ccode_Adapt_Vali_145 | 自动化 | Common
5 |  | kz:Asia/Almaty | P2 | 1、设备联网在线 | 1、shell命令配置设备使用欧盟国家码cmd wifi force-country-code enabled {country_code} ，重新打开WiFi开关 2、shell命令查看传统国家码：cmd wifi get-country-code 3、shell命令查看HyperWIFI国家码：cli_app show config ¦ grep -i country ， cli_app show duty 4、检测WiFi和HyperWiFi是否连接成功 | 1、WLAN列表扫描到HyperWiFi、WiFi 2.4G、5G SSID 2、WiFi国家码为 {country_code} 3、Halow国家码为US，默认Duty cycle : off 4、WiFi和HyperWiFi均可连接成功 | Func_Ccode_Adapt_Vali_146 | 自动化 | Common
5 |  | la:Asia/Vientiane | P2 | 1、设备联网在线 | 1、shell命令配置设备使用欧盟国家码cmd wifi force-country-code enabled {country_code} ，重新打开WiFi开关 2、shell命令查看传统国家码：cmd wifi get-country-code 3、shell命令查看HyperWIFI国家码：cli_app show config ¦ grep -i country ， cli_app show duty 4、检测WiFi和HyperWiFi是否连接成功 | 1、WLAN列表扫描到HyperWiFi、WiFi 2.4G、5G SSID 2、WiFi国家码为 {country_code} 3、Halow国家码为US，默认Duty cycle : off 4、WiFi和HyperWiFi均可连接成功 | Func_Ccode_Adapt_Vali_147 | 自动化 | Common
5 |  | lb:Asia/Beirut | P2 | 1、设备联网在线 | 1、shell命令配置设备使用欧盟国家码cmd wifi force-country-code enabled {country_code} ，重新打开WiFi开关 2、shell命令查看传统国家码：cmd wifi get-country-code 3、shell命令查看HyperWIFI国家码：cli_app show config ¦ grep -i country ， cli_app show duty 4、检测WiFi和HyperWiFi是否连接成功 | 1、WLAN列表扫描到HyperWiFi、WiFi 2.4G、5G SSID 2、WiFi国家码为 {country_code} 3、Halow国家码为US，默认Duty cycle : off 4、WiFi和HyperWiFi均可连接成功 | Func_Ccode_Adapt_Vali_148 | 自动化 | Common
5 |  | lc:America/St_Lucia | P2 | 1、设备联网在线 | 1、shell命令配置设备使用欧盟国家码cmd wifi force-country-code enabled {country_code} ，重新打开WiFi开关 2、shell命令查看传统国家码：cmd wifi get-country-code 3、shell命令查看HyperWIFI国家码：cli_app show config ¦ grep -i country ， cli_app show duty 4、检测WiFi和HyperWiFi是否连接成功 | 1、WLAN列表扫描到HyperWiFi、WiFi 2.4G、5G SSID 2、WiFi国家码为 {country_code} 3、Halow国家码为US，默认Duty cycle : off 4、WiFi和HyperWiFi均可连接成功 | Func_Ccode_Adapt_Vali_149 | 自动化 | Common
5 |  | lk:Asia/Colombo | P2 | 1、设备联网在线 | 1、shell命令配置设备使用欧盟国家码cmd wifi force-country-code enabled {country_code} ，重新打开WiFi开关 2、shell命令查看传统国家码：cmd wifi get-country-code 3、shell命令查看HyperWIFI国家码：cli_app show config ¦ grep -i country ， cli_app show duty 4、检测WiFi和HyperWiFi是否连接成功 | 1、WLAN列表扫描到HyperWiFi、WiFi 2.4G、5G SSID 2、WiFi国家码为 {country_code} 3、Halow国家码为US，默认Duty cycle : off 4、WiFi和HyperWiFi均可连接成功 | Func_Ccode_Adapt_Vali_150 | 自动化 | Common
5 |  | lr:Africa/Monrovia | P2 | 1、设备联网在线 | 1、shell命令配置设备使用欧盟国家码cmd wifi force-country-code enabled {country_code} ，重新打开WiFi开关 2、shell命令查看传统国家码：cmd wifi get-country-code 3、shell命令查看HyperWIFI国家码：cli_app show config ¦ grep -i country ， cli_app show duty 4、检测WiFi和HyperWiFi是否连接成功 | 1、WLAN列表扫描到HyperWiFi、WiFi 2.4G、5G SSID 2、WiFi国家码为 {country_code} 3、Halow国家码为US，默认Duty cycle : off 4、WiFi和HyperWiFi均可连接成功 | Func_Ccode_Adapt_Vali_151 | 自动化 | Common
5 |  | ls:Africa/Maseru | P2 | 1、设备联网在线 | 1、shell命令配置设备使用欧盟国家码cmd wifi force-country-code enabled {country_code} ，重新打开WiFi开关 2、shell命令查看传统国家码：cmd wifi get-country-code 3、shell命令查看HyperWIFI国家码：cli_app show config ¦ grep -i country ， cli_app show duty 4、检测WiFi和HyperWiFi是否连接成功 | 1、WLAN列表扫描到HyperWiFi、WiFi 2.4G、5G SSID 2、WiFi国家码为 {country_code} 3、Halow国家码为US，默认Duty cycle : off 4、WiFi和HyperWiFi均可连接成功 | Func_Ccode_Adapt_Vali_152 | 自动化 | Common
5 |  | ly:Africa/Tripoli | P2 | 1、设备联网在线 | 1、shell命令配置设备使用欧盟国家码cmd wifi force-country-code enabled {country_code} ，重新打开WiFi开关 2、shell命令查看传统国家码：cmd wifi get-country-code 3、shell命令查看HyperWIFI国家码：cli_app show config ¦ grep -i country ， cli_app show duty 4、检测WiFi和HyperWiFi是否连接成功 | 1、WLAN列表扫描到HyperWiFi、WiFi 2.4G、5G SSID 2、WiFi国家码为 {country_code} 3、Halow国家码为US，默认Duty cycle : off 4、WiFi和HyperWiFi均可连接成功 | Func_Ccode_Adapt_Vali_153 | 自动化 | Common
5 |  | ma:Africa/Casablanca | P2 | 1、设备联网在线 | 1、shell命令配置设备使用欧盟国家码cmd wifi force-country-code enabled {country_code} ，重新打开WiFi开关 2、shell命令查看传统国家码：cmd wifi get-country-code 3、shell命令查看HyperWIFI国家码：cli_app show config ¦ grep -i country ， cli_app show duty 4、检测WiFi和HyperWiFi是否连接成功 | 1、WLAN列表扫描到HyperWiFi、WiFi 2.4G、5G SSID 2、WiFi国家码为 {country_code} 3、Halow国家码为US，默认Duty cycle : off 4、WiFi和HyperWiFi均可连接成功 | Func_Ccode_Adapt_Vali_154 | 自动化 | Common
5 |  | mf:America/Marigot | P2 | 1、设备联网在线 | 1、shell命令配置设备使用欧盟国家码cmd wifi force-country-code enabled {country_code} ，重新打开WiFi开关 2、shell命令查看传统国家码：cmd wifi get-country-code 3、shell命令查看HyperWIFI国家码：cli_app show config ¦ grep -i country ， cli_app show duty 4、检测WiFi和HyperWiFi是否连接成功 | 1、WLAN列表扫描到HyperWiFi、WiFi 2.4G、5G SSID 2、WiFi国家码为 {country_code} 3、Halow国家码为US，默认Duty cycle : off 4、WiFi和HyperWiFi均可连接成功 | Func_Ccode_Adapt_Vali_155 | 自动化 | Common
5 |  | mg:Indian/Antananarivo | P2 | 1、设备联网在线 | 1、shell命令配置设备使用欧盟国家码cmd wifi force-country-code enabled {country_code} ，重新打开WiFi开关 2、shell命令查看传统国家码：cmd wifi get-country-code 3、shell命令查看HyperWIFI国家码：cli_app show config ¦ grep -i country ， cli_app show duty 4、检测WiFi和HyperWiFi是否连接成功 | 1、WLAN列表扫描到HyperWiFi、WiFi 2.4G、5G SSID 2、WiFi国家码为 {country_code} 3、Halow国家码为US，默认Duty cycle : off 4、WiFi和HyperWiFi均可连接成功 | Func_Ccode_Adapt_Vali_156 | 自动化 | Common
5 |  | mh:Pacific/Majuro | P2 | 1、设备联网在线 | 1、shell命令配置设备使用欧盟国家码cmd wifi force-country-code enabled {country_code} ，重新打开WiFi开关 2、shell命令查看传统国家码：cmd wifi get-country-code 3、shell命令查看HyperWIFI国家码：cli_app show config ¦ grep -i country ， cli_app show duty 4、检测WiFi和HyperWiFi是否连接成功 | 1、WLAN列表扫描到HyperWiFi、WiFi 2.4G、5G SSID 2、WiFi国家码为 {country_code} 3、Halow国家码为US，默认Duty cycle : off 4、WiFi和HyperWiFi均可连接成功 | Func_Ccode_Adapt_Vali_157 | 自动化 | Common
5 |  | ml:Africa/Bamako | P2 | 1、设备联网在线 | 1、shell命令配置设备使用欧盟国家码cmd wifi force-country-code enabled {country_code} ，重新打开WiFi开关 2、shell命令查看传统国家码：cmd wifi get-country-code 3、shell命令查看HyperWIFI国家码：cli_app show config ¦ grep -i country ， cli_app show duty 4、检测WiFi和HyperWiFi是否连接成功 | 1、WLAN列表扫描到HyperWiFi、WiFi 2.4G、5G SSID 2、WiFi国家码为 {country_code} 3、Halow国家码为US，默认Duty cycle : off 4、WiFi和HyperWiFi均可连接成功 | Func_Ccode_Adapt_Vali_158 | 自动化 | Common
5 |  | mm:Asia/Yangon | P2 | 1、设备联网在线 | 1、shell命令配置设备使用欧盟国家码cmd wifi force-country-code enabled {country_code} ，重新打开WiFi开关 2、shell命令查看传统国家码：cmd wifi get-country-code 3、shell命令查看HyperWIFI国家码：cli_app show config ¦ grep -i country ， cli_app show duty 4、检测WiFi和HyperWiFi是否连接成功 | 1、WLAN列表扫描到HyperWiFi、WiFi 2.4G、5G SSID 2、WiFi国家码为 {country_code} 3、Halow国家码为US，默认Duty cycle : off 4、WiFi和HyperWiFi均可连接成功 | Func_Ccode_Adapt_Vali_159 | 自动化 | Common
5 |  | mn:Asia/Ulaanbaatar | P2 | 1、设备联网在线 | 1、shell命令配置设备使用欧盟国家码cmd wifi force-country-code enabled {country_code} ，重新打开WiFi开关 2、shell命令查看传统国家码：cmd wifi get-country-code 3、shell命令查看HyperWIFI国家码：cli_app show config ¦ grep -i country ， cli_app show duty 4、检测WiFi和HyperWiFi是否连接成功 | 1、WLAN列表扫描到HyperWiFi、WiFi 2.4G、5G SSID 2、WiFi国家码为 {country_code} 3、Halow国家码为US，默认Duty cycle : off 4、WiFi和HyperWiFi均可连接成功 | Func_Ccode_Adapt_Vali_160 | 自动化 | Common
5 |  | mo:Asia/Macau | P2 | 1、设备联网在线 | 1、shell命令配置设备使用欧盟国家码cmd wifi force-country-code enabled {country_code} ，重新打开WiFi开关 2、shell命令查看传统国家码：cmd wifi get-country-code 3、shell命令查看HyperWIFI国家码：cli_app show config ¦ grep -i country ， cli_app show duty 4、检测WiFi和HyperWiFi是否连接成功 | 1、WLAN列表扫描到HyperWiFi、WiFi 2.4G、5G SSID 2、WiFi国家码为 {country_code} 3、Halow国家码为US，默认Duty cycle : off 4、WiFi和HyperWiFi均可连接成功 | Func_Ccode_Adapt_Vali_161 | 自动化 | Common
5 |  | mp:Pacific/Saipan | P2 | 1、设备联网在线 | 1、shell命令配置设备使用欧盟国家码cmd wifi force-country-code enabled {country_code} ，重新打开WiFi开关 2、shell命令查看传统国家码：cmd wifi get-country-code 3、shell命令查看HyperWIFI国家码：cli_app show config ¦ grep -i country ， cli_app show duty 4、检测WiFi和HyperWiFi是否连接成功 | 1、WLAN列表扫描到HyperWiFi、WiFi 2.4G、5G SSID 2、WiFi国家码为 {country_code} 3、Halow国家码为US，默认Duty cycle : off 4、WiFi和HyperWiFi均可连接成功 | Func_Ccode_Adapt_Vali_162 | 自动化 | Common
5 |  | mq:America/Martinique | P2 | 1、设备联网在线 | 1、shell命令配置设备使用欧盟国家码cmd wifi force-country-code enabled {country_code} ，重新打开WiFi开关 2、shell命令查看传统国家码：cmd wifi get-country-code 3、shell命令查看HyperWIFI国家码：cli_app show config ¦ grep -i country ， cli_app show duty 4、检测WiFi和HyperWiFi是否连接成功 | 1、WLAN列表扫描到HyperWiFi、WiFi 2.4G、5G SSID 2、WiFi国家码为 {country_code} 3、Halow国家码为US，默认Duty cycle : off 4、WiFi和HyperWiFi均可连接成功 | Func_Ccode_Adapt_Vali_163 | 自动化 | Common
5 |  | mr:Africa/Nouakchott | P2 | 1、设备联网在线 | 1、shell命令配置设备使用欧盟国家码cmd wifi force-country-code enabled {country_code} ，重新打开WiFi开关 2、shell命令查看传统国家码：cmd wifi get-country-code 3、shell命令查看HyperWIFI国家码：cli_app show config ¦ grep -i country ， cli_app show duty 4、检测WiFi和HyperWiFi是否连接成功 | 1、WLAN列表扫描到HyperWiFi、WiFi 2.4G、5G SSID 2、WiFi国家码为 {country_code} 3、Halow国家码为US，默认Duty cycle : off 4、WiFi和HyperWiFi均可连接成功 | Func_Ccode_Adapt_Vali_164 | 自动化 | Common
5 |  | ms:America/Montserrat | P2 | 1、设备联网在线 | 1、shell命令配置设备使用欧盟国家码cmd wifi force-country-code enabled {country_code} ，重新打开WiFi开关 2、shell命令查看传统国家码：cmd wifi get-country-code 3、shell命令查看HyperWIFI国家码：cli_app show config ¦ grep -i country ， cli_app show duty 4、检测WiFi和HyperWiFi是否连接成功 | 1、WLAN列表扫描到HyperWiFi、WiFi 2.4G、5G SSID 2、WiFi国家码为 {country_code} 3、Halow国家码为US，默认Duty cycle : off 4、WiFi和HyperWiFi均可连接成功 | Func_Ccode_Adapt_Vali_165 | 自动化 | Common
5 |  | mu:Indian/Mauritius | P2 | 1、设备联网在线 | 1、shell命令配置设备使用欧盟国家码cmd wifi force-country-code enabled {country_code} ，重新打开WiFi开关 2、shell命令查看传统国家码：cmd wifi get-country-code 3、shell命令查看HyperWIFI国家码：cli_app show config ¦ grep -i country ， cli_app show duty 4、检测WiFi和HyperWiFi是否连接成功 | 1、WLAN列表扫描到HyperWiFi、WiFi 2.4G、5G SSID 2、WiFi国家码为 {country_code} 3、Halow国家码为US，默认Duty cycle : off 4、WiFi和HyperWiFi均可连接成功 | Func_Ccode_Adapt_Vali_166 | 自动化 | Common
5 |  | mv:Indian/Maldives | P2 | 1、设备联网在线 | 1、shell命令配置设备使用欧盟国家码cmd wifi force-country-code enabled {country_code} ，重新打开WiFi开关 2、shell命令查看传统国家码：cmd wifi get-country-code 3、shell命令查看HyperWIFI国家码：cli_app show config ¦ grep -i country ， cli_app show duty 4、检测WiFi和HyperWiFi是否连接成功 | 1、WLAN列表扫描到HyperWiFi、WiFi 2.4G、5G SSID 2、WiFi国家码为 {country_code} 3、Halow国家码为US，默认Duty cycle : off 4、WiFi和HyperWiFi均可连接成功 | Func_Ccode_Adapt_Vali_167 | 自动化 | Common
5 |  | mw:Africa/Blantyre | P2 | 1、设备联网在线 | 1、shell命令配置设备使用欧盟国家码cmd wifi force-country-code enabled {country_code} ，重新打开WiFi开关 2、shell命令查看传统国家码：cmd wifi get-country-code 3、shell命令查看HyperWIFI国家码：cli_app show config ¦ grep -i country ， cli_app show duty 4、检测WiFi和HyperWiFi是否连接成功 | 1、WLAN列表扫描到HyperWiFi、WiFi 2.4G、5G SSID 2、WiFi国家码为 {country_code} 3、Halow国家码为US，默认Duty cycle : off 4、WiFi和HyperWiFi均可连接成功 | Func_Ccode_Adapt_Vali_168 | 自动化 | Common
5 |  | mx:America/Mexico_City | P2 | 1、设备联网在线 | 1、shell命令配置设备使用欧盟国家码cmd wifi force-country-code enabled {country_code} ，重新打开WiFi开关 2、shell命令查看传统国家码：cmd wifi get-country-code 3、shell命令查看HyperWIFI国家码：cli_app show config ¦ grep -i country ， cli_app show duty 4、检测WiFi和HyperWiFi是否连接成功 | 1、WLAN列表扫描到HyperWiFi、WiFi 2.4G、5G SSID 2、WiFi国家码为 {country_code} 3、Halow国家码为US，默认Duty cycle : off 4、WiFi和HyperWiFi均可连接成功 | Func_Ccode_Adapt_Vali_169 | 自动化 | Common
5 |  | my:Asia/Kuala_Lumpur | P2 | 1、设备联网在线 | 1、shell命令配置设备使用欧盟国家码cmd wifi force-country-code enabled {country_code} ，重新打开WiFi开关 2、shell命令查看传统国家码：cmd wifi get-country-code 3、shell命令查看HyperWIFI国家码：cli_app show config ¦ grep -i country ， cli_app show duty 4、检测WiFi和HyperWiFi是否连接成功 | 1、WLAN列表扫描到HyperWiFi、WiFi 2.4G、5G SSID 2、WiFi国家码为 {country_code} 3、Halow国家码为US，默认Duty cycle : off 4、WiFi和HyperWiFi均可连接成功 | Func_Ccode_Adapt_Vali_170 | 自动化 | Common
5 |  | mz:Africa/Maputo | P2 | 1、设备联网在线 | 1、shell命令配置设备使用欧盟国家码cmd wifi force-country-code enabled {country_code} ，重新打开WiFi开关 2、shell命令查看传统国家码：cmd wifi get-country-code 3、shell命令查看HyperWIFI国家码：cli_app show config ¦ grep -i country ， cli_app show duty 4、检测WiFi和HyperWiFi是否连接成功 | 1、WLAN列表扫描到HyperWiFi、WiFi 2.4G、5G SSID 2、WiFi国家码为 {country_code} 3、Halow国家码为US，默认Duty cycle : off 4、WiFi和HyperWiFi均可连接成功 | Func_Ccode_Adapt_Vali_171 | 自动化 | Common
5 |  | na:Africa/Windhoek | P2 | 1、设备联网在线 | 1、shell命令配置设备使用欧盟国家码cmd wifi force-country-code enabled {country_code} ，重新打开WiFi开关 2、shell命令查看传统国家码：cmd wifi get-country-code 3、shell命令查看HyperWIFI国家码：cli_app show config ¦ grep -i country ， cli_app show duty 4、检测WiFi和HyperWiFi是否连接成功 | 1、WLAN列表扫描到HyperWiFi、WiFi 2.4G、5G SSID 2、WiFi国家码为 {country_code} 3、Halow国家码为US，默认Duty cycle : off 4、WiFi和HyperWiFi均可连接成功 | Func_Ccode_Adapt_Vali_172 | 自动化 | Common
5 |  | nc:Pacific/Noumea | P2 | 1、设备联网在线 | 1、shell命令配置设备使用欧盟国家码cmd wifi force-country-code enabled {country_code} ，重新打开WiFi开关 2、shell命令查看传统国家码：cmd wifi get-country-code 3、shell命令查看HyperWIFI国家码：cli_app show config ¦ grep -i country ， cli_app show duty 4、检测WiFi和HyperWiFi是否连接成功 | 1、WLAN列表扫描到HyperWiFi、WiFi 2.4G、5G SSID 2、WiFi国家码为 {country_code} 3、Halow国家码为US，默认Duty cycle : off 4、WiFi和HyperWiFi均可连接成功 | Func_Ccode_Adapt_Vali_173 | 自动化 | Common
5 |  | ne:Africa/Niamey | P2 | 1、设备联网在线 | 1、shell命令配置设备使用欧盟国家码cmd wifi force-country-code enabled {country_code} ，重新打开WiFi开关 2、shell命令查看传统国家码：cmd wifi get-country-code 3、shell命令查看HyperWIFI国家码：cli_app show config ¦ grep -i country ， cli_app show duty 4、检测WiFi和HyperWiFi是否连接成功 | 1、WLAN列表扫描到HyperWiFi、WiFi 2.4G、5G SSID 2、WiFi国家码为 {country_code} 3、Halow国家码为US，默认Duty cycle : off 4、WiFi和HyperWiFi均可连接成功 | Func_Ccode_Adapt_Vali_174 | 自动化 | Common
5 |  | nf:Pacific/Norfolk | P2 | 1、设备联网在线 | 1、shell命令配置设备使用欧盟国家码cmd wifi force-country-code enabled {country_code} ，重新打开WiFi开关 2、shell命令查看传统国家码：cmd wifi get-country-code 3、shell命令查看HyperWIFI国家码：cli_app show config ¦ grep -i country ， cli_app show duty 4、检测WiFi和HyperWiFi是否连接成功 | 1、WLAN列表扫描到HyperWiFi、WiFi 2.4G、5G SSID 2、WiFi国家码为 {country_code} 3、Halow国家码为US，默认Duty cycle : off 4、WiFi和HyperWiFi均可连接成功 | Func_Ccode_Adapt_Vali_175 | 自动化 | Common
5 |  | ng:Africa/Lagos | P2 | 1、设备联网在线 | 1、shell命令配置设备使用欧盟国家码cmd wifi force-country-code enabled {country_code} ，重新打开WiFi开关 2、shell命令查看传统国家码：cmd wifi get-country-code 3、shell命令查看HyperWIFI国家码：cli_app show config ¦ grep -i country ， cli_app show duty 4、检测WiFi和HyperWiFi是否连接成功 | 1、WLAN列表扫描到HyperWiFi、WiFi 2.4G、5G SSID 2、WiFi国家码为 {country_code} 3、Halow国家码为US，默认Duty cycle : off 4、WiFi和HyperWiFi均可连接成功 | Func_Ccode_Adapt_Vali_176 | 自动化 | Common
5 |  | ni:America/Managua | P2 | 1、设备联网在线 | 1、shell命令配置设备使用欧盟国家码cmd wifi force-country-code enabled {country_code} ，重新打开WiFi开关 2、shell命令查看传统国家码：cmd wifi get-country-code 3、shell命令查看HyperWIFI国家码：cli_app show config ¦ grep -i country ， cli_app show duty 4、检测WiFi和HyperWiFi是否连接成功 | 1、WLAN列表扫描到HyperWiFi、WiFi 2.4G、5G SSID 2、WiFi国家码为 {country_code} 3、Halow国家码为US，默认Duty cycle : off 4、WiFi和HyperWiFi均可连接成功 | Func_Ccode_Adapt_Vali_177 | 自动化 | Common
5 |  | np:Asia/Kathmandu | P2 | 1、设备联网在线 | 1、shell命令配置设备使用欧盟国家码cmd wifi force-country-code enabled {country_code} ，重新打开WiFi开关 2、shell命令查看传统国家码：cmd wifi get-country-code 3、shell命令查看HyperWIFI国家码：cli_app show config ¦ grep -i country ， cli_app show duty 4、检测WiFi和HyperWiFi是否连接成功 | 1、WLAN列表扫描到HyperWiFi、WiFi 2.4G、5G SSID 2、WiFi国家码为 {country_code} 3、Halow国家码为US，默认Duty cycle : off 4、WiFi和HyperWiFi均可连接成功 | Func_Ccode_Adapt_Vali_178 | 自动化 | Common
5 |  | nr:Pacific/Nauru | P2 | 1、设备联网在线 | 1、shell命令配置设备使用欧盟国家码cmd wifi force-country-code enabled {country_code} ，重新打开WiFi开关 2、shell命令查看传统国家码：cmd wifi get-country-code 3、shell命令查看HyperWIFI国家码：cli_app show config ¦ grep -i country ， cli_app show duty 4、检测WiFi和HyperWiFi是否连接成功 | 1、WLAN列表扫描到HyperWiFi、WiFi 2.4G、5G SSID 2、WiFi国家码为 {country_code} 3、Halow国家码为US，默认Duty cycle : off 4、WiFi和HyperWiFi均可连接成功 | Func_Ccode_Adapt_Vali_179 | 自动化 | Common
5 |  | nu:Pacific/Niue | P2 | 1、设备联网在线 | 1、shell命令配置设备使用欧盟国家码cmd wifi force-country-code enabled {country_code} ，重新打开WiFi开关 2、shell命令查看传统国家码：cmd wifi get-country-code 3、shell命令查看HyperWIFI国家码：cli_app show config ¦ grep -i country ， cli_app show duty 4、检测WiFi和HyperWiFi是否连接成功 | 1、WLAN列表扫描到HyperWiFi、WiFi 2.4G、5G SSID 2、WiFi国家码为 {country_code} 3、Halow国家码为US，默认Duty cycle : off 4、WiFi和HyperWiFi均可连接成功 | Func_Ccode_Adapt_Vali_180 | 自动化 | Common
5 |  | nz:Pacific/Auckland | P2 | 1、设备联网在线 | 1、shell命令配置设备使用欧盟国家码cmd wifi force-country-code enabled {country_code} ，重新打开WiFi开关 2、shell命令查看传统国家码：cmd wifi get-country-code 3、shell命令查看HyperWIFI国家码：cli_app show config ¦ grep -i country ， cli_app show duty 4、检测WiFi和HyperWiFi是否连接成功 | 1、WLAN列表扫描到HyperWiFi、WiFi 2.4G、5G SSID 2、WiFi国家码为 {country_code} 3、Halow国家码为US，默认Duty cycle : off 4、WiFi和HyperWiFi均可连接成功 | Func_Ccode_Adapt_Vali_181 | 自动化 | Common
5 |  | om:Asia/Muscat | P2 | 1、设备联网在线 | 1、shell命令配置设备使用欧盟国家码cmd wifi force-country-code enabled {country_code} ，重新打开WiFi开关 2、shell命令查看传统国家码：cmd wifi get-country-code 3、shell命令查看HyperWIFI国家码：cli_app show config ¦ grep -i country ， cli_app show duty 4、检测WiFi和HyperWiFi是否连接成功 | 1、WLAN列表扫描到HyperWiFi、WiFi 2.4G、5G SSID 2、WiFi国家码为 {country_code} 3、Halow国家码为US，默认Duty cycle : off 4、WiFi和HyperWiFi均可连接成功 | Func_Ccode_Adapt_Vali_182 | 自动化 | Common
5 |  | pa:America/Panama | P2 | 1、设备联网在线 | 1、shell命令配置设备使用欧盟国家码cmd wifi force-country-code enabled {country_code} ，重新打开WiFi开关 2、shell命令查看传统国家码：cmd wifi get-country-code 3、shell命令查看HyperWIFI国家码：cli_app show config ¦ grep -i country ， cli_app show duty 4、检测WiFi和HyperWiFi是否连接成功 | 1、WLAN列表扫描到HyperWiFi、WiFi 2.4G、5G SSID 2、WiFi国家码为 {country_code} 3、Halow国家码为US，默认Duty cycle : off 4、WiFi和HyperWiFi均可连接成功 | Func_Ccode_Adapt_Vali_183 | 自动化 | Common
5 |  | pe:America/Lima | P2 | 1、设备联网在线 | 1、shell命令配置设备使用欧盟国家码cmd wifi force-country-code enabled {country_code} ，重新打开WiFi开关 2、shell命令查看传统国家码：cmd wifi get-country-code 3、shell命令查看HyperWIFI国家码：cli_app show config ¦ grep -i country ， cli_app show duty 4、检测WiFi和HyperWiFi是否连接成功 | 1、WLAN列表扫描到HyperWiFi、WiFi 2.4G、5G SSID 2、WiFi国家码为 {country_code} 3、Halow国家码为US，默认Duty cycle : off 4、WiFi和HyperWiFi均可连接成功 | Func_Ccode_Adapt_Vali_184 | 自动化 | Common
5 |  | pf:Pacific/Tahiti | P2 | 1、设备联网在线 | 1、shell命令配置设备使用欧盟国家码cmd wifi force-country-code enabled {country_code} ，重新打开WiFi开关 2、shell命令查看传统国家码：cmd wifi get-country-code 3、shell命令查看HyperWIFI国家码：cli_app show config ¦ grep -i country ， cli_app show duty 4、检测WiFi和HyperWiFi是否连接成功 | 1、WLAN列表扫描到HyperWiFi、WiFi 2.4G、5G SSID 2、WiFi国家码为 {country_code} 3、Halow国家码为US，默认Duty cycle : off 4、WiFi和HyperWiFi均可连接成功 | Func_Ccode_Adapt_Vali_185 | 自动化 | Common
5 |  | pg:Pacific/Port_Moresby | P2 | 1、设备联网在线 | 1、shell命令配置设备使用欧盟国家码cmd wifi force-country-code enabled {country_code} ，重新打开WiFi开关 2、shell命令查看传统国家码：cmd wifi get-country-code 3、shell命令查看HyperWIFI国家码：cli_app show config ¦ grep -i country ， cli_app show duty 4、检测WiFi和HyperWiFi是否连接成功 | 1、WLAN列表扫描到HyperWiFi、WiFi 2.4G、5G SSID 2、WiFi国家码为 {country_code} 3、Halow国家码为US，默认Duty cycle : off 4、WiFi和HyperWiFi均可连接成功 | Func_Ccode_Adapt_Vali_186 | 自动化 | Common
5 |  | ph:Asia/Manila | P2 | 1、设备联网在线 | 1、shell命令配置设备使用欧盟国家码cmd wifi force-country-code enabled {country_code} ，重新打开WiFi开关 2、shell命令查看传统国家码：cmd wifi get-country-code 3、shell命令查看HyperWIFI国家码：cli_app show config ¦ grep -i country ， cli_app show duty 4、检测WiFi和HyperWiFi是否连接成功 | 1、WLAN列表扫描到HyperWiFi、WiFi 2.4G、5G SSID 2、WiFi国家码为 {country_code} 3、Halow国家码为US，默认Duty cycle : off 4、WiFi和HyperWiFi均可连接成功 | Func_Ccode_Adapt_Vali_187 | 自动化 | Common
5 |  | pk:Asia/Karachi | P2 | 1、设备联网在线 | 1、shell命令配置设备使用欧盟国家码cmd wifi force-country-code enabled {country_code} ，重新打开WiFi开关 2、shell命令查看传统国家码：cmd wifi get-country-code 3、shell命令查看HyperWIFI国家码：cli_app show config ¦ grep -i country ， cli_app show duty 4、检测WiFi和HyperWiFi是否连接成功 | 1、WLAN列表扫描到HyperWiFi、WiFi 2.4G、5G SSID 2、WiFi国家码为 {country_code} 3、Halow国家码为US，默认Duty cycle : off 4、WiFi和HyperWiFi均可连接成功 | Func_Ccode_Adapt_Vali_188 | 自动化 | Common
5 |  | pm:America/Miquelon | P2 | 1、设备联网在线 | 1、shell命令配置设备使用欧盟国家码cmd wifi force-country-code enabled {country_code} ，重新打开WiFi开关 2、shell命令查看传统国家码：cmd wifi get-country-code 3、shell命令查看HyperWIFI国家码：cli_app show config ¦ grep -i country ， cli_app show duty 4、检测WiFi和HyperWiFi是否连接成功 | 1、WLAN列表扫描到HyperWiFi、WiFi 2.4G、5G SSID 2、WiFi国家码为 {country_code} 3、Halow国家码为US，默认Duty cycle : off 4、WiFi和HyperWiFi均可连接成功 | Func_Ccode_Adapt_Vali_189 | 自动化 | Common
5 |  | pn:Pacific/Pitcairn | P2 | 1、设备联网在线 | 1、shell命令配置设备使用欧盟国家码cmd wifi force-country-code enabled {country_code} ，重新打开WiFi开关 2、shell命令查看传统国家码：cmd wifi get-country-code 3、shell命令查看HyperWIFI国家码：cli_app show config ¦ grep -i country ， cli_app show duty 4、检测WiFi和HyperWiFi是否连接成功 | 1、WLAN列表扫描到HyperWiFi、WiFi 2.4G、5G SSID 2、WiFi国家码为 {country_code} 3、Halow国家码为US，默认Duty cycle : off 4、WiFi和HyperWiFi均可连接成功 | Func_Ccode_Adapt_Vali_190 | 自动化 | Common
5 |  | pr:America/Puerto_Rico | P2 | 1、设备联网在线 | 1、shell命令配置设备使用欧盟国家码cmd wifi force-country-code enabled {country_code} ，重新打开WiFi开关 2、shell命令查看传统国家码：cmd wifi get-country-code 3、shell命令查看HyperWIFI国家码：cli_app show config ¦ grep -i country ， cli_app show duty 4、检测WiFi和HyperWiFi是否连接成功 | 1、WLAN列表扫描到HyperWiFi、WiFi 2.4G、5G SSID 2、WiFi国家码为 {country_code} 3、Halow国家码为US，默认Duty cycle : off 4、WiFi和HyperWiFi均可连接成功 | Func_Ccode_Adapt_Vali_191 | 自动化 | Common
5 |  | ps:Asia/Gaza | P2 | 1、设备联网在线 | 1、shell命令配置设备使用欧盟国家码cmd wifi force-country-code enabled {country_code} ，重新打开WiFi开关 2、shell命令查看传统国家码：cmd wifi get-country-code 3、shell命令查看HyperWIFI国家码：cli_app show config ¦ grep -i country ， cli_app show duty 4、检测WiFi和HyperWiFi是否连接成功 | 1、WLAN列表扫描到HyperWiFi、WiFi 2.4G、5G SSID 2、WiFi国家码为 {country_code} 3、Halow国家码为US，默认Duty cycle : off 4、WiFi和HyperWiFi均可连接成功 | Func_Ccode_Adapt_Vali_192 | 自动化 | Common
5 |  | pw:Pacific/Palau | P2 | 1、设备联网在线 | 1、shell命令配置设备使用欧盟国家码cmd wifi force-country-code enabled {country_code} ，重新打开WiFi开关 2、shell命令查看传统国家码：cmd wifi get-country-code 3、shell命令查看HyperWIFI国家码：cli_app show config ¦ grep -i country ， cli_app show duty 4、检测WiFi和HyperWiFi是否连接成功 | 1、WLAN列表扫描到HyperWiFi、WiFi 2.4G、5G SSID 2、WiFi国家码为 {country_code} 3、Halow国家码为US，默认Duty cycle : off 4、WiFi和HyperWiFi均可连接成功 | Func_Ccode_Adapt_Vali_193 | 自动化 | Common
5 |  | py:America/Asuncion | P2 | 1、设备联网在线 | 1、shell命令配置设备使用欧盟国家码cmd wifi force-country-code enabled {country_code} ，重新打开WiFi开关 2、shell命令查看传统国家码：cmd wifi get-country-code 3、shell命令查看HyperWIFI国家码：cli_app show config ¦ grep -i country ， cli_app show duty 4、检测WiFi和HyperWiFi是否连接成功 | 1、WLAN列表扫描到HyperWiFi、WiFi 2.4G、5G SSID 2、WiFi国家码为 {country_code} 3、Halow国家码为US，默认Duty cycle : off 4、WiFi和HyperWiFi均可连接成功 | Func_Ccode_Adapt_Vali_194 | 自动化 | Common
5 |  | qa:Asia/Qatar | P2 | 1、设备联网在线 | 1、shell命令配置设备使用欧盟国家码cmd wifi force-country-code enabled {country_code} ，重新打开WiFi开关 2、shell命令查看传统国家码：cmd wifi get-country-code 3、shell命令查看HyperWIFI国家码：cli_app show config ¦ grep -i country ， cli_app show duty 4、检测WiFi和HyperWiFi是否连接成功 | 1、WLAN列表扫描到HyperWiFi、WiFi 2.4G、5G SSID 2、WiFi国家码为 {country_code} 3、Halow国家码为US，默认Duty cycle : off 4、WiFi和HyperWiFi均可连接成功 | Func_Ccode_Adapt_Vali_195 | 自动化 | Common
5 |  | re:Indian/Reunion | P2 | 1、设备联网在线 | 1、shell命令配置设备使用欧盟国家码cmd wifi force-country-code enabled {country_code} ，重新打开WiFi开关 2、shell命令查看传统国家码：cmd wifi get-country-code 3、shell命令查看HyperWIFI国家码：cli_app show config ¦ grep -i country ， cli_app show duty 4、检测WiFi和HyperWiFi是否连接成功 | 1、WLAN列表扫描到HyperWiFi、WiFi 2.4G、5G SSID 2、WiFi国家码为 {country_code} 3、Halow国家码为US，默认Duty cycle : off 4、WiFi和HyperWiFi均可连接成功 | Func_Ccode_Adapt_Vali_196 | 自动化 | Common
5 |  | rw:Africa/Kigali | P2 | 1、设备联网在线 | 1、shell命令配置设备使用欧盟国家码cmd wifi force-country-code enabled {country_code} ，重新打开WiFi开关 2、shell命令查看传统国家码：cmd wifi get-country-code 3、shell命令查看HyperWIFI国家码：cli_app show config ¦ grep -i country ， cli_app show duty 4、检测WiFi和HyperWiFi是否连接成功 | 1、WLAN列表扫描到HyperWiFi、WiFi 2.4G、5G SSID 2、WiFi国家码为 {country_code} 3、Halow国家码为US，默认Duty cycle : off 4、WiFi和HyperWiFi均可连接成功 | Func_Ccode_Adapt_Vali_197 | 自动化 | Common
5 |  | sa:Asia/Riyadh | P2 | 1、设备联网在线 | 1、shell命令配置设备使用欧盟国家码cmd wifi force-country-code enabled {country_code} ，重新打开WiFi开关 2、shell命令查看传统国家码：cmd wifi get-country-code 3、shell命令查看HyperWIFI国家码：cli_app show config ¦ grep -i country ， cli_app show duty 4、检测WiFi和HyperWiFi是否连接成功 | 1、WLAN列表扫描到HyperWiFi、WiFi 2.4G、5G SSID 2、WiFi国家码为 {country_code} 3、Halow国家码为US，默认Duty cycle : off 4、WiFi和HyperWiFi均可连接成功 | Func_Ccode_Adapt_Vali_198 | 自动化 | Common
5 |  | sb:Pacific/Guadalcanal | P2 | 1、设备联网在线 | 1、shell命令配置设备使用欧盟国家码cmd wifi force-country-code enabled {country_code} ，重新打开WiFi开关 2、shell命令查看传统国家码：cmd wifi get-country-code 3、shell命令查看HyperWIFI国家码：cli_app show config ¦ grep -i country ， cli_app show duty 4、检测WiFi和HyperWiFi是否连接成功 | 1、WLAN列表扫描到HyperWiFi、WiFi 2.4G、5G SSID 2、WiFi国家码为 {country_code} 3、Halow国家码为US，默认Duty cycle : off 4、WiFi和HyperWiFi均可连接成功 | Func_Ccode_Adapt_Vali_199 | 自动化 | Common
5 |  | sc:Indian/Mahe | P2 | 1、设备联网在线 | 1、shell命令配置设备使用欧盟国家码cmd wifi force-country-code enabled {country_code} ，重新打开WiFi开关 2、shell命令查看传统国家码：cmd wifi get-country-code 3、shell命令查看HyperWIFI国家码：cli_app show config ¦ grep -i country ， cli_app show duty 4、检测WiFi和HyperWiFi是否连接成功 | 1、WLAN列表扫描到HyperWiFi、WiFi 2.4G、5G SSID 2、WiFi国家码为 {country_code} 3、Halow国家码为US，默认Duty cycle : off 4、WiFi和HyperWiFi均可连接成功 | Func_Ccode_Adapt_Vali_200 | 自动化 | Common
5 |  | sd:Africa/Khartoum | P2 | 1、设备联网在线 | 1、shell命令配置设备使用欧盟国家码cmd wifi force-country-code enabled {country_code} ，重新打开WiFi开关 2、shell命令查看传统国家码：cmd wifi get-country-code 3、shell命令查看HyperWIFI国家码：cli_app show config ¦ grep -i country ， cli_app show duty 4、检测WiFi和HyperWiFi是否连接成功 | 1、WLAN列表扫描到HyperWiFi、WiFi 2.4G、5G SSID 2、WiFi国家码为 {country_code} 3、Halow国家码为US，默认Duty cycle : off 4、WiFi和HyperWiFi均可连接成功 | Func_Ccode_Adapt_Vali_201 | 自动化 | Common
5 |  | sg:Asia/Singapore | P2 | 1、设备联网在线 | 1、shell命令配置设备使用欧盟国家码cmd wifi force-country-code enabled {country_code} ，重新打开WiFi开关 2、shell命令查看传统国家码：cmd wifi get-country-code 3、shell命令查看HyperWIFI国家码：cli_app show config ¦ grep -i country ， cli_app show duty 4、检测WiFi和HyperWiFi是否连接成功 | 1、WLAN列表扫描到HyperWiFi、WiFi 2.4G、5G SSID 2、WiFi国家码为 {country_code} 3、Halow国家码为US，默认Duty cycle : off 4、WiFi和HyperWiFi均可连接成功 | Func_Ccode_Adapt_Vali_202 | 自动化 | Common
5 |  | sh:Atlantic/St_Helena | P2 | 1、设备联网在线 | 1、shell命令配置设备使用欧盟国家码cmd wifi force-country-code enabled {country_code} ，重新打开WiFi开关 2、shell命令查看传统国家码：cmd wifi get-country-code 3、shell命令查看HyperWIFI国家码：cli_app show config ¦ grep -i country ， cli_app show duty 4、检测WiFi和HyperWiFi是否连接成功 | 1、WLAN列表扫描到HyperWiFi、WiFi 2.4G、5G SSID 2、WiFi国家码为 {country_code} 3、Halow国家码为US，默认Duty cycle : off 4、WiFi和HyperWiFi均可连接成功 | Func_Ccode_Adapt_Vali_203 | 自动化 | Common
5 |  | sj:Arctic/Longyearbyen | P2 | 1、设备联网在线 | 1、shell命令配置设备使用欧盟国家码cmd wifi force-country-code enabled {country_code} ，重新打开WiFi开关 2、shell命令查看传统国家码：cmd wifi get-country-code 3、shell命令查看HyperWIFI国家码：cli_app show config ¦ grep -i country ， cli_app show duty 4、检测WiFi和HyperWiFi是否连接成功 | 1、WLAN列表扫描到HyperWiFi、WiFi 2.4G、5G SSID 2、WiFi国家码为 {country_code} 3、Halow国家码为US，默认Duty cycle : off 4、WiFi和HyperWiFi均可连接成功 | Func_Ccode_Adapt_Vali_204 | 自动化 | Common
5 |  | sl:Africa/Freetown | P2 | 1、设备联网在线 | 1、shell命令配置设备使用欧盟国家码cmd wifi force-country-code enabled {country_code} ，重新打开WiFi开关 2、shell命令查看传统国家码：cmd wifi get-country-code 3、shell命令查看HyperWIFI国家码：cli_app show config ¦ grep -i country ， cli_app show duty 4、检测WiFi和HyperWiFi是否连接成功 | 1、WLAN列表扫描到HyperWiFi、WiFi 2.4G、5G SSID 2、WiFi国家码为 {country_code} 3、Halow国家码为US，默认Duty cycle : off 4、WiFi和HyperWiFi均可连接成功 | Func_Ccode_Adapt_Vali_205 | 自动化 | Common
5 |  | sn:Africa/Dakar | P2 | 1、设备联网在线 | 1、shell命令配置设备使用欧盟国家码cmd wifi force-country-code enabled {country_code} ，重新打开WiFi开关 2、shell命令查看传统国家码：cmd wifi get-country-code 3、shell命令查看HyperWIFI国家码：cli_app show config ¦ grep -i country ， cli_app show duty 4、检测WiFi和HyperWiFi是否连接成功 | 1、WLAN列表扫描到HyperWiFi、WiFi 2.4G、5G SSID 2、WiFi国家码为 {country_code} 3、Halow国家码为US，默认Duty cycle : off 4、WiFi和HyperWiFi均可连接成功 | Func_Ccode_Adapt_Vali_206 | 自动化 | Common
5 |  | so:Africa/Mogadishu | P2 | 1、设备联网在线 | 1、shell命令配置设备使用欧盟国家码cmd wifi force-country-code enabled {country_code} ，重新打开WiFi开关 2、shell命令查看传统国家码：cmd wifi get-country-code 3、shell命令查看HyperWIFI国家码：cli_app show config ¦ grep -i country ， cli_app show duty 4、检测WiFi和HyperWiFi是否连接成功 | 1、WLAN列表扫描到HyperWiFi、WiFi 2.4G、5G SSID 2、WiFi国家码为 {country_code} 3、Halow国家码为US，默认Duty cycle : off 4、WiFi和HyperWiFi均可连接成功 | Func_Ccode_Adapt_Vali_207 | 自动化 | Common
5 |  | sr:America/Paramaribo | P2 | 1、设备联网在线 | 1、shell命令配置设备使用欧盟国家码cmd wifi force-country-code enabled {country_code} ，重新打开WiFi开关 2、shell命令查看传统国家码：cmd wifi get-country-code 3、shell命令查看HyperWIFI国家码：cli_app show config ¦ grep -i country ， cli_app show duty 4、检测WiFi和HyperWiFi是否连接成功 | 1、WLAN列表扫描到HyperWiFi、WiFi 2.4G、5G SSID 2、WiFi国家码为 {country_code} 3、Halow国家码为US，默认Duty cycle : off 4、WiFi和HyperWiFi均可连接成功 | Func_Ccode_Adapt_Vali_208 | 自动化 | Common
5 |  | ss:Africa/Juba | P2 | 1、设备联网在线 | 1、shell命令配置设备使用欧盟国家码cmd wifi force-country-code enabled {country_code} ，重新打开WiFi开关 2、shell命令查看传统国家码：cmd wifi get-country-code 3、shell命令查看HyperWIFI国家码：cli_app show config ¦ grep -i country ， cli_app show duty 4、检测WiFi和HyperWiFi是否连接成功 | 1、WLAN列表扫描到HyperWiFi、WiFi 2.4G、5G SSID 2、WiFi国家码为 {country_code} 3、Halow国家码为US，默认Duty cycle : off 4、WiFi和HyperWiFi均可连接成功 | Func_Ccode_Adapt_Vali_209 | 自动化 | Common
5 |  | st:Africa/Sao_Tome | P2 | 1、设备联网在线 | 1、shell命令配置设备使用欧盟国家码cmd wifi force-country-code enabled {country_code} ，重新打开WiFi开关 2、shell命令查看传统国家码：cmd wifi get-country-code 3、shell命令查看HyperWIFI国家码：cli_app show config ¦ grep -i country ， cli_app show duty 4、检测WiFi和HyperWiFi是否连接成功 | 1、WLAN列表扫描到HyperWiFi、WiFi 2.4G、5G SSID 2、WiFi国家码为 {country_code} 3、Halow国家码为US，默认Duty cycle : off 4、WiFi和HyperWiFi均可连接成功 | Func_Ccode_Adapt_Vali_210 | 自动化 | Common
5 |  | sv:America/El_Salvador | P2 | 1、设备联网在线 | 1、shell命令配置设备使用欧盟国家码cmd wifi force-country-code enabled {country_code} ，重新打开WiFi开关 2、shell命令查看传统国家码：cmd wifi get-country-code 3、shell命令查看HyperWIFI国家码：cli_app show config ¦ grep -i country ， cli_app show duty 4、检测WiFi和HyperWiFi是否连接成功 | 1、WLAN列表扫描到HyperWiFi、WiFi 2.4G、5G SSID 2、WiFi国家码为 {country_code} 3、Halow国家码为US，默认Duty cycle : off 4、WiFi和HyperWiFi均可连接成功 | Func_Ccode_Adapt_Vali_211 | 自动化 | Common
5 |  | sx:America/Lower_Princes | P2 | 1、设备联网在线 | 1、shell命令配置设备使用欧盟国家码cmd wifi force-country-code enabled {country_code} ，重新打开WiFi开关 2、shell命令查看传统国家码：cmd wifi get-country-code 3、shell命令查看HyperWIFI国家码：cli_app show config ¦ grep -i country ， cli_app show duty 4、检测WiFi和HyperWiFi是否连接成功 | 1、WLAN列表扫描到HyperWiFi、WiFi 2.4G、5G SSID 2、WiFi国家码为 {country_code} 3、Halow国家码为US，默认Duty cycle : off 4、WiFi和HyperWiFi均可连接成功 | Func_Ccode_Adapt_Vali_212 | 自动化 | Common
5 |  | sy:Asia/Damascus | P2 | 1、设备联网在线 | 1、shell命令配置设备使用欧盟国家码cmd wifi force-country-code enabled {country_code} ，重新打开WiFi开关 2、shell命令查看传统国家码：cmd wifi get-country-code 3、shell命令查看HyperWIFI国家码：cli_app show config ¦ grep -i country ， cli_app show duty 4、检测WiFi和HyperWiFi是否连接成功 | 1、WLAN列表扫描到HyperWiFi、WiFi 2.4G、5G SSID 2、WiFi国家码为 {country_code} 3、Halow国家码为US，默认Duty cycle : off 4、WiFi和HyperWiFi均可连接成功 | Func_Ccode_Adapt_Vali_213 | 自动化 | Common
5 |  | sz:Africa/Mbabane | P2 | 1、设备联网在线 | 1、shell命令配置设备使用欧盟国家码cmd wifi force-country-code enabled {country_code} ，重新打开WiFi开关 2、shell命令查看传统国家码：cmd wifi get-country-code 3、shell命令查看HyperWIFI国家码：cli_app show config ¦ grep -i country ， cli_app show duty 4、检测WiFi和HyperWiFi是否连接成功 | 1、WLAN列表扫描到HyperWiFi、WiFi 2.4G、5G SSID 2、WiFi国家码为 {country_code} 3、Halow国家码为US，默认Duty cycle : off 4、WiFi和HyperWiFi均可连接成功 | Func_Ccode_Adapt_Vali_214 | 自动化 | Common
5 |  | tc:America/Grand_Turk | P2 | 1、设备联网在线 | 1、shell命令配置设备使用欧盟国家码cmd wifi force-country-code enabled {country_code} ，重新打开WiFi开关 2、shell命令查看传统国家码：cmd wifi get-country-code 3、shell命令查看HyperWIFI国家码：cli_app show config ¦ grep -i country ， cli_app show duty 4、检测WiFi和HyperWiFi是否连接成功 | 1、WLAN列表扫描到HyperWiFi、WiFi 2.4G、5G SSID 2、WiFi国家码为 {country_code} 3、Halow国家码为US，默认Duty cycle : off 4、WiFi和HyperWiFi均可连接成功 | Func_Ccode_Adapt_Vali_215 | 自动化 | Common
5 |  | td:Africa/Ndjamena | P2 | 1、设备联网在线 | 1、shell命令配置设备使用欧盟国家码cmd wifi force-country-code enabled {country_code} ，重新打开WiFi开关 2、shell命令查看传统国家码：cmd wifi get-country-code 3、shell命令查看HyperWIFI国家码：cli_app show config ¦ grep -i country ， cli_app show duty 4、检测WiFi和HyperWiFi是否连接成功 | 1、WLAN列表扫描到HyperWiFi、WiFi 2.4G、5G SSID 2、WiFi国家码为 {country_code} 3、Halow国家码为US，默认Duty cycle : off 4、WiFi和HyperWiFi均可连接成功 | Func_Ccode_Adapt_Vali_216 | 自动化 | Common
5 |  | tf:Indian/Kerguelen | P2 | 1、设备联网在线 | 1、shell命令配置设备使用欧盟国家码cmd wifi force-country-code enabled {country_code} ，重新打开WiFi开关 2、shell命令查看传统国家码：cmd wifi get-country-code 3、shell命令查看HyperWIFI国家码：cli_app show config ¦ grep -i country ， cli_app show duty 4、检测WiFi和HyperWiFi是否连接成功 | 1、WLAN列表扫描到HyperWiFi、WiFi 2.4G、5G SSID 2、WiFi国家码为 {country_code} 3、Halow国家码为US，默认Duty cycle : off 4、WiFi和HyperWiFi均可连接成功 | Func_Ccode_Adapt_Vali_217 | 自动化 | Common
5 |  | tg:Africa/Lome | P2 | 1、设备联网在线 | 1、shell命令配置设备使用欧盟国家码cmd wifi force-country-code enabled {country_code} ，重新打开WiFi开关 2、shell命令查看传统国家码：cmd wifi get-country-code 3、shell命令查看HyperWIFI国家码：cli_app show config ¦ grep -i country ， cli_app show duty 4、检测WiFi和HyperWiFi是否连接成功 | 1、WLAN列表扫描到HyperWiFi、WiFi 2.4G、5G SSID 2、WiFi国家码为 {country_code} 3、Halow国家码为US，默认Duty cycle : off 4、WiFi和HyperWiFi均可连接成功 | Func_Ccode_Adapt_Vali_218 | 自动化 | Common
5 |  | th:Asia/Bangkok | P2 | 1、设备联网在线 | 1、shell命令配置设备使用欧盟国家码cmd wifi force-country-code enabled {country_code} ，重新打开WiFi开关 2、shell命令查看传统国家码：cmd wifi get-country-code 3、shell命令查看HyperWIFI国家码：cli_app show config ¦ grep -i country ， cli_app show duty 4、检测WiFi和HyperWiFi是否连接成功 | 1、WLAN列表扫描到HyperWiFi、WiFi 2.4G、5G SSID 2、WiFi国家码为 {country_code} 3、Halow国家码为US，默认Duty cycle : off 4、WiFi和HyperWiFi均可连接成功 | Func_Ccode_Adapt_Vali_219 | 自动化 | Common
5 |  | tj:Asia/Dushanbe | P2 | 1、设备联网在线 | 1、shell命令配置设备使用欧盟国家码cmd wifi force-country-code enabled {country_code} ，重新打开WiFi开关 2、shell命令查看传统国家码：cmd wifi get-country-code 3、shell命令查看HyperWIFI国家码：cli_app show config ¦ grep -i country ， cli_app show duty 4、检测WiFi和HyperWiFi是否连接成功 | 1、WLAN列表扫描到HyperWiFi、WiFi 2.4G、5G SSID 2、WiFi国家码为 {country_code} 3、Halow国家码为US，默认Duty cycle : off 4、WiFi和HyperWiFi均可连接成功 | Func_Ccode_Adapt_Vali_220 | 自动化 | Common
5 |  | tk:Pacific/Fakaofo | P2 | 1、设备联网在线 | 1、shell命令配置设备使用欧盟国家码cmd wifi force-country-code enabled {country_code} ，重新打开WiFi开关 2、shell命令查看传统国家码：cmd wifi get-country-code 3、shell命令查看HyperWIFI国家码：cli_app show config ¦ grep -i country ， cli_app show duty 4、检测WiFi和HyperWiFi是否连接成功 | 1、WLAN列表扫描到HyperWiFi、WiFi 2.4G、5G SSID 2、WiFi国家码为 {country_code} 3、Halow国家码为US，默认Duty cycle : off 4、WiFi和HyperWiFi均可连接成功 | Func_Ccode_Adapt_Vali_221 | 自动化 | Common
5 |  | tl:Asia/Dili | P2 | 1、设备联网在线 | 1、shell命令配置设备使用欧盟国家码cmd wifi force-country-code enabled {country_code} ，重新打开WiFi开关 2、shell命令查看传统国家码：cmd wifi get-country-code 3、shell命令查看HyperWIFI国家码：cli_app show config ¦ grep -i country ， cli_app show duty 4、检测WiFi和HyperWiFi是否连接成功 | 1、WLAN列表扫描到HyperWiFi、WiFi 2.4G、5G SSID 2、WiFi国家码为 {country_code} 3、Halow国家码为US，默认Duty cycle : off 4、WiFi和HyperWiFi均可连接成功 | Func_Ccode_Adapt_Vali_222 | 自动化 | Common
5 |  | tm:Asia/Ashgabat | P2 | 1、设备联网在线 | 1、shell命令配置设备使用欧盟国家码cmd wifi force-country-code enabled {country_code} ，重新打开WiFi开关 2、shell命令查看传统国家码：cmd wifi get-country-code 3、shell命令查看HyperWIFI国家码：cli_app show config ¦ grep -i country ， cli_app show duty 4、检测WiFi和HyperWiFi是否连接成功 | 1、WLAN列表扫描到HyperWiFi、WiFi 2.4G、5G SSID 2、WiFi国家码为 {country_code} 3、Halow国家码为US，默认Duty cycle : off 4、WiFi和HyperWiFi均可连接成功 | Func_Ccode_Adapt_Vali_223 | 自动化 | Common
5 |  | tn:Africa/Tunis | P2 | 1、设备联网在线 | 1、shell命令配置设备使用欧盟国家码cmd wifi force-country-code enabled {country_code} ，重新打开WiFi开关 2、shell命令查看传统国家码：cmd wifi get-country-code 3、shell命令查看HyperWIFI国家码：cli_app show config ¦ grep -i country ， cli_app show duty 4、检测WiFi和HyperWiFi是否连接成功 | 1、WLAN列表扫描到HyperWiFi、WiFi 2.4G、5G SSID 2、WiFi国家码为 {country_code} 3、Halow国家码为US，默认Duty cycle : off 4、WiFi和HyperWiFi均可连接成功 | Func_Ccode_Adapt_Vali_224 | 自动化 | Common
5 |  | to:Pacific/Tongatapu | P2 | 1、设备联网在线 | 1、shell命令配置设备使用欧盟国家码cmd wifi force-country-code enabled {country_code} ，重新打开WiFi开关 2、shell命令查看传统国家码：cmd wifi get-country-code 3、shell命令查看HyperWIFI国家码：cli_app show config ¦ grep -i country ， cli_app show duty 4、检测WiFi和HyperWiFi是否连接成功 | 1、WLAN列表扫描到HyperWiFi、WiFi 2.4G、5G SSID 2、WiFi国家码为 {country_code} 3、Halow国家码为US，默认Duty cycle : off 4、WiFi和HyperWiFi均可连接成功 | Func_Ccode_Adapt_Vali_225 | 自动化 | Common
5 |  | tt:America/Port_of_Spain | P2 | 1、设备联网在线 | 1、shell命令配置设备使用欧盟国家码cmd wifi force-country-code enabled {country_code} ，重新打开WiFi开关 2、shell命令查看传统国家码：cmd wifi get-country-code 3、shell命令查看HyperWIFI国家码：cli_app show config ¦ grep -i country ， cli_app show duty 4、检测WiFi和HyperWiFi是否连接成功 | 1、WLAN列表扫描到HyperWiFi、WiFi 2.4G、5G SSID 2、WiFi国家码为 {country_code} 3、Halow国家码为US，默认Duty cycle : off 4、WiFi和HyperWiFi均可连接成功 | Func_Ccode_Adapt_Vali_226 | 自动化 | Common
5 |  | tv:Pacific/Funafuti | P2 | 1、设备联网在线 | 1、shell命令配置设备使用欧盟国家码cmd wifi force-country-code enabled {country_code} ，重新打开WiFi开关 2、shell命令查看传统国家码：cmd wifi get-country-code 3、shell命令查看HyperWIFI国家码：cli_app show config ¦ grep -i country ， cli_app show duty 4、检测WiFi和HyperWiFi是否连接成功 | 1、WLAN列表扫描到HyperWiFi、WiFi 2.4G、5G SSID 2、WiFi国家码为 {country_code} 3、Halow国家码为US，默认Duty cycle : off 4、WiFi和HyperWiFi均可连接成功 | Func_Ccode_Adapt_Vali_227 | 自动化 | Common
5 |  | tw:Asia/Taipei | P2 | 1、设备联网在线 | 1、shell命令配置设备使用欧盟国家码cmd wifi force-country-code enabled {country_code} ，重新打开WiFi开关 2、shell命令查看传统国家码：cmd wifi get-country-code 3、shell命令查看HyperWIFI国家码：cli_app show config ¦ grep -i country ， cli_app show duty 4、检测WiFi和HyperWiFi是否连接成功 | 1、WLAN列表扫描到HyperWiFi、WiFi 2.4G、5G SSID 2、WiFi国家码为 {country_code} 3、Halow国家码为US，默认Duty cycle : off 4、WiFi和HyperWiFi均可连接成功 | Func_Ccode_Adapt_Vali_228 | 自动化 | Common
5 |  | tz:Africa/Dar_es_Salaam | P2 | 1、设备联网在线 | 1、shell命令配置设备使用欧盟国家码cmd wifi force-country-code enabled {country_code} ，重新打开WiFi开关 2、shell命令查看传统国家码：cmd wifi get-country-code 3、shell命令查看HyperWIFI国家码：cli_app show config ¦ grep -i country ， cli_app show duty 4、检测WiFi和HyperWiFi是否连接成功 | 1、WLAN列表扫描到HyperWiFi、WiFi 2.4G、5G SSID 2、WiFi国家码为 {country_code} 3、Halow国家码为US，默认Duty cycle : off 4、WiFi和HyperWiFi均可连接成功 | Func_Ccode_Adapt_Vali_229 | 自动化 | Common
5 |  | ug:Africa/Kampala | P2 | 1、设备联网在线 | 1、shell命令配置设备使用欧盟国家码cmd wifi force-country-code enabled {country_code} ，重新打开WiFi开关 2、shell命令查看传统国家码：cmd wifi get-country-code 3、shell命令查看HyperWIFI国家码：cli_app show config ¦ grep -i country ， cli_app show duty 4、检测WiFi和HyperWiFi是否连接成功 | 1、WLAN列表扫描到HyperWiFi、WiFi 2.4G、5G SSID 2、WiFi国家码为 {country_code} 3、Halow国家码为US，默认Duty cycle : off 4、WiFi和HyperWiFi均可连接成功 | Func_Ccode_Adapt_Vali_230 | 自动化 | Common
5 |  | um:Pacific/Wake | P2 | 1、设备联网在线 | 1、shell命令配置设备使用欧盟国家码cmd wifi force-country-code enabled {country_code} ，重新打开WiFi开关 2、shell命令查看传统国家码：cmd wifi get-country-code 3、shell命令查看HyperWIFI国家码：cli_app show config ¦ grep -i country ， cli_app show duty 4、检测WiFi和HyperWiFi是否连接成功 | 1、WLAN列表扫描到HyperWiFi、WiFi 2.4G、5G SSID 2、WiFi国家码为 {country_code} 3、Halow国家码为US，默认Duty cycle : off 4、WiFi和HyperWiFi均可连接成功 | Func_Ccode_Adapt_Vali_231 | 自动化 | Common
5 |  | us:America/New_York | P2 | 1、设备联网在线 | 1、shell命令配置设备使用欧盟国家码cmd wifi force-country-code enabled {country_code} ，重新打开WiFi开关 2、shell命令查看传统国家码：cmd wifi get-country-code 3、shell命令查看HyperWIFI国家码：cli_app show config ¦ grep -i country ， cli_app show duty 4、检测WiFi和HyperWiFi是否连接成功 | 1、WLAN列表扫描到HyperWiFi、WiFi 2.4G、5G SSID 2、WiFi国家码为 {country_code} 3、Halow国家码为US，默认Duty cycle : off 4、WiFi和HyperWiFi均可连接成功 | Func_Ccode_Adapt_Vali_232 | 自动化 | Common
5 |  | uy:America/Montevideo | P2 | 1、设备联网在线 | 1、shell命令配置设备使用欧盟国家码cmd wifi force-country-code enabled {country_code} ，重新打开WiFi开关 2、shell命令查看传统国家码：cmd wifi get-country-code 3、shell命令查看HyperWIFI国家码：cli_app show config ¦ grep -i country ， cli_app show duty 4、检测WiFi和HyperWiFi是否连接成功 | 1、WLAN列表扫描到HyperWiFi、WiFi 2.4G、5G SSID 2、WiFi国家码为 {country_code} 3、Halow国家码为US，默认Duty cycle : off 4、WiFi和HyperWiFi均可连接成功 | Func_Ccode_Adapt_Vali_233 | 自动化 | Common
5 |  | uz:Asia/Tashkent | P2 | 1、设备联网在线 | 1、shell命令配置设备使用欧盟国家码cmd wifi force-country-code enabled {country_code} ，重新打开WiFi开关 2、shell命令查看传统国家码：cmd wifi get-country-code 3、shell命令查看HyperWIFI国家码：cli_app show config ¦ grep -i country ， cli_app show duty 4、检测WiFi和HyperWiFi是否连接成功 | 1、WLAN列表扫描到HyperWiFi、WiFi 2.4G、5G SSID 2、WiFi国家码为 {country_code} 3、Halow国家码为US，默认Duty cycle : off 4、WiFi和HyperWiFi均可连接成功 | Func_Ccode_Adapt_Vali_234 | 自动化 | Common
5 |  | vc:America/St_Vincent | P2 | 1、设备联网在线 | 1、shell命令配置设备使用欧盟国家码cmd wifi force-country-code enabled {country_code} ，重新打开WiFi开关 2、shell命令查看传统国家码：cmd wifi get-country-code 3、shell命令查看HyperWIFI国家码：cli_app show config ¦ grep -i country ， cli_app show duty 4、检测WiFi和HyperWiFi是否连接成功 | 1、WLAN列表扫描到HyperWiFi、WiFi 2.4G、5G SSID 2、WiFi国家码为 {country_code} 3、Halow国家码为US，默认Duty cycle : off 4、WiFi和HyperWiFi均可连接成功 | Func_Ccode_Adapt_Vali_235 | 自动化 | Common
5 |  | ve:America/Caracas | P2 | 1、设备联网在线 | 1、shell命令配置设备使用欧盟国家码cmd wifi force-country-code enabled {country_code} ，重新打开WiFi开关 2、shell命令查看传统国家码：cmd wifi get-country-code 3、shell命令查看HyperWIFI国家码：cli_app show config ¦ grep -i country ， cli_app show duty 4、检测WiFi和HyperWiFi是否连接成功 | 1、WLAN列表扫描到HyperWiFi、WiFi 2.4G、5G SSID 2、WiFi国家码为 {country_code} 3、Halow国家码为US，默认Duty cycle : off 4、WiFi和HyperWiFi均可连接成功 | Func_Ccode_Adapt_Vali_236 | 自动化 | Common
5 |  | vg:America/Tortola | P2 | 1、设备联网在线 | 1、shell命令配置设备使用欧盟国家码cmd wifi force-country-code enabled {country_code} ，重新打开WiFi开关 2、shell命令查看传统国家码：cmd wifi get-country-code 3、shell命令查看HyperWIFI国家码：cli_app show config ¦ grep -i country ， cli_app show duty 4、检测WiFi和HyperWiFi是否连接成功 | 1、WLAN列表扫描到HyperWiFi、WiFi 2.4G、5G SSID 2、WiFi国家码为 {country_code} 3、Halow国家码为US，默认Duty cycle : off 4、WiFi和HyperWiFi均可连接成功 | Func_Ccode_Adapt_Vali_237 | 自动化 | Common
5 |  | vi:America/St_Thomas | P2 | 1、设备联网在线 | 1、shell命令配置设备使用欧盟国家码cmd wifi force-country-code enabled {country_code} ，重新打开WiFi开关 2、shell命令查看传统国家码：cmd wifi get-country-code 3、shell命令查看HyperWIFI国家码：cli_app show config ¦ grep -i country ， cli_app show duty 4、检测WiFi和HyperWiFi是否连接成功 | 1、WLAN列表扫描到HyperWiFi、WiFi 2.4G、5G SSID 2、WiFi国家码为 {country_code} 3、Halow国家码为US，默认Duty cycle : off 4、WiFi和HyperWiFi均可连接成功 | Func_Ccode_Adapt_Vali_238 | 自动化 | Common
5 |  | vn:Asia/Ho_Chi_Minh | P2 | 1、设备联网在线 | 1、shell命令配置设备使用欧盟国家码cmd wifi force-country-code enabled {country_code} ，重新打开WiFi开关 2、shell命令查看传统国家码：cmd wifi get-country-code 3、shell命令查看HyperWIFI国家码：cli_app show config ¦ grep -i country ， cli_app show duty 4、检测WiFi和HyperWiFi是否连接成功 | 1、WLAN列表扫描到HyperWiFi、WiFi 2.4G、5G SSID 2、WiFi国家码为 {country_code} 3、Halow国家码为US，默认Duty cycle : off 4、WiFi和HyperWiFi均可连接成功 | Func_Ccode_Adapt_Vali_239 | 自动化 | Common
5 |  | vu:Pacific/Efate | P2 | 1、设备联网在线 | 1、shell命令配置设备使用欧盟国家码cmd wifi force-country-code enabled {country_code} ，重新打开WiFi开关 2、shell命令查看传统国家码：cmd wifi get-country-code 3、shell命令查看HyperWIFI国家码：cli_app show config ¦ grep -i country ， cli_app show duty 4、检测WiFi和HyperWiFi是否连接成功 | 1、WLAN列表扫描到HyperWiFi、WiFi 2.4G、5G SSID 2、WiFi国家码为 {country_code} 3、Halow国家码为US，默认Duty cycle : off 4、WiFi和HyperWiFi均可连接成功 | Func_Ccode_Adapt_Vali_240 | 自动化 | Common
5 |  | wf:Pacific/Wallis | P2 | 1、设备联网在线 | 1、shell命令配置设备使用欧盟国家码cmd wifi force-country-code enabled {country_code} ，重新打开WiFi开关 2、shell命令查看传统国家码：cmd wifi get-country-code 3、shell命令查看HyperWIFI国家码：cli_app show config ¦ grep -i country ， cli_app show duty 4、检测WiFi和HyperWiFi是否连接成功 | 1、WLAN列表扫描到HyperWiFi、WiFi 2.4G、5G SSID 2、WiFi国家码为 {country_code} 3、Halow国家码为US，默认Duty cycle : off 4、WiFi和HyperWiFi均可连接成功 | Func_Ccode_Adapt_Vali_241 | 自动化 | Common
5 |  | ws:Pacific/Apia | P2 | 1、设备联网在线 | 1、shell命令配置设备使用欧盟国家码cmd wifi force-country-code enabled {country_code} ，重新打开WiFi开关 2、shell命令查看传统国家码：cmd wifi get-country-code 3、shell命令查看HyperWIFI国家码：cli_app show config ¦ grep -i country ， cli_app show duty 4、检测WiFi和HyperWiFi是否连接成功 | 1、WLAN列表扫描到HyperWiFi、WiFi 2.4G、5G SSID 2、WiFi国家码为 {country_code} 3、Halow国家码为US，默认Duty cycle : off 4、WiFi和HyperWiFi均可连接成功 | Func_Ccode_Adapt_Vali_242 | 自动化 | Common
5 |  | ye:Asia/Aden | P2 | 1、设备联网在线 | 1、shell命令配置设备使用欧盟国家码cmd wifi force-country-code enabled {country_code} ，重新打开WiFi开关 2、shell命令查看传统国家码：cmd wifi get-country-code 3、shell命令查看HyperWIFI国家码：cli_app show config ¦ grep -i country ， cli_app show duty 4、检测WiFi和HyperWiFi是否连接成功 | 1、WLAN列表扫描到HyperWiFi、WiFi 2.4G、5G SSID 2、WiFi国家码为 {country_code} 3、Halow国家码为US，默认Duty cycle : off 4、WiFi和HyperWiFi均可连接成功 | Func_Ccode_Adapt_Vali_243 | 自动化 | Common
5 |  | yt:Indian/Mayotte | P2 | 1、设备联网在线 | 1、shell命令配置设备使用欧盟国家码cmd wifi force-country-code enabled {country_code} ，重新打开WiFi开关 2、shell命令查看传统国家码：cmd wifi get-country-code 3、shell命令查看HyperWIFI国家码：cli_app show config ¦ grep -i country ， cli_app show duty 4、检测WiFi和HyperWiFi是否连接成功 | 1、WLAN列表扫描到HyperWiFi、WiFi 2.4G、5G SSID 2、WiFi国家码为 {country_code} 3、Halow国家码为US，默认Duty cycle : off 4、WiFi和HyperWiFi均可连接成功 | Func_Ccode_Adapt_Vali_244 | 自动化 | Common
5 |  | za:Africa/Johannesburg | P2 | 1、设备联网在线 | 1、shell命令配置设备使用欧盟国家码cmd wifi force-country-code enabled {country_code} ，重新打开WiFi开关 2、shell命令查看传统国家码：cmd wifi get-country-code 3、shell命令查看HyperWIFI国家码：cli_app show config ¦ grep -i country ， cli_app show duty 4、检测WiFi和HyperWiFi是否连接成功 | 1、WLAN列表扫描到HyperWiFi、WiFi 2.4G、5G SSID 2、WiFi国家码为 {country_code} 3、Halow国家码为US，默认Duty cycle : off 4、WiFi和HyperWiFi均可连接成功 | Func_Ccode_Adapt_Vali_245 | 自动化 | Common
5 |  | zm:Africa/Lusaka | P2 | 1、设备联网在线 | 1、shell命令配置设备使用欧盟国家码cmd wifi force-country-code enabled {country_code} ，重新打开WiFi开关 2、shell命令查看传统国家码：cmd wifi get-country-code 3、shell命令查看HyperWIFI国家码：cli_app show config ¦ grep -i country ， cli_app show duty 4、检测WiFi和HyperWiFi是否连接成功 | 1、WLAN列表扫描到HyperWiFi、WiFi 2.4G、5G SSID 2、WiFi国家码为 {country_code} 3、Halow国家码为US，默认Duty cycle : off 4、WiFi和HyperWiFi均可连接成功 | Func_Ccode_Adapt_Vali_246 | 自动化 | Common
5 |  | zw:Africa/Harare | P2 | 1、设备联网在线 | 1、shell命令配置设备使用欧盟国家码cmd wifi force-country-code enabled {country_code} ，重新打开WiFi开关 2、shell命令查看传统国家码：cmd wifi get-country-code 3、shell命令查看HyperWIFI国家码：cli_app show config ¦ grep -i country ， cli_app show duty 4、检测WiFi和HyperWiFi是否连接成功 | 1、WLAN列表扫描到HyperWiFi、WiFi 2.4G、5G SSID 2、WiFi国家码为 {country_code} 3、Halow国家码为US，默认Duty cycle : off 4、WiFi和HyperWiFi均可连接成功 | Func_Ccode_Adapt_Vali_247 | 自动化 | Common
3 | 云端配置国家码
4 | 功能有效性
5 |  | 设备国家码EU，云端配置占空比为空 | P0 | 1、设备联网在线 | 1、云端MGT配置 database/settings-secure-hyper_wifi_eus -1 2、shell命令配置设备使用欧盟国家码cmd wifi force-country-code enabled GB 3、查看占空比是否打开 cli_app show duty | 3、配置生效：默认Duty cycle : off | Func_Ccode_CloudCfg_Vali_001 | 手工 | HyperWiFi
5 |  | 设备国家码EU，云端配置占空比为关闭 | P0 | 1、设备联网在线 2、云端未配置强制国家码 | 1、云端MGT配置 database/settings-secure-hyper_wifi_eus 0 2、shell命令配置设备使用欧盟国家码cmd wifi force-country-code enabled GB 3、查看占空比是否打开 cli_app show duty | 3、配置生效：Duty cycle : on | Func_Ccode_CloudCfg_Vali_002 | 手工 | HyperWiFi
5 |  | 设备国家码EU，云端配置占空比为开启 | P0 | 1、设备联网在线 2、云端未配置强制国家码 | 1、云端MGT配置 database/settings-secure-hyper_wifi_eus 1 2、shell命令配置设备使用欧盟国家码cmd wifi force-country-code enabled GB 3、查看占空比是否打开 cli_app show duty | 3、配置生效：Duty cycle : off | Func_Ccode_CloudCfg_Vali_003 | 手工 | HyperWiFi
5 |  | 设备国家码EU，云端配置eus 异常值 | P2 | 1、设备联网在线 2、云端未配置强制国家码 | 1、云端MGT配置 eus "~%^^&" 2、shell命令配置设备使用欧盟国家码cmd wifi force-country-code enabled GB 3、查看占空比是否打开 cli_app show duty | 3、配置生效，关闭：Duty cycle : off | Func_Ccode_CloudCfg_Vali_004 | 手工 | HyperWiFi
5 |  | 设备国家码US，云端配置占空比为空 | P1 | 1、设备联网在线 2、云端未配置强制国家码 | 1、云端MGT配置 database/settings-secure-hyper_wifi_eus -1 2、shell命令配置设备使用非欧盟国家码cmd wifi force-country-code enabled US 3、查看占空比是否打开 cli_app show duty | 3、配置不生效：默认Duty cycle : off | Func_Ccode_CloudCfg_Vali_005 | 手工 | HyperWiFi
5 |  | 设备国家码US，云端配置占空比为关闭 | P1 | 1、设备联网在线 2、云端未配置强制国家码 | 1、云端MGT配置 database/settings-secure-hyper_wifi_eus 0 2、shell命令配置设备使用非欧盟国家码cmd wifi force-country-code enabled US 3、查看占空比是否打开 cli_app show duty | 3、配置不生效：默认Duty cycle : off | Func_Ccode_CloudCfg_Vali_006 | 手工 | HyperWiFi
5 |  | 设备国家码US，云端配置占空比为开启 | P1 | 1、设备联网在线 2、云端未配置强制国家码 | 1、云端MGT配置 database/settings-secure-hyper_wifi_eus 1 2、shell命令配置设备使用非欧盟国家码cmd wifi force-country-code enabled US 3、查看占空比是否打开 cli_app show duty | 3、配置不生效：默认Duty cycle : off | Func_Ccode_CloudCfg_Vali_007 | 手工 | HyperWiFi
5 |  | 设备国家码US，云端配置eus 异常值 | P2 | 1、设备联网在线 2、云端未配置强制国家码 | 1、云端MGT配置 database/settings-secure-hyper_wifi_eus "~%^^&" 2、shell命令配置设备使用非欧盟国家码cmd wifi force-country-code enabled US 3、查看占空比是否打开 cli_app show duty | 3、切换为EUS：默认Duty cycle : off | Func_Ccode_CloudCfg_Vali_008 | 手工 | HyperWiFi
5 |  | 设备国家码EU，云端配置下发国家码-EU | P1 | 1、设备联网在线 | 1、shell命令配置设备使用欧盟国家码cmd wifi force-country-code enabled GB， 2、检查HyperWiFi国家码：cmd wifi get-country-code;cli_app show config ¦ grep -i country;cli_app show duty 3、云端MGT配置database/settings-secure-hyper_wifi_country_code EU 4、设备端再次查询HyperWiFi国家码配置 5、检查HyperWIFI 信道扫描 | 1、配置成功 2、HyperWiFi国家码自适应为EU，Duty cycle : off 3、配置成功 4、配置生效，Halow国家码为EU，Duty cycle : on 5、扫描到EU国家码的HyperWIFI SSID | Func_Ccode_CloudCfg_Vali_009 | 手工 | HyperWiFi
5 |  | 设备国家码EU，云端配置下发国家码-EUS | P0 | 1、设备联网在线 | 1、shell命令配置设备使用欧盟国家码cmd wifi force-country-code enabled GB， 2、检查HyperWiFi国家码：cmd wifi get-country-code;cli_app show config ¦ grep -i country;cli_app show duty 3、云端MGT配置database/settings-secure-hyper_wifi_country_code EUS 4、设备端再次查询HyperWiFi国家码配置 5、检查HyperWIFI 信道扫描 | 1、配置成功 2、HyperWiFi国家码自适应为EU，Duty cycle : off 3、配置成功 4、配置生效，Halow国家码为EU，Duty cycle : off 5、扫描到EU国家码的HyperWIFI SSID | Func_Ccode_CloudCfg_Vali_010 | 手工 | HyperWiFi
5 |  | 设备国家码EU，云端配置下发国家码-US | P0 | 1、设备联网在线 | 1、shell命令配置设备使用欧盟国家码cmd wifi force-country-code enabled GB， 2、检查HyperWiFi国家码：cmd wifi get-country-code;cli_app show config ¦ grep -i country;cli_app show duty 3、云端MGT配置database/settings-secure-hyper_wifi_country_code US 4、设备端再次查询HyperWiFi国家码配置 5、检查HyperWIFI 信道扫描 | 1、配置成功 2、HyperWiFi国家码自适应为EU，Duty cycle : off 3、配置成功 4、配置生效，Halow国家码为US，Duty cycle : off 5、扫描到US国家码的HyperWIFI SSID | Func_Ccode_CloudCfg_Vali_011 | 手工 | HyperWiFi
5 |  | 设备国家码US，云端配置下发国家码-EU | P0 | 1、设备联网在线 | 1、shell命令配置设备使用欧盟国家码cmd wifi force-country-code enabled CN， 2、检查HyperWiFi国家码：cmd wifi get-country-code;cli_app show config ¦ grep -i country;cli_app show duty 3、云端MGT配置database/settings-secure-hyper_wifi_country_code EU 4、设备端再次查询HyperWiFi国家码配置 5、检查HyperWIFI 信道扫描 | 1、配置成功 2、HyperWiFi国家码自适应为US，Duty cycle : off 3、配置成功 4、配置生效，Halow国家码为EU，Duty cycle : on 5、扫描到EU国家码的HyperWIFI SSID | Func_Ccode_CloudCfg_Vali_012 | 手工 | HyperWiFi
5 |  | 设备国家码US，云端配置下发国家码-EUS | P0 | 1、设备联网在线 | 1、shell命令配置设备使用欧盟国家码cmd wifi force-country-code enabled CN， 2、检查HyperWiFi国家码：cmd wifi get-country-code;cli_app show config ¦ grep -i country;cli_app show duty 3、云端MGT配置database/settings-secure-hyper_wifi_country_code EUS 4、设备端再次查询HyperWiFi国家码配置 5、检查HyperWIFI 信道扫描 | 1、配置成功 2、HyperWiFi国家码自适应为US，Duty cycle : off 3、配置成功 4、配置生效，Halow国家码为EU，Duty cycle : on 5、扫描到EU国家码的HyperWIFI SSID | Func_Ccode_CloudCfg_Vali_013 | 手工 | HyperWiFi
5 |  | 设备国家码US，云端配置下发国家码-US | P1 | 1、设备联网在线 | 1、shell命令配置设备使用欧盟国家码cmd wifi force-country-code enabled CN， 2、检查HyperWiFi国家码：cmd wifi get-country-code;cli_app show config ¦ grep -i country;cli_app show duty 3、云端MGT配置database/settings-secure-hyper_wifi_country_code US 4、设备端再次查询HyperWiFi国家码配置 5、检查HyperWIFI 信道扫描 | 1、配置成功 2、HyperWiFi国家码自适应为US，Duty cycle : off 3、配置成功 4、配置生效，Halow国家码为US，Duty cycle : off 5、扫描到US国家码的HyperWIFI SSID | Func_Ccode_CloudCfg_Vali_014 | 手工 | HyperWiFi
5 |  | 设备国家码EU，云端配置下发国家码-异常值EU00，取消配置 | P1 | 1、设备联网在线 | 1、shell命令配置设备使用欧盟国家码cmd wifi force-country-code enabled GB， 2、检查HyperWiFi国家码：cmd wifi get-country-code;cli_app show config ¦ grep -i country;cli_app show duty 3、云端MGT配置database/settings-secure-hyper_wifi_country_code EU00 4、设备端再次查询HyperWiFi国家码配置 5、检查HyperWIFI 信道扫描 | 1、配置成功 2、HyperWiFi国家码自适应为EU，Duty cycle : off 3、配置成功 4、配置生效，Halow国家码为EU，Duty cycle : off 5、扫描到EU国家码的HyperWIFI SSID | Func_Ccode_CloudCfg_Vali_015 | 手工 | HyperWiFi
5 |  | 设备国家码US，云端配置下发国家码-异常值EU00，取消配置 | P1 | 1、设备联网在线 | 1、shell命令配置设备使用欧盟国家码cmd wifi force-country-code enabled CN， 2、检查HyperWiFi国家码：cmd wifi get-country-code;cli_app show config ¦ grep -i country;cli_app show duty 3、云端MGT配置database/settings-secure-hyper_wifi_country_code EU00 4、设备端再次查询HyperWiFi国家码配置 5、检查HyperWIFI 信道扫描 | 1、配置成功 2、HyperWiFi国家码自适应为US，Duty cycle : off 3、配置成功 4、配置生效，Halow国家码为US，Duty cycle : on 5、扫描到EU国家码的HyperWIFI SSID | Func_Ccode_CloudCfg_Vali_016 | 手工 | HyperWiFi
4 | 功能容错性
5 |  | 配置非法接口名 | P3 | 1、设备联网在线 | 1、云端MGT配置 “”~!@#$%“” 1 | 1、设备无异常，默认国家码无变更 | Func_Ccode_CloudCfg_Excpt_001 | 手工 | HyperWiFi
5 |  | 配置非法接口名+参数值 | P3 | 1、设备联网在线 | 1、云端MGT配置 “”~!@#$%“” ”~!@#$%“ | 1、设备无异常，默认国家码无变更 | Func_Ccode_CloudCfg_Excpt_002 | 手工 | HyperWiFi
5 |  | 配置接口hyper_wifi_eus 参数值非法 | P3 | 1、设备联网在线 | 1、云端MGT配置 hyper_wifi_eus “”~!@#$%“” | 1、设备无异常 ，取消eus配置 | Func_Ccode_CloudCfg_Excpt_003 | 手工 | HyperWiFi
5 |  | 配置接口hyper_wifi_country_code参数值非法 | P3 | 1、设备联网在线 | 1、云端MGT配置 hyper_wifi_country_code “”~!@#$%“” | 1、设备无异常，取消远程国家码配置 | Func_Ccode_CloudCfg_Excpt_004 | 手工 | HyperWiFi
4 | 交互验证
5 |  | 单传统WIFI已连接，下发配置，检查网络连通性 | P1 | 1、设备联网在线 | 1、云端MGT配置database/settings-secure-hyper_wifi_country_code EU 2、设备端查询cli_app show config ¦ grep -i country;cli_app show duty 3、检查网络连接 ping 8.8.8.8 | 2、Halow国家码为EU ,duty cycle on 3、网络连通正常（切换过程有丢包但可自恢复） | Func_Ccode_CloudCfg_Int_001 | 手工 | HyperWiFi
5 |  | 单HyperWIFI已连接，下发配置，跟随配置生效 | P1 | 1、设备联网在线 | 1、云端MGT配置database/settings-secure-hyper_wifi_country_code EU 2、设备端查询 cli_app show config ¦ grep -i country;cli_app show duty 3、云端MGT配置database/settings-secure-hyper_wifi_country_code US 4、设备端查询 cli_app show config ¦ grep -i country;cli_app show duty | 2、Halow国家码为EU ,duty cycle on 4、Halow国家码为US ,duty cycle off | Func_Ccode_CloudCfg_Int_002 | 手工 | HyperWiFi
5 |  | 双WIFI已连接，下发配置，检查网络连通性 | P1 | 1、设备联网在线 | 1、云端MGT配置database/settings-secure-hyper_wifi_country_code EU 2、设备端查询cli_app show config ¦ grep -i country;cli_app show duty 3、检查网络连接 ping 8.8.8.8 | 2、Halow国家码为EU ,duty cycle on 3、网络连通正常（切换过程有丢包但可自恢复） | Func_Ccode_CloudCfg_Int_003 | 手工 | HyperWiFi
5 |  | 有线网络已连接，下发配置，不影响已有网络连通性 | P1 | 1、设备联网在线 | 1、云端MGT配置database/settings-secure-hyper_wifi_country_code EU 2、设备端查询 cmd wifi get-country-code;cli_app show config ¦ grep -i country;cli_app show duty 3、检查网络连接 ping 8.8.8.8 | 2、Halow国家码为EU ,duty cycle on 3、网络连通正常（切换过程有丢包但可自恢复） | Func_Ccode_CloudCfg_Int_004 | 手工 | HyperWiFi
5 |  | 移动蜂窝数据已连接，下发配置，不影响已有网络连通性 | P1 | 1、设备联网在线 | 1、云端MGT配置database/settings-secure-hyper_wifi_country_code EU 2、设备端查询 cli_app show config ¦ grep -i country;cli_app show duty 3、检查网络连接 ping 8.8.8.8 | 2、Halow国家码为EU ,duty cycle on 3、网络连通正常（切换过程有丢包但可自恢复） | Func_Ccode_CloudCfg_Int_005 | 手工 | HyperWiFi
5 |  | 下发配置后，已保存的SSID自动重连 | P1 | 1、设备联网在线 | 1、设备已连接过EU和US国家码下的Halow网络，并已保存 2、云端MGT配置database/settings-secure-hyper_wifi_country_code EU 3、云端MGT配置database/settings-secure-hyper_wifi_country_code US | 2、已保存的EU国家码Halow网络自动重连成功 3、已保存的US国家码Halow网络自动重连成功 | Func_Ccode_CloudCfg_Int_006 | 手工 | HyperWiFi
5 |  | 息屏状态，下发配置成功且生效 | P1 | 1、设备联网在线，息屏 | 1、云端MGT配置database/settings-secure-hyper_wifi_country_code EU 2、设备端查询 cli_app show config ¦ grep -i country;cli_app show duty 3、云端MGT配置database/settings-secure-hyper_wifi_country_code US 4、设备端查询 cli_app show config ¦ grep -i country;cli_app show duty | 2、Halow国家码为EU ,duty cycle on 4、Halow国家码为US ,duty cycle off | Func_Ccode_CloudCfg_Int_007 | 手工 | HyperWiFi
3 | 云端配置同步机制
4 | 功能有效性
5 |  | 设备在线，云端立即下发配置并生效 | P0 | 1、设备联网在线 | 1、云端MGT配置database/settings-secure-hyper_wifi_country_code EU 2、设备端查询 cmd wifi get-country-code;cli_app show config ¦ grep -i country;cli_app show duty | 2、配置生效，Halow国家码为EU，Duty cycle : on 3、扫描到EU国家码的HyperWIFI SSID | Func_Ccode_CldCfgSync Vali_001 | 手工 | HyperWiFi
5 |  | 设备离线，云端下发配置，不生效 | P1 | 1、设备离线 | 1、云端MGT配置database/settings-secure-hyper_wifi_country_code EU 2、设备端查询 cmd wifi get-country-code;cli_app show config ¦ grep -i country;cli_app show duty | 2、配置不生效 | Func_Ccode_CldCfgSync Vali_002 | 手工 | HyperWiFi
5 |  | 切换渠道，主动推送 | P3 | 1、设备联网在线 | 1、云端MGT配置database/settings-secure-hyper_wifi_country_code EU 2、云端MGT切换设备绑定渠道 | 2、切换为渠道配置最新值 | Func_Ccode_CldCfgSync Vali_003 | 手工 | HyperWiFi
5 |  | 云端修改，主动推送 | P2 | 1、设备联网在线 | 1、云端MGT配置database/settings-secure-hyper_wifi_country_code US 2、设备端查询 cmd wifi get-country-code;cli_app show config ¦ grep -i country;cli_app show duty | 2、配置生效，Halow国家码为US，Duty cycle : off | Func_Ccode_CldCfgSync Vali_004 | 手工 | HyperWiFi
5 |  | 批量推送-国家码配置 | P2 | 1、设备联网在线 | 1、云端MGT分组配置操作 database/settings-secure-hyper_wifi_country_code EU 2、设备端查询 cmd wifi get-country-code;cli_app show config ¦ grep -i country;cli_app show duty | 2、组内设备全部推送成功，Halow国家码均显示EU，占空比 duty cycle on | Func_Ccode_CldCfgSync Vali_005 | 手工 | HyperWiFi
5 |  | 批量推送 -国家码配置取消 | P2 | 1、设备联网在线 | 1、云端MGT分组配置操作 database/settings-secure-hyper_wifi_country_code EU00 2、设备端查询 cmd wifi get-country-code;cli_app show config ¦ grep -i country;cli_app show duty | 2、组内设备全部推送成功，Halow国家码均恢复默认值，占空比 duty cycle off | Func_Ccode_CldCfgSync Vali_006 | 手工 | HyperWiFi
5 |  | 批量推送 -占空比配置：开启 | P3 | 1、设备联网在线 | 1、云端MGT分组无国家码配置 2、云端MGT分组配置操作 database/settings-secure-hyper_wifi_eus 1 3、设备端查询 cmd wifi get-country-code;cli_app show config ¦ grep -i country;cli_app show duty | 3、组内设备全部推送成功，Halow国家码为默认自适应国家码，占空比 duty cycle off | Func_Ccode_CldCfgSync Vali_007 | 手工 | HyperWiFi
5 |  | 批量推送 -占空比配置：关闭 | P3 | 1、设备联网在线 | 1、云端MGT分组无国家码配置 2、云端MGT分组配置操作 database/settings-secure-hyper_wifi_eus 0 3、设备端查询 cmd wifi get-country-code;cli_app show config ¦ grep -i country;cli_app show duty | 3、组内设备全部推送成功，Halow国家码为默认自适应国家码，占空比 duty cycle on，US国家码设备无影响 | Func_Ccode_CldCfgSync Vali_008 | 手工 | HyperWiFi
5 |  | 批量推送 -占空比配置：取消 | P3 | 1、设备联网在线 | 1、云端MGT分组无国家码配置 2、云端MGT分组配置操作 database/settings-secure-hyper_wifi_eus -1 3、设备端查询 cmd wifi get-country-code;cli_app show config ¦ grep -i country;cli_app show duty | 3、组内设备全部推送成功，Halow国家码为默认自适应国家码，占空比 duty cycle off | Func_Ccode_CldCfgSync Vali_009 | 手工 | HyperWiFi
5 |  | 设备重启，重新拉取云端配置 | P1 | 1、设备联网在线 注：非激活的设备，即工厂模式设备，重启不会重新拉取 | 1、云端MGT配置database/settings-secure-hyper_wifi_country_code EU 2、重启设备 | 设备重启后，联网，自动拉取最新值 | Func_Ccode_CldCfgSync Vali_010 | 手工 | HyperWiFi
4 | 用户场景
5 |  | 批量推送-分组内存在部分欧盟区、部分非欧盟区的设备 | P2 | 1、设备联网在线 确认分组是否存在不同区域的设备场景？ | 1、云端MGT分组配置操作 database/settings-secure-hyper_wifi_country_code EU，下发配置 2、设备端查询 cmd wifi get-country-code;cli_app show config ¦ grep -i country;cli_app show duty 3、云端MGT分组配置操作 database/settings-secure-hyper_wifi_country_code EU00，取消配置 4、设备端查询 cmd wifi get-country-code;cli_app show config ¦ grep -i country;cli_app show duty | 2、以云端配置为准，Halow国家码均显示EU，占空比 duty cycle on 4、恢复到出厂默认自适应映射国家码 | Func_Ccode_CldCfgSync User_001 | 手工 | HyperWiFi
5 |  | 批量推送-设备部分在线、部分离线 | P1 | 1、部分设备联网在线 | 1、云端MGT配置database/settings-secure-hyper_wifi_country_code EU 2、设备端查询 cmd wifi get-country-code;cli_app show config ¦ grep -i country;cli_app show duty | 2、离线设备无异常，默认国家码无变更 ，在线设备收到推送信息，国家码变更为EU | Func_Ccode_CldCfgSync User_002 | 手工 | HyperWiFi
5 |  | 批量推送-离线设备，依次重启后，均收到配置信息 | P2 | 1、设备联网在线 | 1、云端MGT配置database/settings-secure-hyper_wifi_country_code EU 2、设备端查询 cmd wifi get-country-code;cli_app show config ¦ grep -i country;cli_app show duty | 1、离线设备无异常，默认国家码无变更 2、设备重启后联网，收到推送信息，国家码变更为EU | Func_Ccode_CldCfgSync User_003 | 手工 | HyperWiFi
5 |  | 单台设备，同一国家码反复推送：US->US | P3 | 1、设备联网在线 | 1、通过MGT配置推送 US，查看Halow国家码 2、再推送US，查看Halow国家码 3、重复3次执行步骤1~2 | 1、Halow国家码为US，Duty Cycle：off 2、Halow国家码为US，Duty Cycle：off 3、全部执行成功 | Func_Ccode_CldCfgSync User_004 | 手工 | HyperWiFi
5 |  | 单台设备，同一国家码反复推送：EU->EU | P3 | 1、设备联网在线 | 1、通过MGT配置推送 EU，查看Halow国家码 2、再推送EU，查看Halow国家码 3、重复3次执行步骤1~2 | 1、Halow国家码为EU，Duty Cycle：on 2、Halow国家码为EU，Duty Cycle：om 3、全部执行成功 | Func_Ccode_CldCfgSync User_005 | 手工 | HyperWiFi
5 |  | 单台设备，不同国家码反复推送：EU<->US | P3 | 1、设备联网在线 | 1、通过MGT配置推送 EU，查看Halow国家码 2、再推送US，查看Halow国家码 3、重复3次执行步骤1~2 | 1、Halow国家码为EU，Duty Cycle：on 2、Halow国家码为US，Duty Cycle：off 3、全部执行成功 | Func_Ccode_CldCfgSync User_006 | 手工 | HyperWiFi
5 |  | 单台设备，占空比开关反复互切：EU<->EUS | P3 | 1、设备联网在线 | 1、通过MGT配置推送 EU，查看Halow国家码 2、再推送EUS，查看Halow国家码 3、重复3次执行步骤1~2 | 1、Halow国家码为EU，Duty Cycle：on 2、Halow国家码为EU，Duty Cycle：off 3、全部执行成功 | Func_Ccode_CldCfgSync User_007 | 手工 | HyperWiFi
5 |  | 分组设备，同一国家码反复推送：US->US | P3 | 1、设备联网在线 | 1、通过MGT配置推送 US，查看Halow国家码 2、再推送US，查看Halow国家码 3、重复3次执行步骤1~2 | 1、Halow国家码为US，Duty Cycle：off 2、Halow国家码为US，Duty Cycle：off 3、全部执行成功 | Func_Ccode_CldCfgSync User_008 | 手工 | HyperWiFi
5 |  | 分组设备，同一国家码反复推送：EU->EU | P3 | 1、设备联网在线 | 1、通过MGT配置推送 EU，查看Halow国家码 2、再推送EU，查看Halow国家码 3、重复3次执行步骤1~2 | 1、Halow国家码为EU，Duty Cycle：on 2、Halow国家码为EU，Duty Cycle：om 3、全部执行成功 | Func_Ccode_CldCfgSync User_009 | 手工 | HyperWiFi
5 |  | 分组设备，不同国家码反复推送：EU<->US | P3 | 1、设备联网在线 | 1、通过MGT配置推送 EU，查看Halow国家码 2、再推送US，查看Halow国家码 3、重复3次执行步骤1~2 | 1、Halow国家码为EU，Duty Cycle：on 2、Halow国家码为US，Duty Cycle：off 3、全部执行成功 | Func_Ccode_CldCfgSync User_010 | 手工 | HyperWiFi
5 |  | 分组设备，占空比开关反复互切：EU<->EUS | P3 | 1、设备联网在线 | 1、通过MGT配置推送 EU，查看Halow国家码 2、再推送EUS，查看Halow国家码 3、重复3次执行步骤1~2 | 1、Halow国家码为EU，Duty Cycle：on 2、Halow国家码为EU，Duty Cycle：off 3、全部执行成功 | Func_Ccode_CldCfgSync User_011 | 手工 | HyperWiFi
3 | shell命令配置国家码
4 | 功能有效性
5 |  | 设备国家码EU，默认占空比关闭 | P3 | 设备国家码为EU | 执行cmd wifi get-eus 查看默认配置 | 获取到配置信息：get-eus 1 | Func_Ccode_Shell_Vali_001 | 手工 | HyperWiFi
5 |  | 设备国家码EU，配置开启占空比 | P3 | 设备国家码为EU | 1、执行cmd wifi set-eus 1， 2、输入cli_app show duty查看占空比 | Duty cycle : off | Func_Ccode_Shell_Vali_002 | 手工 | HyperWiFi
5 |  | 设备国家码EU，配置关闭占空比 | P3 | 设备国家码为EU | 1、执行cmd wifi set-eus 0， 2、输入cli_app show duty查看占空比 | Duty cycle : on | Func_Ccode_Shell_Vali_003 | 手工 | HyperWiFi
5 |  | 设备国家码US，配置占空比关闭 | P3 | 设备国家码为US | 1，执行cmd wifi set-eus 1 | 返回：The current country code is not EU, it will take effect after being set to EU,isEus: 1 | Func_Ccode_Shell_Vali_004 | 手工 | HyperWiFi
3 | 国家码配置入口优先级
4 | 功能有效性
5 |  | 有云端配置，设备插SIM卡，以云端配置为准 | P0 | 1、设备联网在线 | 1、云端MGT配置database/settings-secure-hyper_wifi_country_code EU 2、设备端查询 cmd wifi get-country-code;cli_app show config ¦ grep -i country;cli_app show duty | 1、获取到设备telephone归属地，如中国为CN 2、Halow国家码仍以云端配置为准，显示EU国家码 | Func_Ccode_CfgEntPri_Vali_001 | 手工 | HyperWiFi
5 |  | 有云端配置，手动shell命令配置不生效，以云端配置为准 | P2 | 1、设备联网在线 | 1、云端MGT配置database/settings-secure-hyper_wifi_country_code EU 2、设备端shell命令执行 cmd wifi force-country-code enabled US （美国） 3、设备端shell命令执行 cmd wifi set-eus 1 | 2、shell命令执行成功，Halow国家码仍以云端为准未变更 3、命令执行失败，返回提示“This device has been remotely configured, and this operation has failed,remote eus: -1 ” | Func_Ccode_CfgEntPri_Vali_002 | 手工 | HyperWiFi
5 |  | 无云端配置，设备插SIM卡，随telephone归属地自动映射 | P0 | 1、设备联网在线 | 2、设备端查询 cmd wifi get-country-code;cli_app show config ¦ grep -i country;cli_app show duty | 2、获取到设备telephone归属地，如中国为CN ，Halow国家码自适应映射为US | Func_Ccode_CfgEntPri_Vali_003 | 手工 | HyperWiFi
5 |  | 无云端配置，手动shell命令配置，配置生效 | P2 | 1、设备联网在线 | 1、无云端配置，设备端shell命令执行 cmd wifi force-country-code enabled EU 2、设备端shell命令执行 cmd wifi set-eus 1 | 2、shell命令执行成功，Halow国家码 EU 3、shell命令执行成功，duty Cycle : off | Func_Ccode_CfgEntPri_Vali_004 | 手工 | HyperWiFi
5 |  | 无云端配置，设备插SIM卡，shell命令配置后生效 | P2 | 1、设备联网在线 | 1、有手机卡，设备端shell命令执行 cmd wifi force-country-code enabled EU 2、重启设备后，检查Halow国家码 | 1、shell命令执行成功，Halow国家码 EU 2、重启设备后，获取到telephone归属地配置生效，Halow国家码变更为US | Func_Ccode_CfgEntPri_Vali_005 | 手工 | HyperWiFi
5 |  | 无云端配置，设备插SIM卡，shell命令配置，重启设备后随telephone | P2 | 1、设备联网在线 | 1、有手机卡，设备端shell命令执行 cmd wifi force-country-code enabled EU 2、重启设备后，检查Halow国家码 | 1、shell命令执行成功，Halow国家码 EU 2、重启设备后，获取到telephone归属地配置生效，Halow国家码变更为US（PS :如果重启后HyperWiFi先重连成功，后收到telephone配置，则需先断开连接后生效） | Func_Ccode_CfgEntPri_Vali_005 | 手工 | HyperWiFi
3 | SKU配置和国家码映射
4 | 功能有效性
5 |  | 默认EU SKU：先刷软件，再刷EU SKU | P1 | 设备未刷SKU，软件包可用 | 1. 刷入软件版本 2. adb push EU_SKU.img /sdcard/skucfg.img 3. adb shell hwtool set terminalinfo /sdcard/skucfg.img 4. 重启设备 5. 查看国家码 6. 恢复出厂设置 7. 再次查看国家码 | 重启后国家码为EU；恢复出厂后国家码仍为EU | Func_Ccode_SKU_Vali_001 | 手工 | HyperWiFi
5 |  | 默认EU SKU：先刷EU SKU，再刷软件 | P1 | 设备未刷SKU，软件包可用 | 1. adb push EU_SKU.img /sdcard/skucfg.img 2. adb shell hwtool set terminalinfo /sdcard/skucfg.img 3. 刷入软件版本 4. 重启设备 5. 查看国家码 | 国家码为EU，无需恢复出厂即生效 | Func_Ccode_SKU_Vali_002 | 手工 | HyperWiFi
5 |  | 默认US SKU：先刷软件，再刷US SKU | P1 | 设备未刷SKU，软件包可用 | 1. 刷入软件版本 2. adb push US_SKU.img /sdcard/skucfg.img 3. adb shell hwtool set terminalinfo /sdcard/skucfg.img 4. 重启设备 5. 查看国家码 6. 恢复出厂设置 7. 再次查看国家码 | 重启后国家码为US；恢复出厂后国家码仍为US | Func_Ccode_SKU_Vali_003 | 手工 | HyperWiFi
5 |  | 默认US SKU：先刷US SKU，再刷软件 | P1 | 设备未刷SKU，软件包可用 | 1. adb push US_SKU.img /sdcard/skucfg.img 2. adb shell hwtool set terminalinfo /sdcard/skucfg.img 3. 刷入软件版本 4. 重启设备 5. 查看国家码 | 国家码为US，无需恢复出厂即生效 | Func_Ccode_SKU_Vali_004 | 手工 | HyperWiFi
5 |  | 重启与出厂一致性（EU） | P2 | 设备已按场景1或场景2刷入EU SKU | 1. 确认国家码为EU 2. 多次重启设备（5次），每次检查国家码 3. 执行恢复出厂设置 4. 检查国家码 | 重启后国家码不变；恢复出厂后仍为EU | Func_Ccode_SKU_Vali_005 | 手工 | HyperWiFi
5 |  | 重启与出厂一致性（US） | P2 | 设备已按场景1或场景2刷入US SKU | 1. 确认国家码为US 2. 多次重启设备（5次），每次检查国家码 3. 执行恢复出厂设置 4. 检查国家码 | 重启后国家码不变；恢复出厂后仍为US | Func_Ccode_SKU_Vali_006 | 手工 | HyperWiFi
5 |  | SKU仅在首次配置生效（EU） | P2 | 设备已刷EU SKU，已重启生效 | 1. 再次执行adb push EU_SKU.img /sdcard/skucfg.img 2. adb shell hwtool set terminalinfo /sdcard/skucfg.img 3. 重启设备 4. 查看国家码 | 国家码仍为EU（未重复生效） | Func_Ccode_SKU_Vali_007 | 手工 | HyperWiFi
5 |  | SKU仅在首次配置生效（US） | P2 | 设备已刷US SKU，已重启生效 | 1. 再次执行adb push US_SKU.img /sdcard/skucfg.img 2. adb shell hwtool set terminalinfo /sdcard/skucfg.img 3. 重启设备 4. 查看国家码 | 国家码仍为US（未重复生效） | Func_Ccode_SKU_Vali_008 | 手工 | HyperWiFi
5 |  | 恢复出厂后SKU重新生效（EU） | P2 | 设备已刷EU SKU | 1. 确认国家码为EU 2. 恢复出厂设置 3. 检查国家码仍为EU 4. 刷入US SKU 5. 重启，确认国家码变为US | 恢复出厂后SKU配置保留；再次刷写可覆盖 | Func_Ccode_SKU_Vali_009 | 手工 | HyperWiFi
5 |  | 恢复出厂后SKU重新生效（US） | P2 | 设备已刷US SKU | 1. 确认国家码为US 2. 恢复出厂设置 3. 检查国家码仍为US 4. 刷入EU SKU 5. 重启，确认国家码变为EU | 恢复出厂后SKU配置保留；再次刷写可覆盖 | Func_Ccode_SKU_Vali_010 | 手工 | HyperWiFi
4 | 交互验证 | [6 empty] | 手工 | HyperWiFi
5 |  | EU SKU基础上验证shell命令配置 | P2 | 设备国家码为EU | 1. shell命令修改配置国家码 2. 检查配置生效 3. 恢复出厂设置 4. 检查国家码 | shell命令生效；恢复出厂后国家码仍为EU | Func_Ccode_SKU_Int_001 | 手工 | HyperWiFi
5 |  | US SKU基础上验证shell命令配置 | P2 | 设备国家码为US | 1. shell命令修改配置国家码 2. 检查配置生效 3. 恢复出厂设置 4. 检查国家码 | shell命令生效；恢复出厂后国家码仍为US | Func_Ccode_SKU_Int_002 | 手工 | HyperWiFi
5 |  | 远配覆盖SKU配置（EU） | P2 | 设备国家码为EU | 1. MGT平台下发US 2. 重启设备 3. 检查国家码和远配配置 | 远配配置生效，以云配数据为准 | Func_Ccode_SKU_Int_003 | 手工 | HyperWiFi
5 |  | 远配覆盖SKU配置（US） | P2 | 设备国家码为US | 1. MGT平台下发EUS 2. 重启设备 3. 检查国家码和远配配置 | 远配配置生效，以云配数据为准 | Func_Ccode_SKU_Int_004 | 手工 | HyperWiFi
5 |  | EU切换为US SKU | P2 | 设备已刷EU SKU | 1. 确认国家码为EU 2. adb push US_SKU.img /sdcard/skucfg.img 3. adb shell hwtool set terminalinfo /sdcard/skucfg.img 4. 重启设备 5. 查看国家码 6. 恢复出厂设置 7. 查看国家码 | 重启后国家码仍为EU；恢复出厂后国家码变为US | Func_Ccode_SKU_Int_005 | 手工 | HyperWiFi
5 |  | US切换为EU SKU | P2 | 设备已刷US SKU | 1. 确认国家码为US 2. adb push EU_SKU.img /sdcard/skucfg.img 3. adb shell hwtool set terminalinfo /sdcard/skucfg.img 4. 重启设备 5. 查看国家码 6. 恢复出厂设置 7. 查看国家码 | 重启后国家码仍为US；恢复出厂后国家码变为EU | Func_Ccode_SKU_Int_006 | 手工 | HyperWiFi
4 | 基础压力 | [6 empty] | 手工 | HyperWiFi
5 |  | 多次恢复出厂（EU） | P2 | 设备已刷EU SKU | 1. 确认国家码为EU 2. 连续执行恢复出厂操作3次 3. 每次恢复后检查国家码 | 每次恢复出厂后国家码均为EU | Func_Ccode_SKU_Stb_001 | 手工 | HyperWiFi
5 |  | 多次恢复出厂（US） | P2 | 设备已刷US SKU | 1. 确认国家码为US 2. 连续执行恢复出厂操作3次 3. 每次恢复后检查国家码 | 每次恢复出厂后国家码均为US | Func_Ccode_SKU_Stb_002 | 手工 | HyperWiFi
5 |  | 多次连续刷写（EU→US循环） | P2 | 设备未刷SKU | 1. 循环刷写：EU → 重启 → US → 重启，重复5次 2. 每次刷写后检查国家码 | 每次刷写后国家码正确切换 | Func_Ccode_SKU_Stb_003 | 手工 | HyperWiFi

## WLAN热点
层级 | 目录名称 | 用例标题 | 优先级 | 预置条件 | 操作步骤 | 预期结果 | 摘要 | 类型 | 标签
1 | 功能
2 | WLAN热点
3 | 基础功能
4 | 功能有效性
5 |  | “WLAN热点开关”启用 | P0 | DUT恢复出厂状态 | 1、设置-网络和互联网-热点和网络共享-WLAN热点，开启WLAN热点，使用手机扫描该热点情况 2、查看右上角状态图标显示 3、查看”热点名称”栏的显示 4、回退到“热点和网络共享“界面，查看菜单栏提示 | 1、可扫描默认的SSID 2、整机状态栏（右上角）显示热点图标 3、“热点名称栏”显示二维码图标 4、提示：已连接到0台设备 | Func_SoftAP_Basic_Vali_001 | 手工 | WiFi
5 |  | “WLAN热点开关”禁用 | P1 | DUT恢复出厂状态 | 1、设置-网络和互联网-热点和网络共享-WLAN热点，关闭WLAN热点，使用手机扫描该热点情况 2、查看右上角状态图标显示 3、查看”热点名称”栏的显示 4、回退到“热点和网络共享“界面，查看菜单栏提示 | 1、扫描不到默认的SSID 2、整机状态栏（右上角）不显示热点图标 3、“热点名称栏”不显示二维码图标 4、提示：目前没有与其他设备共享互联网连接或内容 | Func_SoftAP_Basic_Vali_002 | 手工 | WiFi
5 |  | 连接默认WLAN热点有效性 | P0 | DUT恢复出厂状态 | 1、设置-网络和互联网-热点和网络共享-WLAN热点，开启WLAN热点， 2、手机连接热点，输入正确的密码，观察连接情况与访问“百度：等网页 3、回退到“热点和网络共享“界面，查看菜单栏提示 | 2、连接成功、网页访问成功 3、提示：已连接到x台设备 | Func_SoftAP_Basic_Vali_003 | 手工 | WiFi
5 |  | 二维码连接WLAN热点有效性 | P1 | DUT恢复出厂状态 | 1、设置-网络和互联网-热点和网络共享-WLAN热点，开启WLAN热点 2、点击“热点名称栏“的二维码 3、手机无线页面扫描二维码，观察无线连接情况 | 2、弹出二维码 3、扫描成功，并自动连接成功 | Func_SoftAP_Basic_Vali_004 | 手工 | WiFi
5 |  | WLAN热点二维码信息检查 | P1 | DUT恢复出厂状态 | 1、设置-网络和互联网-热点和网络共享-WLAN热点，开启WLAN热点 2、点击“热点名称栏“的二维码，查看二维码的信息 3、手机微信扫描二维码，观察解析的信息 | 2、显示热点密码和ssid 3、解析出正确的热点名称和密码，符合预期 | Func_SoftAP_Basic_Vali_005 | 手工 | WiFi
5 |  | 加密方式：WPA2/WPA3-Personal | P0 | DUT恢复出厂状态 | 1、设置-网络和互联网-热点和网络共享-WLAN热点，开启WLAN热点 2、“安全性”选择WPA2/WPA3-Personal 3、使用wifi6手机进行无线连接，观察连接情况 | 3、连接成功，并且安全性显示为：WPA2/WPA3-Personal | Func_SoftAP_Basic_Vali_006 | 手工 | WiFi
5 |  | 加密方式：WPA3-Personal | P1 | DUT恢复出厂状态 | 1、设置-网络和互联网-热点和网络共享-WLAN热点，开启WLAN热点 2、“安全性”选择WPA2Personal 3、使用wifi6手机进行无线连接，观察连接情况 | 3、连接成功，并且安全性显示为：WPA2-Personal | Func_SoftAP_Basic_Vali_007 | 手工 | WiFi
5 |  | 加密方式：WPA2-Personal | P1 | DUT恢复出厂状态 | 1、设置-网络和互联网-热点和网络共享-WLAN热点，开启WLAN热点 2、“安全性”选择WPA3-Personal 3、使用wifi6手机进行无线连接，观察连接情况 4、使用wifi5手机进行无线连接，观察连接情况 | 3、连接成功，并且安全性显示为：WPA3-Personal 4、连接失败 | Func_SoftAP_Basic_Vali_008 | 手工 | WiFi
5 |  | 无加密 | P1 | DUT恢复出厂状态 | 1、设置-网络和互联网-热点和网络共享-WLAN热点，开启WLAN热点 2、“安全性”选择无 3、使用wifi6手机进行无线连接，观察连接情况 | 3、连接成功，并且安全性显示为：无 | Func_SoftAP_Basic_Vali_009 | 手工 | WiFi
5 |  | WLAN热点2.4GHz频段有效性 | P0 | DUT恢复出厂状态 | 1、设置-网络和互联网-热点和网络共享-WLAN热点，开启WLAN热点 2、“AP频段”选择2.4G频段 3、使用wifi6手机进行无线连接，观察连接情况以及网络详情 4、使用只有5G的网卡进行连接，观察连接情况 | 3、连接成功，显示频率为2.4GHz 4、连接失败 | Func_SoftAP_Basic_Vali_010 | 手工 | WiFi
5 |  | WLAN热点5GHz频段有效性 | P0 | DUT恢复出厂状态 | 1、设置-网络和互联网-热点和网络共享-WLAN热点，开启WLAN热点 2、“AP频段”选择5G频段 3、使用wifi6手机进行无线连接，观察连接情况以及网络详情 4、使用只有2.4G的网卡进行连接，观察连接情况 | 3、连接成功，显示频率为5GHz 4、连接失败 | Func_SoftAP_Basic_Vali_011 | 手工 | WiFi
5 |  | WLAN热点双频段有效性 | P1 | DUT恢复出厂状态 | 1、设置-网络和互联网-热点和网络共享-WLAN热点，开启WLAN热点 2、“AP频段”选择双频段 3、使用5G网卡进行无线连接，观察连接情况以及网络详情 4、使用只有2.4G的网卡进行连接，观察连接情况以及网络详情 | 3、连接成功，显示频率为5GHz 4、连接成功，显示频率为2.4GHz | Func_SoftAP_Basic_Vali_012 | 手工 | WiFi
5 |  | “自动关闭热点”开关启用 | P1 | DUT恢复出厂状态 | 1、设置-网络和互联网-热点和网络共享-WLAN热点，开启WLAN热点 2、启用“自动关闭热点“开关，不进行热点连接，5分钟后，观察”WLAN热点”开关情况 | 2、WLAN热点自动关闭 | Func_SoftAP_Basic_Vali_013 | 手工 | WiFi
5 |  | “自动关闭热点”开关禁用 | P1 | DUT恢复出厂状态 | 1、设置-网络和互联网-热点和网络共享-WLAN热点，开启WLAN热点 2、禁用“自动关闭热点“开关，不进行热点连接，5分钟后，观察”WLAN热点”开关情况 | 2、WLAN热点自动保持开启 | Func_SoftAP_Basic_Vali_014 | 手工 | WiFi
5 |  | “热点名称“配置：中文字符 | P1 | DUT恢复出厂状态 | 1、设置-网络和互联网-热点和网络共享-WLAN热点，开启WLAN热点 2、热点名称修改为：中华人民共和国，确认 3、使用手机连接热点 | 2、修改成功 3、无线连接成功 | Func_SoftAP_Basic_Vali_015 | 手工 | WiFi
5 |  | “热点名称“配置：特殊字符 | P1 | DUT恢复出厂状态 | 1、设置-网络和互联网-热点和网络共享-WLAN热点，开启WLAN热点 2、热点名称修改为：~!@#$%^&*()_+-={}¦[]\:";'<>?,./，确认 3、使用手机连接热点 | 2、修改成功 3、无线连接成功 | Func_SoftAP_Basic_Vali_016 | 手工 | WiFi
5 |  | “热点名称“配置：英文字符 | P1 | DUT恢复出厂状态 | 1、设置-网络和互联网-热点和网络共享-WLAN热点，开启WLAN热点 2、热点名称修改为：helloworld，确认 3、使用手机连接热点 | 2、修改成功 3、无线连接成功 | Func_SoftAP_Basic_Vali_017 | 手工 | WiFi
5 |  | “热点名称“配置：数字 | P1 | DUT恢复出厂状态 | 1、设置-网络和互联网-热点和网络共享-WLAN热点，开启WLAN热点 2、热点名称修改为：1008610086，确认 3、使用手机连接热点 | 2、修改成功 3、无线连接成功 | Func_SoftAP_Basic_Vali_018 | 手工 | WiFi
5 |  | “热点名称“配置：空格 | P2 | DUT恢复出厂状态 | 1、设置-网络和互联网-热点和网络共享-WLAN热点，开启WLAN热点 2、热点名称修改为：空格，确认 3、使用手机连接热点 | 2、修改成功 3、无线连接成功 | Func_SoftAP_Basic_Vali_018 | 手工 | WiFi
5 |  | “热点名称“配置：32位 | P2 | DUT恢复出厂状态 | 1、设置-网络和互联网-热点和网络共享-WLAN热点，开启WLAN热点 2、热点名称修改为：12345678901234567890123456789012，确认 3、使用手机连接热点 | 2、修改成功 3、无线连接成功 | Func_SoftAP_Basic_Vali_019 | 手工 | WiFi
5 |  | ”热点密码”配置：数字字符 | P1 | DUT恢复出厂状态 | 1、设置-网络和互联网-热点和网络共享-WLAN热点，开启WLAN热点 2、热点密码修改为：1008610086，确认 3、使用手机连接热点 | 2、修改成功 3、连接成功 | Func_SoftAP_Basic_Vali_021 | 手工 | WiFi
5 |  | ”热点密码”配置：英文字符 | P1 | DUT恢复出厂状态 | 1、设置-网络和互联网-热点和网络共享-WLAN热点，开启WLAN热点 2、热点密码修改为：helloworld，确认 3、使用手机连接热点 | 2、修改成功 3、连接成功 | Func_SoftAP_Basic_Vali_022 | 手工 | WiFi
5 |  | “热点密码“配置：特殊字符 | P1 | DUT恢复出厂状态 | 1、设置-网络和互联网-热点和网络共享-WLAN热点，开启WLAN热点 2、热点密码修改为：~!@#$%^&*()_+-={}¦[]\:";'<>?,./，确认 3、使用手机连接热点 | 2、修改成功 3、无线连接成功 | Func_SoftAP_Basic_Vali_023 | 手工 | WiFi
5 |  | “热点密码“配置：空格 | P2 | DUT恢复出厂状态 | 1、设置-网络和互联网-热点和网络共享-WLAN热点，开启WLAN热点 2、热点密码修改为：8个空格，确认 3、使用手机连接热点 | 2、修改成功 3、无线连接成功 | Func_SoftAP_Basic_Vali_023 | 手工 | WiFi
5 |  | ”热点密码”配置：长度8 | P2 | DUT恢复出厂状态 | 1、设置-网络和互联网-热点和网络共享-WLAN热点，开启WLAN热点 2、热点密码修改为：1008610086，确认 3、使用手机连接热点 | 2、修改成功 3、连接成功 | Func_SoftAP_Basic_Vali_024 | 手工 | WiFi
5 |  | ”热点密码”配置：长度32 | P2 | DUT恢复出厂状态 | 1、设置-网络和互联网-热点和网络共享-WLAN热点，开启WLAN热点 2、热点密码修改为：12345678901234567890123456789012，确认 3、使用手机连接热点 | 2、修改成功 3、连接成功 | Func_SoftAP_Basic_Vali_025 | 手工 | WiFi
5 |  | ”热点密码”配置：长度64 | P2 | DUT恢复出厂状态 | 1、设置-网络和互联网-热点和网络共享-WLAN热点，开启WLAN热点 2、热点密码修改为：123456789012345678901234567890123456789012345678901234567890123，确认 3、使用手机连接热点 | 2、修改成功 3、连接成功 | Func_SoftAP_Basic_Vali_026 | 手工 | WiFi
4 | 功能容错性
5 |  | ”热点密码”配置：中文字符 | P2 | DUT恢复出厂状态 | 1、设置-网络和互联网-热点和网络共享-WLAN热点，开启WLAN热点 2、热点密码修改为：中华人民共和国，确认 3、使用手机连接热点 | 2、修改失败 | Func_SoftAP_Basic_Excp_001 | 手工 | WiFi
5 |  | “热点名称“配置：单引号 | P2 | DUT恢复出厂状态 | 1、设置-网络和互联网-热点和网络共享-WLAN热点，开启WLAN热点 2、热点名称修改为：'1234'5678'，确认 3、使用手机连接热点 | 2、修改成功 3、无线连接成功 | Func_SoftAP_Basic_Excp_002 | 手工 | WiFi
5 |  | “热点名称“配置：双引号 | P2 | DUT恢复出厂状态 | 1、设置-网络和互联网-热点和网络共享-WLAN热点，开启WLAN热点 2、热点名称修改为："1234"5678"，确认 3、使用手机连接热点 | 2、修改成功 3、无线连接成功 | Func_SoftAP_Basic_Excp_003 | 手工 | WiFi
5 |  | “热点密码“配置：单引号 | P2 | DUT恢复出厂状态 | 1、设置-网络和互联网-热点和网络共享-WLAN热点，开启WLAN热点 2、热点名称修改为：'1234'5678'，确认 3、使用手机连接热点 | 2、修改成功 3、无线连接成功 | Func_SoftAP_Basic_Excp_004 | 手工 | WiFi
5 |  | “热点密码“配置：双引号 | P2 | DUT恢复出厂状态 | 1、设置-网络和互联网-热点和网络共享-WLAN热点，开启WLAN热点 2、热点名称修改为："1234"5678"，确认 3、使用手机连接热点 | 2、修改成功 3、无线连接成功 | Func_SoftAP_Basic_Excp_005 | 手工 | WiFi
4 | 交互验证
5 |  | 2.4GWiFi+2.4G热点 | P2 | DUT恢复出厂状态 | 1、dut启用wlan，连接2.4G WiFi 2、dut启用WLAN热点，并配置AP频段：2.4G 3、使用手机连接dut热点 | 1、连接成功 2、配置成功 3、连接成功 | Func_SoftAP_Basic_Int_001 | 手工 | WiFi
5 |  | 2.4GWiFi+5G热点 | P2 | DUT恢复出厂状态 | 1、dut启用wlan，连接2.4G WiFi 2、dut启用WLAN热点，并配置AP频段：5G 3、使用手机连接dut热点 | 1、连接成功 2、配置成功 3、连接成功 | Func_SoftAP_Basic_Int_002 | 手工 | WiFi
5 |  | 5GWiFi+2.4G热点 | P2 | DUT恢复出厂状态 | 1、dut启用wlan，连接5G WiFi 2、dut启用WLAN热点，并配置AP频段：2.4G 3、使用手机连接dut热点 | 1、连接成功 2、配置成功 3、连接成功 | Func_SoftAP_Basic_Int_003 | 手工 | WiFi
5 |  | 5GWiFi+5G热点 | P2 | DUT恢复出厂状态 | 1、dut启用wlan，连接5G WiFi 2、dut启用WLAN热点，并配置AP频段：5G 3、使用手机连接dut热点 | 1、连接成功 2、配置成功 3、连接成功 | Func_SoftAP_Basic_Int_004 | 手工 | WiFi
5 |  | 启用热点后开启飞行模式 | P1 | DUT恢复出厂状态 | 1、dut启用WLAN热点 2、使用其他终端连接dut热点 3、dut开启飞行模式 | 1、配置成功 2、连接成功 3、热点被关闭，连接断开 | Func_SoftAP_Basic_Int_005 | 手工 | WiFi
5 |  | 飞行模式下开启热点 | P1 | DUT恢复出厂状态 | 1、dut开启飞行模式 2、dut开启wlan热点 3、使用其他终端连接dut热点 | 1、配置成功 2、开启成功 3、连接成功 | Func_SoftAP_Basic_Int_006 | 手工 | WiFi
5 |  | 重置WLAN热点重置 | P1 | DUT恢复出厂状态 | 1、已启用WLAN热点，并修改热点名称、密码、频段等配置 2、进入系统-重置选项-重置WLAN网络 | 2、修改成功 2、重置成功，热点状态恢复关闭，热点配置恢复出厂状态 | Func_SoftAP_Basic_Int_007 | 手工 | WiFi
5 |  | 恢复出厂设置热点重置 | P1 | DUT恢复出厂状态 | 1、已启用WLAN热点，并修改热点名称、密码、频段等配置 2、进入系统-重置选项-恢复出厂设置 | 2、修改成功 2、重置成功，热点状态恢复关闭，热点配置恢复出厂状态 | Func_SoftAP_Basic_Int_008 | 手工 | WiFi
5 |  | 热点状态通知 | P2 | DUT恢复出厂状态 | 1. 开启热点 2. 查看通知栏 3. 连接设备到热点 | 通知栏显示热点已开启和连接设备数 | Func_SoftAP_Basic_Int_009 | 手工 | WiFi
5 |  | 快速设置面板热点开关 | P2 | DUT恢复出厂状态 | 1、下拉快速设置面板 开启热点 2、检查settings组件热点开关状态 3、使用其他终端连接热点 4、下拉快速设置面板 关闭热点 5、检查settings组件热点开关状态 6、检查连接状态 | 1、热点快速开启 2、快速设置面板热点开关状态与settings组网热点状态保持一致 3、连接成功 4、关闭成功 5、保持一致 6、连接断开 | Func_SoftAP_Basic_Int_010 | 手工 | WiFi
5 |  | 蜂窝关闭状态（无SIM卡，无数据等）开启热点 | P2 | DUT恢复出厂状态 | 1、dut未连接任何网络 2、启用wlan热点 3、使用其他终端连接dut热点 | 3、连接成功，无外网 | Func_SoftAP_Basic_Int_011 | 手工 | WiFi
5 |  | WLAN关闭状态开启热点 | P1 | DUT恢复出厂状态 | 1、禁用WLAN开关 2、启用wlan热点 3、使用其他终端连接dut热点 | 3、连接成功 | Func_SoftAP_Basic_Int_012 | 手工 | WiFi
4 | 基础压力
5 |  | 反复开关WLAN热点 | P3 | DUT恢复出厂状态 | 1、反复关闭-开启WLAN热点开关20次 2、使用手机连接dut热点 | 1、dut无异常，正常启用热点 2、连接成功 | Func_SoftAP_Basic_Stb_001 | 手工 | WiFi
5 |  | 快速开关WLAN热点 | P3 | DUT恢复出厂状态 | 1、间隔1s快速禁用启用WLAN热点开关 2、操作20s次后启用WLAN热点 3、使用手机连接dut热点 | 2、dut无异常，正常启用热点 3、连接成功 | Func_SoftAP_Basic_Stb_002 | 手工 | WiFi
5 |  | 长时间运行WLAN热点--ping包 | P3 | DUT恢复出厂状态 | 1、dut连接wlan且有外网 2、启用wlan热点 3、使用其他终端连接dut热点并且持续ping包 4、运行2H后检查热点有无异常 | 2、配置成功 3、连接成功，ping 4、无异常 | Func_SoftAP_Basic_Stb_003 | 手工 | WiFi
5 |  | 长时间运行WLAN热点--打流 | P3 | DUT恢复出厂状态 | 1、dut连接wlan且有外网 2、启用wlan热点 3、使用其他终端连接dut热点并且持续打流 4、运行2H后检查热点有无异常 | 2、配置成功 3、连接成功，无断流等异常 4、无异常 | Func_SoftAP_Basic_Stb_004 | 手工 | WiFi
4 | UI检查
5 |  | “WLAN热点开关”默认关闭 | P1 | DUT恢复出厂状态 | 1、设置-网络和互联网-热点和网络共享-WLAN热点，查看“WLAN热点“开关状态 | 1、默认关闭 | Func_SoftAP_Basic_UI_001 | 手工 | WiFi
5 |  | 默认热点名称检查 | P1 | DUT恢复出厂状态 | 1、设置-网络和互联网-热点和网络共享-WLAN热点，开启WLAN热点 2、查看“热点名称”栏默认SSID显示 | 2、默认SSID格式：产品名称+SN，如P3_MIX_PF01D36C20012 | Func_SoftAP_Basic_UI_002 | 手工 | WiFi
5 |  | 默认安全性检查 | P1 | DUT恢复出厂状态 | 1、设置-网络和互联网-热点和网络共享-WLAN热点，开启WLAN热点 2、查看“安全性”栏默认显示 | 2、默认显示为：WPA/WPA3-Personal | Func_SoftAP_Basic_UI_003 | 手工 | WiFi
5 |  | 默认热点密码检查 | P1 | DUT恢复出厂状态 | 1、设置-网络和互联网-热点和网络共享-WLAN热点，开启WLAN热点 2、查看“热点密码”栏默认显示 | 2、密文显示，实际为15位密码，数字与字母结合 | Func_SoftAP_Basic_UI_004 | 手工 | WiFi
5 |  | 默认AP频段检查 | P1 | DUT恢复出厂状态 | 1、设置-网络和互联网-热点和网络共享-WLAN热点，开启WLAN热点 2、查看“AP频段”栏默认显示 | 2、默认2.4g | Func_SoftAP_Basic_UI_005 | 手工 | WiFi
5 |  | “自动关闭热点”默认开启 | P1 | DUT恢复出厂状态 | 1、设置-网络和互联网-热点和网络共享-WLAN热点，查看“自动关闭热点”开关状态 | 1、默认开启 | Func_SoftAP_Basic_UI_006 | 手工 | WiFi
5 |  | “安全性”弹窗-点击“安全性“检查 | P2 | DUT恢复出厂状态 | 1、设置-网络和互联网-热点和网络共享-WLAN热点，点击“安全性”栏，查看弹窗情况 | 1、弹出“安全性”编辑框，并显示默认的加密方式 | Func_SoftAP_Basic_UI_007 | 手工 | WiFi
5 |  | “安全性”弹窗-”安全性“可选项检查 | P1 | DUT恢复出厂状态 | 1、设置-网络和互联网-热点和网络共享-WLAN热点，点击“安全性”栏，查看编辑弹窗配置可选项情况 | 1、四个选项：WPA3-Personal、WPA2/WPA3-Personal（默认）、WPA2-Personal、无 | Func_SoftAP_Basic_UI_008 | 手工 | WiFi
5 |  | “热点名称”弹窗-点击“热点名称”检查 | P2 | DUT恢复出厂状态 | 1、设置-网络和互联网-热点和网络共享-WLAN热点，点击“热点名称”栏，查看弹窗情况 | 1、弹出“热点名称”编辑框，并显示默认的SSID | Func_SoftAP_Basic_UI_009 | 手工 | WiFi
5 |  | “热点名称”弹窗-“取消”按键 | P2 | DUT恢复出厂状态 | 1、设置-网络和互联网-热点和网络共享-WLAN热点，点击“热点名称”栏 2、在弹出的编辑框中，修改SSID为123456，点击“取消“按键，观察修改后的SSID | 2、退出编辑框，SSID修改不成功 | Func_SoftAP_Basic_UI_010 | 手工 | WiFi
5 |  | “热点名称”弹窗-“确定”按键 | P2 | DUT恢复出厂状态 | 1、设置-网络和互联网-热点和网络共享-WLAN热点，点击“热点名称”栏 2、在弹出的编辑框中，修改SSID为123456，点击“确认“按键，观察修改后的SSID | 2、退出编辑框，SSID修改成功 | Func_SoftAP_Basic_UI_011 | 手工 | WiFi
5 |  | “热点名称“非法长度：33位 | P2 | DUT恢复出厂状态 | 1、设置-网络和互联网-热点和网络共享-WLAN热点，开启WLAN热点 2、热点名称修改为：123456789012345678901234567890123，确认 | 确定按钮不可操作 | Func_SoftAP_Basic_UI_012 | 手工 | WiFi
5 |  | “热点名称“非法配置：为空 | P2 | DUT恢复出厂状态 | 1、设置-网络和互联网-热点和网络共享-WLAN热点，开启WLAN热点 2、热点名称修改为空，确认 | 确定按钮不可操作 | Func_SoftAP_Basic_UI_013 | 手工 | WiFi
5 |  | ”热点密码“弹窗-点击“热点密码“检查 | P2 | DUT恢复出厂状态 | 1、设置-网络和互联网-热点和网络共享-WLAN热点，点击“热点密码”栏，查看弹窗情况 | 1、弹出“热点密码”编辑框，并显示默认的SSID | Func_SoftAP_Basic_UI_014 | 手工 | WiFi
5 |  | ”热点密码“弹窗-“取消”按键 | P2 | DUT恢复出厂状态 | 1、设置-网络和互联网-热点和网络共享-WLAN热点，点击“热点密码”栏 2、在弹出的编辑框中，修改密码为24681357，点击“取消“按键，观察修改后的密码 | 2、退出编辑框，密码修改不成功 | Func_SoftAP_Basic_UI_015 | 手工 | WiFi
5 |  | ”热点密码“弹窗-“确定”按键 | P2 | DUT恢复出厂状态 | 1、设置-网络和互联网-热点和网络共享-WLAN热点，点击“热点密码”栏 2、在弹出的编辑框中，修改密码为24681357，点击“确认“按键，观察修改后的密码 | 2、退出编辑框，密码修改成功 | Func_SoftAP_Basic_UI_016 | 手工 | WiFi
5 |  | ”热点密码”配置：为空 | P2 | 1、DUT恢复出厂状态 2、安全为WPA2/WPA3-Personal | 1、设置-网络和互联网-热点和网络共享-WLAN热点，开启WLAN热点 2、热点密码修改为空，确认 | 确定按钮不可操作 | Func_SoftAP_Basic_UI_017 | 手工 | WiFi
5 |  | ”热点密码“非法长度：<8位 | P2 | DUT恢复出厂状态 | 1、设置-网络和互联网-热点和网络共享-WLAN热点，开启WLAN热点 2、热点密码修改为：1234567，确认 3、使用手机连接热点 | 确定按钮不可操作 | Func_SoftAP_Basic_UI_018 | 手工 | WiFi
5 |  | ”热点密码“非法长度：>64位 | P2 | DUT恢复出厂状态 | 1、设置-网络和互联网-热点和网络共享-WLAN热点，开启WLAN热点 2、热点密码修改为：1234567890123456789012345678901234567890123456789012345678901234，确认 3、使用手机连接热点 | 确定按钮不可操作 | Func_SoftAP_Basic_UI_019 | 手工 | WiFi
5 |  | “AP频段”弹窗-点击“AP频段“检查 | P2 | DUT恢复出厂状态 | 1、设置-网络和互联网-热点和网络共享-WLAN热点，点击“AP频段”栏，查看弹窗情况 | 1、弹出“AP频段”编辑框，并显示默认的2.4G | Func_SoftAP_Basic_UI_020 | 手工 | WiFi
5 |  | “AP频段”弹窗-”AP频段“可选项检查 | P1 | DUT恢复出厂状态 | 1、设置-网络和互联网-热点和网络共享-WLAN热点，点击“AP频段”栏，查看编辑弹窗配置可选项情况 | 1、三个选项：2.4GHZ频段、首选5.0GHz频段、双频段 | Func_SoftAP_Basic_UI_021 | 手工 | WiFi
5 |  | 已连接设备显示 | P1 | DUT恢复出厂状态 | 1、启用wlan热点 2、无终端连接时检查已连接设备显示 3、使用n台终端依次连接dut热点 4、依次减少连接的终端 | 2、显示“已连接到0台设备” 3、显示“已连接到n台设备”，显示连接数量与实际连接一致 4、显示“已连接到n台设备”，显示连接数量与实际连接一致 | Func_SoftAP_Basic_UI_022 | 手工 | WiFi
3 | 连接管理
4 | 功能有效性
5 |  | 单设备连接热点 | P1 | DUT恢复出厂状态 | 1、启用wlan热点 2、使用其他终端依连接dut热点 3、检查连接状态 | 1、配置成功 2、连接成功 3、显示“已连接到1台设备” | Func_SoftAP_ConnMgt_Vali_001 | 手工 | WiFi
5 |  | 多设备同时连接 | P2 | DUT恢复出厂状态 | 1、启用wlan热点 2、使用n台终端同时连接dut热点 | 1、配置成功 2、连接成功，显示“已连接到n台设备”，显示连接数量与实际连接一致 | Func_SoftAP_ConnMgt_Vali_002 | 手工 | WiFi
5 |  | 密码错误连接尝试 | P3 | DUT恢复出厂状态 | 1、启用wlan热点 2、使用其他终端输入错误的密码连接dut热点 | 2、连接失败 | Func_SoftAP_ConnMgt_Vali_003 | 手工 | WiFi
5 |  | 最大连接数测试 | P3 | DUT恢复出厂状态 | 1、启用wlan热点 2、使用n台终端同时连接dut热点（n=） | 1、配置成功 2、连接成功，显示“已连接到n台设备”，显示连接数量与实际连接一致 | Func_SoftAP_ConnMgt_Vali_004 | 手工 | WiFi
3 | 业务
4 | 用户体验
5 |  | 蜂窝+热点 | P3 | 1、dut使用蜂窝联网 | 1、启用wlan热点 2、使用其他终端依连接dut热点 3、终端进行浏览网页、下载、看视频等业务体验 | 1、配置成功 2、连接成功 3、业务流畅 | Func_SoftAP_Service_User_001 | 手工 | WiFi
5 |  | lan+热点 | P3 | 1、dut使用lan联网 | 1、启用wlan热点 2、使用其他终端依连接dut热点 3、终端进行浏览网页、下载、看视频等业务体验 | 1、配置成功 2、连接成功 3、业务流畅 | Func_SoftAP_Service_User_002 | 手工 | WiFi
5 |  | wlan+热点 | P3 | 1、dut使用wlan联网 | 1、启用wlan热点 2、使用其他终端依连接dut热点 3、终端进行浏览网页、下载、看视频等业务体验 | 1、配置成功 2、连接成功 3、业务流畅 | Func_SoftAP_Service_User_003 | 手工 | WiFi
|  | 双WiFi+热点 | P3 | 1、dut连接双WiFi联网 | 1、启用wlan热点 2、使用其他终端依连接dut热点 3、终端进行浏览网页、下载、看视频等业务体验 | 1、配置成功 2、连接成功 3、业务流畅 | Func_SoftAP_Service_User_004 | 手工 | WiFi

## HyperWiFi低功耗
层级 | 目录名称 | 用例标题 | 优先级 | 预置条件 | 操作步骤 | 预期结果 | 摘要 | 类型 | 标签
1 | 功能
2 | HyperWiFi低功耗
3 | HyperWiFi低功耗基础状态有效性测试
4 | 亮屏WLAN UP状态HyperWiFi低功耗不生效
5 | 功能有效性
6 |  | 亮屏，出厂启用WLAN但不连接，不进入低功耗模式（IDLE） | P1 | 1、设备为恢复出厂状态 | 1、设备恢复出厂后未连接HyperWiFi 2、后台cli_app show ps_status，查看低功耗状态 3、dmesg -Tw ¦ grep -iE 'ps mode¦ps state' | 2、显示低功耗模式为wake 3、显示为active | Func_HalowLP_BasicState_ScreenOn_Vali_001 |  | HyperWiFi
6 |  | 亮屏，WLAN已连接但无业务，不进入低功耗模式（PowerSave） | P1 | 1、环境拓扑：上级网关--AP/miniAP 2、测试环境：办公位或者实验室 3、已连接WiFi | 1、连接HyperWiFi，不做任何操作放置 2、后台cli_app show ps_status，查看低功耗状态 3、dmesg -Tw ¦ grep -iE 'ps mode¦ps state' | 2、显示低功耗模式为wake 3、显示为active | Func_HalowLP_BasicState_ScreenOn_Vali_002 |  | HyperWiFi
6 |  | 亮屏，WLAN断开且不扫描，不进入低功耗模式（IDLE） | P1 | 1、环境拓扑：上级网关--AP/miniAP 2、测试环境：办公位或者实验室 3、已连接WiFi | 1、连接HyperWiFi，不做任何操作放置 2、断开HyperWiFi，dmesg -Tw ¦ grep -iE 'ps mode¦ps state'查看状态变化 | 2、一直为active和wake | Func_HalowLP_BasicState_ScreenOn_Vali_003 |  | HyperWiFi
4 | 亮屏WLAN DOWN状态HyperWiFi低功耗生效
5 | 功能有效性
6 |  | 亮屏，出厂关闭WLAN，为低功耗模式（IDLE） | P0 | 1、设备为恢复出厂状态 备注： 出厂状态下： 1、MTK系列（SP01、SP10等）Wlan默认关闭 2、高通系列（V3MIX等）Wlan默认开启 | 1、设备未进入welcome-语言选择页面 2、后台cli_app show ps_status，查看低功耗状态 3、cli_app show idle_mode，查看是否为idle模式 | 2、显示低功耗模式为sleep 3、显示为dile模式 | Func_HalowLP_BasicState_ScreenOn_Vali_004 |  | HyperWiFi
6 |  | 亮屏，无连接状态下关闭WLAN，进入低功耗模式（IDLE） | P1 | 1、未连接HyperWiFi网络 | 1、亮屏-开启wlan下，查看ps_status 2、关闭wlan，同步查看ps_status、idle_mode 3、dmesg -Tw ¦ grep -iE 'ps mode¦ps state'查看状态变化 | 1、显示低功耗模式为wake 2、显示为sleep和idle 3、显示wake>>sleep、DEEP_NONTIM | Func_HalowLP_BasicState_ScreenOn_Vali_005 |  | HyperWiFi
6 |  | 亮屏，已连接状态下关闭WLAN，进入低功耗模式（IDLE） | P1 | 1、已连接HyperWiFi网络 | 1、亮屏-开启wlan下，查看ps_status 2、关闭wlan，同步查看ps_status、idle_mode 3、dmesg -Tw ¦ grep -iE 'ps mode¦ps state'查看状态变化 | 1、显示低功耗模式为wake 2、显示为sleep和idle 3、显示wake>>sleep、DEEP_NONTIM | Func_HalowLP_BasicState_ScreenOn_Vali_006 |  | HyperWiFi
6 |  | 亮屏，开启飞行模式，进入低功耗模式（IDLE） | P1 | 1、已连接HyperWiFi网络 | 1、亮屏查看ps_status 2、开启飞行模式，同步查看ps_status、idle_mode 3、dmesg -Tw ¦ grep -iE 'ps mode¦ps state'查看状态变化 4、关闭飞行模式，重复步骤3 | 1、显示低功耗模式为wake 2、显示为sleep和idle 3、显示wake>>sleep、DEEP_NONTIM 4、显示sleep>>wake、active | Func_HalowLP_BasicState_ScreenOn_Vali_007 |  | HyperWiFi
5 | 基础压力
6 |  | 亮屏状态下低功耗模式切换--禁用启用Wlan开关 | P3 | 1、环境拓扑：上级网关--AP/miniAP 2、测试环境：办公位或者实验室 3、已连接WiFi | 1、使用脚本反复禁用启用wlan开关，查看每次切换后低功耗状态 | 1、每次正常切换低功耗模式 | Func_HalowLP_BasicState_ScreenOn_Stb_001 |  | HyperWiFi
6 |  | 亮屏状态下低功耗模式切换--禁用启用飞行模式 | P3 |  | 1、使用脚本反复禁用启用飞行模式，查看每次切换后低功耗状态 | 1、每次正常切换低功耗模式 | Func_HalowLP_BasicState_ScreenOn_Stb_002 |  | HyperWiFi
4 | 息屏状态HyperWiFi低功耗生效
5 | 功能有效性
6 |  | 息屏，出厂未连接状态下，进入IDLE模式验证 | P0 | 1、恢复出厂且未连接过HyperWiFi | 1、设备恢复出厂后未连接HyperWiFi 2、息屏后观察：dmesg -Tw ¦ grep -iE "setting ps state¦ps mode"查看状态变换过程 3、同步查看ps_status、idle_mode | 2、state为sleep、mode为DEEP_NONTIM 3、state为sleep、mode为IDLE 注意该操作无pno扫描 | Func_HalowLP_BasicState_ScreenOff_Vali_001 |  | HyperWiFi
6 |  | 息屏，PNO扫描不到目标网络，进入IDLE模式 | P1 | 1、恢复出厂且连接HyperWiFi | 1、息屏后，下电miniAP 2、观察pno不到结果后：dmesg -Tw ¦ grep -iE "setting ps state¦ps mode"查看状态变换过程 3、同步查看ps_status、idle_mode | 2、state为wake>>sleep、mode为DEEP_NONTIM 3、state为sleep、mode为IDLE | Func_HalowLP_BasicState_ScreenOff_Vali_002 |  | HyperWiFi
6 |  | 息屏，已连接状态但无流量，进入PowerSave模式验证 | P0 |  | 1、设备连接HyperWiFi，不做任何业务操作放置 2、息屏观察：dmesg -Tw ¦ grep -iE "setting ps state¦ps mode"查看状态变换过程 | 2、state为wake>>sleep、mode为DEEP_TIM（PowerSave模式） 注意设备会不间断在进行数据交互，状态也会反复变化，所以只需要判断期间是否wake>>sleep | Func_HalowLP_BasicState_ScreenOff_Vali_003 |  | HyperWiFi
6 |  | 息屏，PNO扫描成功后无流量或业务，进入powersave模式 | P1 |  | 1、息屏后，重启miniAP 2、观察pno扫描结果后：dmesg -Tw ¦ grep -iE "setting ps state¦ps mode"查看状态变换过程 3、不做任何操作，观察低功耗状态 | 2、state为sleep>>wake、 3、state为wake>>sleep，mode为DEEP_TIM（PowerSave模式） | Func_HalowLP_BasicState_ScreenOff_Vali_004 |  | HyperWiFi
3 | HyperWiFi低功耗状态转换与触发测试
4 | 亮息屏切换HyperWiFi低功耗场景
5 | 功能有效性
6 |  | 已连接状态亮屏->息屏（无业务或流量等），进入低功耗PowerSave模式 | P1 |  | 1、亮屏下连接HyperWiFi，查看ps status 2、息屏后无业务操作后台dmesg -Tw ¦ grep -iE "setting ps state¦ps mode"查看状态是否变化 | 1、状态为wake 2、状态变化wake>>sleep，mode为DEEP_TIM（PS模式） | Func_HalowLP_StateChange_ScrChange_Vali_001 |  | HyperWiFi
6 |  | 亮屏状态断开连接->息屏（无扫描等），进入低功耗IDLE模式 | P1 |  | 1、亮屏下手动断开HyperWiFi，查看ps status 2、息屏后待无pno扫描，dmesg -Tw ¦ grep -iE "setting ps state¦ps mode"查看状态是否变化 | 1、状态为wake 2、状态变化wake>>sleep，mode为DEEP_NONTIM（IDLE模式） | Func_HalowLP_StateChange_ScrChange_Vali_002 |  | HyperWiFi
6 |  | 亮屏状态取消保存网络（无保存网络）->息屏（无扫描等），进入低功耗IDLE模式 | P1 |  | 1、亮屏下取消HyperWiFi，查看ps status 2、息屏后，dmesg -Tw ¦ grep -iE "setting ps state¦ps mode"查看状态是否变化 | 1、状态为wake 2、状态变化wake>>sleep，mode为DEEP_NONTIM（IDLE模式） | Func_HalowLP_StateChange_ScrChange_Vali_003 |  | HyperWiFi
6 |  | 未连接息屏，再亮屏，立即退出IDLE模式 | P0 | 1、未连接HyperWiFi | 1、息屏查看低功耗状态 2、亮屏后查看低功耗状态转换情况 | 1、低功耗为sleep状态 2、状态有sleep >> wake | Func_HalowLP_StateChange_ScrChange_Vali_004 |  | HyperWiFi
6 |  | 已连接息屏，再亮屏，立即退出PowerSave模式 | P0 |  | 1、连接HyperWiFi，不做业务等操作 2、亮屏，dmesg -Tw ¦ grep -iE "setting ps state"查看状态变换过程 3、后台cli_app show ps state、idle_mode，查看低功耗状态 | 2、状态由sleep转为wake 3、显示wake状态，模式为no idle | Func_HalowLP_StateChange_ScrChange_Vali_005 |  | HyperWiFi
5 | 基础压力
6 |  | 未连接状态，亮屏息屏互切低功耗状态检查 | P3 | 1、未连接HyperWiFi | 1、使用脚本反复禁亮息屏，查看每次切换后低功耗状态 | 1、低功耗状态正常切换 | Func_HalowLP_StateChange_ScrChange_Stb_001 |  | HyperWiFi
6 |  | 已连接状态，亮屏息屏互切低功耗状态检查 | P3 | 1、已连接HyperWiFi | 1、使用脚本反复禁亮息屏，查看每次切换后低功耗状态 | 1、低功耗状态正常切换 | Func_HalowLP_StateChange_ScrChange_Stb_002 |  | HyperWiFi
4 | 息屏状态HyperWiFi低功耗模式唤醒触发条件验证
5 | 功能有效性
6 |  | 未连接息屏，PNO扫描获取结果后，退出IDLE模式验证 | P1 |  | 1、息屏后，下电miniAP 2、观察pno不到结果后：dmesg -Tw ¦ grep -iE "setting ps state¦ps mode"查看状态变换过程 3、上电miniAP，观察pno扫描到后获取到结果，低功耗状态变化 | 2、状态有wake转为sleep 3、状态有sleep转为wake | Func_HalowLP_StateChange_ScreenOff_Vali_001 |  | HyperWiFi
6 |  | 已连接息屏，有流量或业务时，退出PowerSave模式验证 | P0 |  | 1、连接HyperWiFi，进行后台iperf跑流 2、dmesg -Tw ¦ grep -iE "setting ps state"查看状态变换过程 | 2、状态有sleep转为wake 注意设备会不间断在进行数据交互（icmp、arp等），状态也会反复变化，所以只需要判断期间是否sleep>>wake | Func_HalowLP_StateChange_ScreenOff_Vali_002 |  | HyperWiFi
6 |  | 已连接息屏，弱信号下发起扫描时，退出PowerSave模式验证 | P1 |  | 1、连接HyperWiFi，不做业务等操作 2、dmesg -Tw ¦ grep -iE "setting ps state"查看状态变换过程 3、后台cli_app show config，查看低功耗状态 4、调价衰减使得rssi为-88dBm，观察扫描时的状态变化 | 2、状态有wake转为sleep 3、显示在PowerSave模式（DEEP_TIM） 4、状态有sleep转为wake（唤醒） | Func_HalowLP_StateChange_ScreenOff_Vali_003 |  | HyperWiFi
6 |  | 已连接息屏，断开连接时，退出PowerSave模式验证 | P1 |  | 1、连接HyperWiFi，不做业务等操作 2、dmesg -Tw ¦ grep -iE "setting ps state"查看状态变换过程 3、后台cli_app show config，查看低功耗状态 4、关闭miniAP无线使得HyperWiFi断开，观察状态变化 | 2、状态有wake转为sleep 3、显示在PowerSave模式（DEEP_TIM） 4、状态有sleep转为wake（唤醒） | Func_HalowLP_StateChange_ScreenOff_Vali_004 |  | HyperWiFi
6 |  | 已连接息屏，DHCP续租时，退出PowerSave模式 | P1 | 1、设置DHCP租约时间为2分钟 | 1、连接HyperWiFi，不做业务等操作 2、ip续约时，dmesg -Tw ¦ grep -iE "setting ps state"查看状态变换过程 3、后台cli_app show ps state、idle_mode，查看低功耗状态 | 2、状态由sleep转为wake 3、显示wake状态，模式为no idle | Func_HalowLP_StateChange_ScreenOff_Vali_005 |  | HyperWiFi
3 | 双WiFi下HyperWiFi低功耗
4 | 双WiFi下亮屏状态HyperWiFi低功耗
5 | 功能有效性
6 |  | 亮屏，先后连接WiFi、HyperWiFi的过程中，HyperWiFi仍为唤醒状态 | P2 | 1、环境拓扑：上级网关--AP/miniAP 2、测试环境：办公位或者实验室 | 1、setting页面，连接WiFi，后台dmesg -Tw ¦ grep -iE "setting ps state"查看状态 2、setting页面，连接HyperWiFi，后台dmesg -Tw ¦ grep -iE "setting ps state"查看状态 | 1、HyperWiFi处于active状态 2、状态不变，仍处于active状态 | Func_HalowLP_DoubleWifi_ScreenOn_Vali_001 |  | HyperWiFi
6 |  | 亮屏，先后连接HyperiWiFi、WiFi的过程中，HyperWiFi仍为唤醒状态 | P2 | 1、环境拓扑：上级网关--AP/miniAP 2、测试环境：办公位或者实验室 | 1、setting页面，连接HyperWiFi，后台dmesg -Tw ¦ grep -iE "setting ps state"查看状态 2、setting页面，连接WiFi，后台dmesg -Tw ¦ grep -iE "setting ps state"查看状态 | 1、HyperWiFi处于active状态 2、状态不变，仍处于active状态 | Func_HalowLP_DoubleWifi_ScreenOn_Vali_002 |  | HyperWiFi
6 |  | 亮屏，已连接双WiFi，断开WiFi的过程中，HyperWiFi仍为唤醒状态 | P2 | 1、环境拓扑：上级网关--AP/miniAP 2、测试环境：办公位或者实验室 3、已连接HyperWiFi | 1、setting页面，连接双WiFi，后台dmesg -Tw ¦ grep -iE "setting ps state"查看状态 2、setting页面，断开WiFi，后台dmesg -Tw ¦ grep -iE "setting ps state"查看状态 | 1、HyperWiFi处于active状态 2、状态不变，仍处于active状态 | Func_HalowLP_DoubleWifi_ScreenOn_Vali_003 |  | HyperWiFi
6 |  | 亮屏，已连接双WiFi，断开HyperWiFi的过程中，HyperWiFi仍为唤醒状态 | P2 | 1、环境拓扑：上级网关--AP/miniAP 2、测试环境：办公位或者实验室 3、已连接HyperWiFi | 1、setting页面，连接双WiFi，后台dmesg -Tw ¦ grep -iE "setting ps state"查看状态 2、setting页面，断开HyperWiFi，后台dmesg -Tw ¦ grep -iE "setting ps state"查看状态 | 1、HyperWiFi处于active状态 2、状态不变，仍处于active状态 | Func_HalowLP_DoubleWifi_ScreenOn_Vali_004 |  | HyperWiFi
6 |  | 亮屏，连接双WiFi后-无业务或流量（无扫描）时，HyperWiFi仍为唤醒状态 | P2 | 1、环境拓扑：上级网关--AP/miniAP 2、测试环境：办公位或者实验室 3、已连接HyperWiFi | 1、setting页面，连接双WiFi，不做任何业务放置，后台dmesg -Tw ¦ grep -iE "setting ps state"查看状态 | 1、HyperWiFi一直处于active状态 | Func_HalowLP_DoubleWifi_ScreenOn_Vali_005 |  | HyperWiFi
4 | 双WiFi下息屏状态HyperWiFi低功耗
5 | 功能有效性
6 |  | 息屏，未连接HyperWiFi（无保存网络），WiFi进行PNO扫描，HyperWiFi低功耗模式不变 | P2 | 1、环境拓扑：上级网关--AP/miniAP 2、测试环境：办公位或者实验室 3、已连接WiFi | 1、息屏，不连接HyperWiFi（无保存网络），后台dmesg -Tw ¦ grep -iE "setting ps state"查看状态 2、重启AP无线，使得WiFi断开，logcat ¦ grep -iE "pno"查看扫描情况 3、同步后台dmesg -Tw ¦ grep -iE "setting ps state¦hw scan"查看状态是否变化 | 1、HyperWiFi处于sleep状态 2、WiFi发起pno扫描 3、状态不变，仍处于sleep状态（DEEPSLEEP_NONTIM） | Func_HalowLP_DoubleWifi_ScreenOff_Vali_001 |  | HyperWiFi
6 |  | 息屏，未连接HyperWiFi（已保存网络）且未进行PNO扫描，WiFi进行PNO扫描，HyperWiFi退出低功耗模式 | P2 | 1、环境拓扑：上级网关--AP/miniAP 2、测试环境：办公位或者实验室 3、已连接WiFi | 1、息屏，不连接HyperWiFi（已保存网络，但目标miniAP已下线），后台logcat ¦ grep -iE "pno"查看扫描情况和dmesg -Tw ¦ grep -iE "setting ps state"查看状态 2、重启AP无线，使得WiFi断开，logcat ¦ grep -iE "pno"查看扫描情况 3、同步后台dmesg -Tw ¦ grep -iE "setting ps state¦hw scan"查看状态是否变化 | 1、HyperWiFi发起PNO，但扫不到目标网络，状态sleep>>wake>>sleep 2、WiFi发起PNO，同时HyperWiFi也发起PNO（虽未到扫描周期） 3、状态sleep>>wake | Func_HalowLP_DoubleWifi_ScreenOff_Vali_002 |  | HyperWiFi
6 |  | 息屏，已连接HyperWiFi（PowerSave模式），断开WiFi网络，HyperWiFi低功耗模式不变 | P2 | 1、环境拓扑：上级网关--AP/miniAP 2、测试环境：办公位或者实验室 3、已连接双WiFi | 1、息屏，后台dmesg -Tw ¦ grep -iE "setting ps state"查看HyperWiFi状态 2、重启AP无线，使得WiFi断开，同步后台dmesg -Tw ¦ grep -iE "setting ps state¦hw scan"查看状态是否变化 | 1、HyperWiFi处于sleep状态 2、状态不变，仍处于sleep状态 | Func_HalowLP_DoubleWifi_ScreenOff_Vali_003 |  | HyperWiFi
6 |  | 息屏，已连接HyperWiFi（PowerSave模式），WiFi发起PNO扫描连接，HyperWiFi低功耗模式不变 | P2 | 1、环境拓扑：上级网关--AP/miniAP 2、测试环境：办公位或者实验室 3、已连接双WiFi | 1、息屏，后台dmesg -Tw ¦ grep -iE "setting ps state"查看HyperWiFi状态 2、重启AP无线，使得WiFi断开，logcat ¦ grep -iE "pno"查看扫描情况 3、同步后台dmesg -Tw ¦ grep -iE "setting ps state¦hw scan"查看状态是否变化 | 1、HyperWiFi处于sleep状态 2、WiFi发起pno扫描 3、状态不变，仍处于sleep状态 | Func_HalowLP_DoubleWifi_ScreenOff_Vali_004 |  | HyperWiFi
6 |  | 息屏，WiFi保持连接，接入HyperWiFi且有流量（业务时），HyperWiFi退出功耗模式 | P1 | 1、环境拓扑：上级网关--AP/miniAP 2、测试环境：办公位或者实验室 3、已连接双WiFi | 1、息屏，后台dmesg -Tw ¦ grep -iE "setting ps state"查看HyperWiFi状态 2、同步tcpdump -n -vvv -xxx -iwlan1查看数据包交互情况 3、后台dmesg -Tw ¦ grep -iE "setting ps state¦hw scan"查看状态是否变化 | 1、HyperWiFi处于sleep状态 2、HyperWiFi不间断发送arp、icmpv6等 3、状态由sleep转为wake | Func_HalowLP_DoubleWifi_ScreenOff_Vali_005 |  | HyperWiFi
6 |  | 息屏，WiFi保持连接，断开HyperWiFi后发起pno扫描，退出低功耗（唤醒状态） | P1 | 1、环境拓扑：上级网关--AP/miniAP 2、测试环境：办公位或者实验室 3、已连接双WiFi | 1、息屏，后台dmesg -Tw ¦ grep -iE "setting ps state"查看HyperWiFi状态 2、重启miniAP无线，使得HyperWiFi断开，logcat ¦ grep -iE "pno"查看扫描情况 3、同步后台dmesg -Tw ¦ grep -iE "setting ps state¦hw scan"查看状态是否变化 | 1、HyperWiFi处于sleep状态 2、HyperWiFi发起pno扫描 3、状态由sleep转为wake | Func_HalowLP_DoubleWifi_ScreenOff_Vali_006 |  | HyperWiFi
6 |  | 息屏，WiFi保持连接，断开HyperWiFi后pno扫描不到目标网络，进入低功耗（idle状态） | P2 | 1、环境拓扑：上级网关--AP/miniAP 2、测试环境：办公位或者实验室 3、已连接WiFi | 1、息屏，下电miniAP，使得HyperWiFi断开，后台logcat ¦ grep -iE "pno"查看扫描情况和dmesg -Tw ¦ grep -iE "setting ps state"查看状态 2、HyperWiFi没有重连成功，同步后台dmesg -Tw ¦ grep -iE "setting ps state¦hw scan"查看状态是否变化 | 1、HyperWiFi发起PNO，，状态sleep>>wake 2、状态wake>>sleep | Func_HalowLP_DoubleWifi_ScreenOff_Vali_007 |  | HyperWiFi
6 |  | 息屏，已连接双WiFi，HyperWiFi（PowerSave模式），WiFi进行DHCP续约，HyperWiFi低功耗模式不变 | P2 | 1、环境拓扑：上级网关--AP/miniAP 2、测试环境：办公位或者实验室 3、已连接WiFi | 1、连接双WiFi，不做业务等操作 2、WiFi ip续约时，dmesg -Tw ¦ grep -iE "setting ps state"查看状态变换过程 3、后台cli_app show ps state、idle_mode，查看低功耗状态 | 1、HyperWiFi一直处于active状态 | Func_HalowLP_DoubleWifi_ScreenOff_Vali_008 |  | HyperWiFi
4 | 双WiF下亮息屏切换HyperWiFi低功耗场景
5 | 功能有效性
6 |  | 亮屏连接双WiFi-断开WiFi后息屏，HyperWiFi（无流量等）进入低功耗PowerSave模式 | P2 | 1、已连接双WiFi | 1、亮屏断开WiFi，查看ps status 2、息屏后，dmesg -Tw ¦ grep -iE "setting ps state¦ps mode"查看状态是否变化 | 1、wake状态 2、wake 》》sleep，mode为PS模式 | Func_HalowLP_DoubleWifi_ScrChange_Vali_001 |  | HyperWiFi
6 |  | 亮屏连接双WiFi-断开HyperWiFi后息屏，HyperWiFi（无扫描等）进入低功耗IDLE模式 | P2 | 1、已连接双WiFi | 1、亮屏取消保存HyperWiFi，查看ps status 2、息屏后，dmesg -Tw ¦ grep -iE "setting ps state¦ps mode"查看状态是否变化 | 1、wake状态 2、wake 》》sleep，mode为IDLE模式 | Func_HalowLP_DoubleWifi_ScrChange_Vali_002 |  | HyperWiFi
6 |  | 息屏连接双WiFi（HyperWiFi为PS）-亮屏后HyperWiFi切换为唤醒状态 | P2 | 1、已连接双WiFi | 1、息屏下无业务操作，查看ps status 2、亮屏后，dmesg -Tw ¦ grep -iE "setting ps state¦ps mode"查看状态是否变化 | 1、sleep状态，powersave模式 2、sleep 》》wake | Func_HalowLP_DoubleWifi_ScrChange_Vali_003 |  | HyperWiFi
6 |  | 息屏只连接WiFi（HyperWiFi为IDLE）-亮屏后HyperWiFi切换为唤醒状态 | P2 | 1、已连接WiFi | 1、息屏下无业务操作，查看ps status 2、亮屏后，dmesg -Tw ¦ grep -iE "setting ps state¦ps mode"查看状态是否变化 | 1、sleep状态，idle模式 2、sleep 》》wake | Func_HalowLP_DoubleWifi_ScrChange_Vali_004 |  | HyperWiFi
5 | 交互验证
6 |  | 整机低功耗休眠唤醒HyperWiFi | P3 | 1、已连接WiFi | 1、设备亮屏无业务状态放置12H 2、检查logcat日志，设备进入dozing模式唤醒后HyperWiFi是都自动重连 | 2、自动重连成功 | Func_HalowLP_DoubleWifi_ScrChange_Int_001 |  | HyperWiFi

## 传统WiFi低功耗
1、长时间放置--整机稳定性模块，志伟 2、差异点：传统wifi亮屏下也会进入休眠，有周期性唤醒，命令也不同
--徐卫平
亮屏，无连接进入低功耗
亮屏，有连接无流量进入低功耗
亮屏，有连接有流量不进入低功耗
层级 | 目录名称 | 用例标题 | 优先级 | 预置条件 | 操作步骤 | 预期结果 | 摘要 | 类型 | 标签 | 结果
1 | 传统WiFi低功耗
2 | 亮屏状态
3 | 功能有效性
4 |  | 亮屏-已连接-无流量（非设置界面） | P0 | 连接至AP，无数据收发 | 1. 亮屏，不在Wi-Fi设置界面 2. 观察扫描日志和PM位 | 扫描间隔指数退避，PM位始终为0（无省电） |  |  |  | 从settings页面切换到home页面等待5min无扫描
4 |  | 亮屏-已连接-无流量（Wi-Fi设置界面） | P1 | 连接至AP，无数据收发 | 1. 进入“设置- Wi-Fi”界面 2. 观察扫描日志 | 扫描间隔固定为10秒，退出界面后恢复指数退避 |  |  |  | settings wlan界面：10s 1次
4 |  | 亮屏-已连接-有下行流量 | P0 | 连接至AP，AP侧持续ping设备 | 1. 持续ping 30秒 2. 抓包观察 | 设备持续响应，PM位保持0 |  |  |  | 抓包，PS 0<-->1，周期不定
4 |  | 亮屏-已连接-有上行流量 | P1 | 连接至AP，应用主动上传数据 | 1. 触发应用上传（如大文件上传） 2. 抓包观察 | 设备主动发送数据，PM位保持0 |  |  |  | 抓包，PS 0<-->1，周期不定
4 |  | 亮屏-未连接-无保存网络 | P0 | 清除所有已保存网络，Wi-Fi开启 | 1. 亮屏，不在Wi-Fi设置界面 2. 使用抓包工具或日志观察扫描行为，持续10分钟 | 扫描间隔呈指数退避（20s,40s,80s,160s...），无固定频繁扫描 |  |  |  | 40 ,80,160，固定160
4 |  | 亮屏-未连接-有保存网络 | P1 | 保存一个已知网络（未连接），Wi-Fi开启 | 1. 亮屏，不在Wi-Fi设置界面 2. 观察扫描日志和扫描结果 | 扫描间隔指数退避，扫描结果中包含该保存网络的SSID |  |  |  | 7 → 10 → 15 → 20 → 40 → 80 → 160，固定160
4 |  | 亮屏-飞行模式切换 | P1 | 亮屏已连接 | 1. 开启飞行模式 2. 关闭飞行模式 | Wi-Fi关闭后重新扫描并连接 |  |  |  | 立即发起扫描
4 |  | 亮屏-Wi-Fi开关切换 | P1 | 亮屏已连接 | 1. 关闭Wi-Fi 2. 重新打开Wi-Fi | 重新扫描并连接至可用网络 |  |  |  | 立即发起扫描
4 |  | 亮屏-已连接-漫游触发 | P2 | 漫游环境 | 1. 连接至 AP1（信号 -65dBm）。 2. 逐渐减弱 AP1 信号至 -80dBm，增强 AP2 信号。 3. 亮屏，观察。 4. 漫游完成后观察PM位 | 当信号低于阈值（如 -75dBm）时，触发后台扫描，发现 AP2 后执行无缝漫游，连接切换至 AP2。 PM位保持0
4 |  | 亮屏-漫游中丢包率 | P2 | 亮屏连接，持续ping网关 | 1. 在漫游过程中记录ping丢包率 | 丢包率应小于3%（或符合产品定义）
4 |  | 亮屏-弱信号触发扫描 | P2 |  | 1. 连接至 AP，并将信号调至极弱（如 -90dBm）。 2. 亮屏，观察网络状态。 | 设备可能因信号过弱而断开连接，并进入扫描寻找其他网络的状态。 |  |  |  | 20，40 ,80,160，固定160
2 | 息屏状态
3 | 功能有效性
4 |  | 息屏-已连接-无流量-进入省电 | P0 | 亮屏连接，无流量 | 1. 按下电源键息屏 2. 抓包观察PM位 | 息屏后首次发送的数据帧或Null帧中Power Management位置1 |  |  |  | 抓包，PS 0<-->1，唤醒时间1.5~.8s，睡眠时间0.2s
4 |  | 息屏-已连接-无流量-保持省电 | P0 | 息屏连接，无流量，AP配置DTIM=2 | 1. 持续抓包5分钟 2. 统计设备唤醒次数 | 设备仅在DTIM beacon（每2个beacon）时唤醒，其余时间休眠 |  |  |  | 抓包，PS 0<-->1，唤醒时间1.5~.8s，睡眠时间0.2s
4 |  | 息屏-已连接-单播接收 | P1 | 息屏连接，无流量，AP发送1个ICMP包 | 1. AP发送单播ICMP包 2. 抓包观察 | 设备在下一个beacon后唤醒，发送PS-Poll获取数据，接收后重新休眠
4 |  | 息屏-已连接-组播接收（DTIM周期内） | P1 | 息屏连接，无流量，AP DTIM=3 | 1. AP发送组播包 2. 抓包观察 | 设备仅在DTIM beacon时唤醒接收组播包，非DTIM beacon不唤醒
4 |  | 息屏-已连接-广播接收 | P2 | 息屏连接，无流量，AP发送广播ARP请求 | 1. 发送广播包 2. 抓包观察 | 广播包在DTIM beacon时被接收，行为同组播
4 |  | 息屏-已连接-持续下行流量 | P1 | 息屏连接，AP持续ping设备 | 1. 持续ping 2分钟 2. 抓包观察唤醒频率 | 设备在每个beacon后唤醒接收数据（有数据时保持唤醒），流量停止后恢复DTIM周期唤醒
4 |  | 息屏-已连接-上行流量 | P1 | 息屏连接，应用后台发送数据（如消息推送） | 1. 触发应用发送数据 2. 抓包观察 | 设备唤醒发送数据，发送完成后根据是否有待接收数据决定是否立即休眠
4 |  | 息屏-未连接-有保存网络（PNO） | P0 | 息屏，Wi-Fi断开，已保存至少一个网络 | 1. 息屏，抓包或观察日志 2. 持续30分钟 | 启动PNO扫描，扫描间隔约20-60秒（可配置），扫描结果中可见保存网络 |  |  |  | 未发起扫描
4 |  | 息屏-未连接-无保存网络 | P2 | 清除所有保存网络，Wi-Fi开启 | 1. 息屏，抓包或观察日志 2. 持续1小时 | 扫描间隔极长（约5分钟一次），功耗最低 |  |  |  | 10min发起1次扫描
4 |  | 息屏-漫游触发 | P1 | 息屏连接AP1，信号逐渐减弱，AP2信号增强 | 1. 移动设备使信号变化 2. 抓包观察 | 息屏状态下触发漫游，漫游期间临时退出省电模式
4 |  | 息屏-漫游后恢复省电 | P1 | 息屏连接，完成漫游后无流量 | 1. 漫游完成后观察后续beacon响应 | 恢复DTIM周期唤醒，PM位置1
4 |  | 息屏-信号变弱触发扫描 | P1 | 息屏连接，信号逐渐减弱至-75dBm以下 | 1. 移动设备使信号减弱 2. 抓包观察 | 触发后台扫描（临时退出省电），寻找更好AP，若无更好AP则继续连接原AP
2 | APF机制
3 | 功能有效性
4 |  | APF规则下发与生效 | P2 | 亮屏连接，配置APF规则（如过滤ICMP） | 1. 从外部ping设备 2. 抓包观察 | 设备无ICMP响应，抓包看不到ICMP包（或被丢弃）
4 |  | 息屏APF过滤效果 | P2 | 息屏连接，配置APF过滤ICMP | 1. 从外部ping设备 2. 观察设备是否唤醒 | 设备不唤醒，功耗无变化（说明包在硬件层被丢弃）
4 |  | APF规则更新 | P2 | 亮屏连接，初始无过滤规则 | 1. 下发新规则（如过滤DHCP） 2. 执行dhclient请求 | DHCP请求包被过滤，APF计数器增加
4 |  | APF计数器读取 | P2 | 亮屏连接，有APF规则 | 1. 触发被过滤的包 2. 执行adb shell dumpsys wifi apf | 计数器显示被过滤的包数量
4 |  | 切换网络APF重置 | P2 | 连接AP1，配置特定APF规则 | 1. 切换到AP2 2. 检查APF程序 | APF规则更新为AP2对应的策略（或重置为默认）
4 |  | 复杂APF规则压力 | P3 | 构造超长/复杂APF字节码 | 1. 尝试下发复杂规则 2. 观察效果 | 硬件接受则过滤生效；若不支持，可能降级到软件过滤或忽略
2 | WoWLAN（Wake on Wireless LAN）机制
3 | 功能有效性
4 |  | WoWLAN能力查询 | P2 | 设备支持WoWLAN | 执行adb shell cat /sys/kernel/debug/ieee80211/phy0/wowlan | 显示支持的模式（如magic packet、pattern等）
4 |  | 挂起进入WoWLAN | P2 | 设备连接，执行挂起 | adb shell echo mem > /sys/power/state | Wi-Fi模块保持工作，主机休眠，AP侧关联状态保持
4 |  | Magic Packet唤醒 | P2 | 挂起设备，配置magic包唤醒 | 发送设备的MAC地址魔术包 | 设备唤醒，网络连接恢复
4 |  | 模式匹配唤醒 | P2 | 挂起设备，配置特定模式（如UDP端口） | 发送匹配模式的包 | 设备唤醒
4 |  | 普通包不唤醒 | P2 | 挂起设备，未配置模式匹配 | 发送ICMP包 | 设备无响应，不唤醒
4 |  | 挂起时AP断开再恢复 | P3 | 挂起设备，关闭AP再开启 | 关闭AP后立即开启 | 设备在AP开启后能重新关联（取决于驱动，可能需唤醒）
4 |  | 挂起时漫游 | P3 | 挂起设备，AP信号变弱，另一AP可用 | 减弱当前AP信号 | 由于主机休眠，设备通常不主动漫游；待唤醒后可能重新扫描
2 | 状态转换组合测试
3 | 功能有效性
4 |  | 亮屏→息屏（无流量） | P1 | 亮屏连接，无流量 | 息屏 | PM位从0变1，进入省电模式
4 |  | 息屏→亮屏（无流量） | P1 | 息屏连接，无流量 | 亮屏 | PM位从1变0，退出省电模式
4 |  | 连接→断开（息屏） | P1 | 息屏连接，无流量 | 关闭AP或断开连接 | 触发PNO扫描 |  |  |  | PASS
4 |  | 断开→连接（息屏） | P1 | 息屏断网，PNO扫描中 | AP开启 | 自动连接，唤醒主CPU |  |  |  | PASS
4 |  | 无流量→有流量（息屏） | P1 | 息屏连接，无流量 | AP侧开始ping | 下一个DTIM唤醒接收
4 |  | 有流量→无流量（息屏） | P1 | 息屏连接，持续ping | 停止ping | 恢复DTIM周期唤醒
3 | 压力测试
4 |  | 频繁亮灭屏切换 | P2 |  | 脚本控制1秒间隔亮灭屏1000次，Wi-Fi保持连接 | 连接不中断，扫描策略正确切换
4 |  | 频繁连接/断开 | P2 |  | 重复连接-断开同一AP 500次 | 每次操作成功，无状态异常
4 |  | 大量保存网络 | P3 |  | 保存50+网络，息屏观察PNO | PNO正常，功耗无明显增加
4 |  | 高密度AP环境 | P3 |  | 周围部署20+ AP，亮屏未连接 | 扫描完成时间正常，系统不崩溃
4 |  | 弱信号反复漫游 | P2 |  | 两个AP信号交替变化，设备亮屏连接，持续1小时 | 漫游切换正常，无卡死或断连
4 |  | 息屏PNO与数据收发并发 | P3 |  | 息屏连接，后台持续下载，持续1小时 | 下载稳定，无断流
4 |  | 屏幕状态快速变化+网络切换 | P2 |  | 亮屏连接AP，立即息屏，再亮屏切换AP，重复200次 | 每次成功连接目标AP
4 |  | 路由器重启恢复 | P2 |  | 设备息屏连接，重启AP，待AP恢复 | 设备通过PNO扫描发现网络并自动重连
4 |  | 休眠唤醒反复测试 | P3 |  | 1. 脚本控制设备每 30 分钟灭屏-亮屏一次，持续 48 小时。 2. Wi-Fi 始终连接。 | 每次唤醒后 Wi-Fi 连接正常，扫描策略正确切换。
3 | 稳定性测试
4 |  | 长时间待机-已连接 | P3 | 息屏连接，静置24小时，每小时记录 | Wi-Fi始终连接，功耗平稳
4 |  | 长时间待机-未连接有保存网络 | P3 | 息屏断网有保存网络，静置24小时 | PNO正常工作，亮屏后快速连接
4 |  | 长时间待机-无保存网络 | P3 |  | 1. 清除所有网络，灭屏，静置 24 小时。 2. 每隔一段时间检查 Wi-Fi 是否正常。 | 设备保持极低功耗，亮屏后 Wi-Fi 功能正常。
4 |  | 长时间大流量下载 | P3 | 亮屏连续下载4小时 | 稳定，温度合理，无断流
4 |  | 弱信号保持 | P3 |  | 1. 将设备置于信号临界区域（如 -85dBm），亮屏连接。 2. 保持 8 小时。 | 设备可能偶尔断开，但应能尝试重连，无系统异常。
2 | 性能测试（功耗测量）
3 |  | 亮屏-未连接功耗 | P1 | 亮屏无保存网络，测量10分钟平均电流 | 低于基线值（如<200mA）
3 |  | 亮屏-已连接空闲功耗 | P1 | 亮屏连接无流量，测量10分钟平均电流 | 略高于未连接，但处于低水平
3 |  | 亮屏-指数退避扫描功耗（非settings界面） | P1 |  | 1. 亮屏未连接，记录多个扫描周期的电流。 2. 计算平均功耗。 | 随着扫描间隔拉长，平均功耗逐渐降低。
3 |  | 亮屏-固定扫描功耗（settings界面） | P1 |  | 1. 进入 Wi-Fi 设置界面，测量扫描时的电流。 2. 退出界面，对比功耗变化。 | 设置界面下扫描频率高，功耗明显高于非设置界面。
3 |  | 息屏-已连接空闲功耗 | P0 |  | 息屏连接无流量，测量1小时平均电流 | 极低（如<10mA），体现PSM效果
3 |  | 息屏-未连接有保存网络功耗 | P1 |  | 息屏断网有保存网络，测量1小时平均电流 | 略高于无保存网络，但仍在低水平
3 |  | 息屏-未连接无保存网络功耗 | P2 |  | 息屏断网无保存网络，测量1小时平均电流 | 最低，接近Wi-Fi关闭状态
3 |  | 息屏-PNO扫描瞬时功耗 | P2 |  | 息屏断网，抓取PNO扫描时的电流波形 | 扫描时电流尖峰，但持续时间短
3 |  | 漫游切换时延 | P1 |  | 亮屏连接，触发漫游，记录切换完成时间 | <500ms
3 |  | 数据收发功耗 | P2 |  | 息屏连接，以下载/上传不同速率测量功耗 | 功耗随吞吐量增加，但符合预期

## 无线黑名单
层级 | 目录名称 | 用例标题 | 优先级 | 预置条件 | 操作步骤 | 预期结果 | 摘要 | 类型 | 标签
1 | 功能
2 | 无线黑名单 | 以下补充？ 2、各平台的差异？ 2、ssid和BSSID解除条件？临时和永久停用解除条件
3 | 黑名单豁免-BSSID
4 | 功能有效性 | 在用例步骤中补充阈值触发机制+惩罚时长
5 |  | 没外网 REASON_NETWORK_VALIDATION_FAILURE | P0 | 1、测试环境：办公室工位 2、陪测AP无互联网 3、AC+AP网络无外网，可触发 | 1、setting-互联网，DUT连接陪测AP，观察连接状态 2、后台查看logcat ¦ grep -iE "blocklist¦disabled_" 3、重启陪测AP，观察DUT重连情况 | 1、连接成功，提示网络异常 2、打印：WifiBlocklistMonitor: disable set REASON_NETWORK_VALIDATION_FAILURE block reasonCode:1 3、DUT重连成功 | Func_BlolckList_Exempt_BSSID_Vali_001 | 手工 | Common
5 |  | ip获取失败 REASON_DHCP_FAILURE | P0 | 1、测试环境：办公室工位 2、关闭陪测AP的DHCP 3、AC+AP网络关闭DHCP，可触发 | 1、setting-互联网，DUT连接陪测AP，观察连接状态 2、重启陪测AP，观察DUT重连情况 | 1、连接失败，提示ip获取失败 2、DUT自动重连 | Func_BlolckList_Exempt_BSSID_Vali_002 | 手工 | Common
5 |  | 连AP过程中出现非本地断开 REASON_NONLOCAL_DISCONNECT_CONNECTING | P2 | / | 实测未能构建实现条件 | / | Func_BlolckList_Exempt_BSSID_Vali_003 | 手工 | Common
5 |  | 连接超时 REASON_ASSOCIATION_TIMEOUT | P2 | / | 实测未能构建实现条件 | / | Func_BlolckList_Exempt_BSSID_Vali_004 | 手工 | Common
5 |  | 认证失败 REASON_AUTHENTICATION_FAILURE | P2 | / | 如认证超时类 | / | Func_BlolckList_Exempt_BSSID_Vali_005 | 手工 | Common
4 | 交互性
5 |  | 同一SSID下不同BSSID的独立黑名单机制 | P2 | 1、AP1、AP2相同SSID | 1、sta连接AP1， 2、AP1在30s内连续3次发生断连，检查sta连接，后台查看logcat ¦ grep -iE "blocklist¦disabled_" 3、上电AP2，检查sta连接 | 2、自动重连失败，打印：WifiBlocklistMonitor: disable set REASON_ABNORMAL_DISCONNECT，Duration=300000 3、连接AP2成功 | Func_BlolckList_Exempt_BSSID_Int_001 | 手工 | Common
5 |  | BSSID黑名单+漫游 | P2 | 1、漫游环境 | 1、预先将AP2的BSSID加入黑名单。 2、sta连接AP1 3、调节衰减器使sta逐渐远离AP1，靠近AP2触发漫游扫描 4、检查sta漫游状态 | 4、漫游失败，保持AP1连接 | Func_BlolckList_Exempt_BSSID_Int_002 | 手工 | Common
3 | 黑名单原生机制-BSSID
4 | 功能有效性
5 |  | 特殊连接拒绝 REASON_AP_UNABLE_TO_HANDLE_NEW_STA | P3 | 1、模拟AP已达到最大客户端数限制 | 1、setting-互联网，DUT连接陪测AP，观察连接状态 2、后台查看logcat ¦ grep -iE "blocklist¦disabled_" 3、重启陪测AP，观察DUT重连情况 4、等待加黑时间（300s）超时后，观察DUT重连情况 | 1、连接失败， 2、打印：WifiBlocklistMonitor: disable set REASON_AP_UNABLE_TO_HANDLE_NEW_STA，Duration=300000 3、无法自动重连 4、自动重连成功 后续根据实测更新 | Func_BlolckList_Native_BSSID_Vali_001 | 手工 | Common
5 |  | 连接密码错误 REASON_WRONG_PASSWORD | P3 | / | 1、setting-互联网，DUT使用错误的密码连接陪测AP，观察连接状态 2、后台查看logcat ¦ grep -iE "blocklist¦disabled_" 3、重启陪测AP，观察DUT重连情况 4、等待加黑时间（300s）超时后，观察DUT重连情况 | 1、连接失败， 2、打印：WifiBlocklistMonitor: disable set REASON_REASON_WRONG_PASSWORD，Duration=300000 3、无法自动重连 4、自动重连成功 后续根据实测更新 | Func_BlolckList_Native_BSSID_Vali_002 | 手工 | Common
5 |  | EAP凭证错误 REASON_EAP_FAILURE | P3 | / | 1、setting-互联网，DUT使用错误的EAP凭证连接陪测AP，观察连接状态 2、后台查看logcat ¦ grep -iE "blocklist¦disabled_" 3、重启陪测AP，观察DUT重连情况 4、等待加黑时间（300s）超时后，观察DUT重连情况 | 1、连接失败， 2、打印：WifiBlocklistMonitor: disable set REASON_REASON_EAP_FAILURE，Duration=300000 3、无法自动重连 4、自动重连成功 后续根据实测更新 | Func_BlolckList_Native_BSSID_Vali_003 | 手工 | Common
5 |  | 连接拒绝 REASON_ASSOCIATION_REJECTION | P3 | / | 连续3次连接被拒绝 | 加黑时间300s 后续根据实测更新 | Func_BlolckList_Native_BSSID_Vali_004 | 手工 | Common
5 |  | 异常断开 REASON_ABNORMAL_DISCONNECT | P3 | / | 1、setting-互联网，DUT连接陪测AP，观察连接状态 2、AP在30s内连续3次操作修改无线信道等方式使sta断连，后台查看logcat ¦ grep -iE "blocklist¦disabled_" 3、重启陪测AP，观察DUT重连情况 4、等待加黑时间（300s）超时后，观察DUT重连情况 | 1、连接失败， 2、打印：WifiBlocklistMonitor: disable set REASON_ABNORMAL_DISCONNECT，Duration=300000 3、无法自动重连 4、自动重连成功 后续根据实测更新 | Func_BlolckList_Native_BSSID_Vali_005 | 手工 | Common
5 |  | AP断开给定时间 REASON_FRAMEWORK_DISCONNECT_MBO_OCE | P3 | / | 实测未能构建实现条件 | 加黑时间AP给定或300s | Func_BlolckList_Native_BSSID_Vali_006 | 手工 | Common
5 |  | 重连其它候选AP时disable连接失败AP REASON_FRAMEWORK_DISCONNECT_FAST_RECONNECT | P3 | / | 实测未能构建实现条件 | / | Func_BlolckList_Native_BSSID_Vali_007 | 手工 | Common
5 |  | 已连上的AP断开此连接 REASON_FRAMEWORK_DISCONNECT_CONNECTED_SCORE | P3 | / | 实测未能构建实现条件 | / | Func_BlolckList_Native_BSSID_Vali_008 | 手工 | Common
3 | 黑名单豁免-SSID
4 | 功能有效性
5 |  | 身份验证失败（即非密码错误或 EAP 失败） DISABLED_AUTHENTICATION_FAILURE | P2 | 1、测试环境：办公室工位 2、陪测AP配置802.1x认证接入 | 1、setting-互联网，DUT连接陪测AP，观察连接状态 2、后台查看logcat ¦ grep -iE "blocklist¦disabled_" | 1、连接失败 2、打印rock ===>>> setNetworkSelectionTemporarilyDisabled ===>>> return SSID 1X-TEST disableReason=NETWORK_SELECTION_DISABLED_AUTHENTICATION_FAILURE | Func_BlolckList_ExemptSSID_Vali_001 | 手工 | Common
5 |  | ip获取失败 DISABLED_DHCP_FAILURE | P0 | 1、测试环境：办公室工位 2、关闭陪测AP的DHCP | 1、setting-互联网，DUT连接陪测AP，观察连接状态 2、后台查看logcat ¦ grep -iE "blocklist¦disabled_" 3、重启陪测AP，观察DUT重连情况 | 1、连接失败，提示ip获取失败 2、rock ===>>> setNetworkSelectionTemporarilyDisabled ===>>> return SSID !one-ssid-test disableReason=NETWORK_SELECTION_DISABLED_DHCP_FAILURE 3、DUT自动重连 | Func_BlolckList_ExemptSSID_Vali_002 | 手工 | Common
5 |  | 没外网（临时-网络验证失败，但用户表示他们希望将来始终连接到此网络） DISABLED_NO_INTERNET_TEMPORARY | P0 | 1、测试环境：办公室工位 2、陪测AP无互联网 | 1、setting-互联网，DUT连接陪测AP，观察连接状态 2、后台查看logcat ¦ grep -iE "blocklist¦disabled_" 3、重启陪测AP，观察DUT重连情况 触发步骤： 1、正常连接互联网 2、关闭WLAN开关 3、配置AP无互联网 4、开启WLAN开关 | 1、连接成功，提示网络异常 2、打印： disable set DISABLED_NO_INTERNET_PERMANENT and DISABLED_NO_INTERNET_TEMPORARY reason: 4 3、DUT重连成功 | Func_BlolckList_ExemptSSID_Vali_003 | 手工 | Common
5 |  | 没外网（永久） DISABLED_NO_INTERNET_PERMANENT | P1 | 1、测试环境：办公室工位 2、陪测AP无互联网 | 1、setting-互联网，DUT连接陪测AP，观察连接状态 2、后台查看logcat ¦ grep -iE "blocklist¦disabled_" 3、重启陪测AP，观察DUT重连情况 | 1、连接成功，提示网络异常 2、打印： disable set DISABLED_NO_INTERNET_PERMANENT and DISABLED_NO_INTERNET_TEMPORARY reason: 4 3、DUT重连成功 | Func_BlolckList_ExemptSSID_Vali_004 | 手工 | Common
5 |  | 网络连接连续失败五次或超过五次 DISABLED_CONSECUTIVE_FAILURES | P2 | 1、测试环境：办公室工位 2、关闭陪测AP的DHCP | 1、setting-互联网，DUT连接陪测AP，观察连接状态 2、后台查看logcat ¦ grep -iE "blocklist¦disabled_" 3、重启陪测AP，观察DUT重连情况 | 1、连接失败，提示ip获取失败 2、5次DHCP_FAILURE后，打印 rock ===>>> setNetworkSelectionTemporarilyDisabled ===>>> return SSID !one-ssid-test disableReason=NETWORK_SELECTION_DISABLED_CONSECUTIVE_FAILURES 3、DUT自动重连 | Func_BlolckList_ExemptSSID_Vali_005 | 手工 | Common
5 |  | 请求方在扫描结果中未找到与框架请求连接的网络（包括网络功能）匹配的网络 DISABLED_NETWORK_NOT_FOUND | P2 | / | 实测未能构建实现条件 | / | Func_BlolckList_ExemptSSID_Vali_006 | 手工 | Common
4 | 交互验证
5 |  | 多个同名SSID场景 | P2
5 |  | 同SSID-WiFi黑名单不影响HyperWiFi连接 | P2 | / |  | / | Func_BlolckList_ExemptSSID_Intc_001 | 手工 | Common
5 |  | 同SSID-WiFi解除黑名单不影响HyperWiFi黑名单 | P2 | / | / | / | Func_BlolckList_ExemptSSID_Intc_002 | 手工 | Common
5 |  | 同SSID-HyperWiFi黑名单不影响WiFi连接 | P2 | / | / | / | Func_BlolckList_ExemptSSID_Intc_003 | 手工 | Common
5 |  | 同SSID-HyperWiFi解除黑名单不影响WiFi黑名单 | P2 | / | / | / | Func_BlolckList_ExemptSSID_Intc_004 | 手工 | Common
3 | 原生黑名单机制-SSID
4 | 功能有效性
5 |  | 连接拒绝 DISABLED_ASSOCIATION_REJECTION | P3 | / | 连续5次连接被拒绝 | 加黑时间300s 后续根据实测更新 | Func_BlolckList_NativeSSID_Vali_001 | 手工 | Common
5 |  | 认证时没发凭证 DISABLED_AUTHENTICATION_NO_CREDENTIALS | P3 | / | 暂无测试环境，连续失败3次就会加黑 | 加黑时间：永久 | Func_BlolckList_NativeSSID_Vali_002 | 手工 | Common
5 |  | 被wifi管理者断开 DISABLED_BY_WIFI_MANAGER | P3 | / | 暂无测试环境，失败1次就会加黑 | 加黑时间：永久 | Func_BlolckList_NativeSSID_Vali_003 | 手工 | Common
5 |  | 连接密码错误 DISABLED_BY_WRONG_PASSWORD | P3 | / | 暂无测试环境，失败1次就会加黑 | 加黑时间：永久 | Func_BlolckList_NativeSSID_Vali_004 | 手工 | Common
5 |  | 认证时没订阅 DISABLED_AUTHENTICATION_NO_SUBSCRIPTION | P3 | / | 暂无测试环境，失败1次就会加黑 | 加黑时间：永久 | Func_BlolckList_NativeSSID_Vali_005 | 手工 | Common
5 |  | 认证时私有EAP错误 DISABLED_AUTHENTICATION_PRIVATE_EAP_ERROR | P3 | / | 暂无测试环境，失败1次就会加黑 | 加黑时间：永久 | Func_BlolckList_NativeSSID_Vali_006 | 手工 | Common
3 | 黑名单解除验证
4 | 功能有效性
5 |  | 停用时间已过-解除黑名单 | P1 | 1、测试环境：办公室工位 2、陪测miniAP1、miniAP2、miniAP3 | 1、setting-互联网，DUT无线连接miniAP1后，30s内下电miniAP或重启miniAP无线 2、重复步骤2，连续操作2次，后台查看因“异常断开”拉黑 3、待拉黑时间超时，观察DUT是否自动重连 | 3、拉黑时间超时后（如5分钟），DUT HyperWiFi自动重连成功 | Func_BlolckList_Del_Vali_001 | 手工 | Common
5 |  | 手动点击连接已拉黑的网络-解除黑名单 | P1 | 1、测试环境：办公室工位 2、陪测miniAP1、miniAP2、miniAP3 | 1、setting-互联网，DUT无线连接miniAP1后，30s内下电miniAP或重启miniAP无线 2、重复步骤2，连续操作2次，后台查看因“异常断开”拉黑 3、重复步骤1/2，使得DUT将miniAP2拉黑，后台输入logcat ¦ grep -iE "blocklist¦disabled_"，观察每次扫描后的黑名单打印 4、手动点击已拉黑的miniAP1进行连接，并后台观察每次扫描后的黑名单打印 | 3、打印：WifiNetworkSelector: Networks filtered out due to blocklist: miniAP1、miniAP2 4、miniAP1连接成功，黑名单列表打印只有miniAP2 | Func_BlolckList_Del_Vali_002 | 手工 | Common
5 |  | 取消保存已拉黑的网络-解除黑名单 | P1 | 1、测试环境：办公室工位 2、陪测miniAP1、miniAP2、miniAP3 | 1、setting-互联网，DUT无线连接miniAP1后，30s内下电miniAP或重启miniAP无线 2、重复步骤2，连续操作2次，后台查看因“异常断开”拉黑 3、重复步骤1/2，使得DUT将miniAP2拉黑，后台输入logcat ¦ grep -iE "blocklist¦disabled_"，观察每次扫描后的黑名单打印 4、取消保存已拉黑的miniAP1，并后台观察每次扫描后的黑名单打印 | 3、打印：WifiNetworkSelector: Networks filtered out due to blocklist: miniAP1、miniAP2 4、黑名单列表打印只有miniAP2 | Func_BlolckList_Del_Vali_003 | 手工 | Common
5 |  | 重启系统后-解除黑名单 | P1 | 1、测试环境：办公室工位 2、陪测miniAP1、miniAP2、miniAP3 | 1、setting-互联网，DUT无线连接miniAP1后，30s内下电miniAP或重启miniAP无线 2、重复步骤2，连续操作2次，后台查看因“异常断开”拉黑 3、重复步骤1/2，使得DUT将miniAP2拉黑，后台输入logcat ¦ grep -iE "blocklist¦disabled_"，观察每次扫描后的黑名单打印 4、手动重启并后台观察每次扫描后的黑名单打印 | 3、打印：WifiNetworkSelector: Networks filtered out due to blocklist: miniAP1、miniAP2 4、黑名单列表打印只有miniAP2 | Func_BlolckList_Del_Vali_004 | 手工 | Common
5 |  | 重置WLAN网络-解除黑名单 | P1 | 1、测试环境：办公室工位 2、陪测miniAP1、miniAP2、miniAP3 | 1、setting-互联网，DUT无线连接miniAP1后，30s内下电miniAP或重启miniAP无线 2、重复步骤2，连续操作2次，后台查看因“异常断开”拉黑 3、重复步骤1/2，使得DUT将miniAP2拉黑，后台输入logcat ¦ grep -iE "blocklist¦disabled_"，观察每次扫描后的黑名单打印 4、settings-系统-重置选项-重置WLAN，后台观察每次扫描后的黑名单打印 | 3、打印：WifiNetworkSelector: Networks filtered out due to blocklist: miniAP1、miniAP2 4、黑名单列表打印只有miniAP2 | Func_BlolckList_Del_Vali_005 | 手工 | Common
5 |  | 黑名单解除独立性 | P1 | 1、测试环境：办公室工位 2、陪测miniAP1、miniAP2、miniAP3 | 1、setting-互联网，DUT无线连接miniAP1后，30s内下电miniAP或重启miniAP无线 2、重复步骤2，连续操作2次，后台查看因“异常断开”拉黑 3、重复步骤1/2，使得DUT将miniAP2、miniAP3拉黑，后台输入logcat ¦ grep -iE "blocklist¦disabled_"，观察每次扫描后的黑名单打印 4、手动点击已拉黑的miniAP1进行连接，并后台观察每次扫描后的黑名单打印 5、重复步骤4，连接miniAP2，观察黑名单打印 | 3、打印：WifiNetworkSelector: Networks filtered out due to blocklist: miniAP1、miniAP2 4、miniAP1连接成功，黑名单列表打印有miniAP2、miniAP3 5、miniAP2连接成功，黑名单列表打印只有miniAP3 | Func_BlolckList_Del_Vali_006 | 手工 | Common
4 | 功能容错性
5

## 无线接入
层级 | 目录名称 | 用例标题 | 优先级 | 预置条件 | 操作步骤 | 预期结果 | 摘要 | 类型 | 标签
1 | 功能
2 | 无线接入 |  |  | 增加同名ssid连接--开发未处理同名逻辑 0421: 1、GBK都移动到字符适配，增加日文韩文编码 2、IP分配增加IPV6
3 | 无线连接建立
4 | 信道适配
5 | 功能有效性
6 |  | Sub 1G-US国家码全信道遍历 | P1 | 1、miniAP配置US国家码 2、miniAP支持的信道列表： | 1、miniAP修改频宽信道 2、STA进入设置-网络和互联网，点击“WLAN”，进行开启，进行HyperWiFi网络连接 3、遍历miniAP 1/2/4/8MHz频宽下所有信道 | 2、连接成功 | Func_WlanAccess_Conn_Channel_Vali_001 | 自动化 | HyperWiFi
6 |  | Sub 1G-EU国家码800MHz频段全信道遍历 | P1 | 1、miniAP配置EU国家码 2、miniAP支持的信道列表： | 1、miniAP修改频宽信道 2、STA进入设置-网络和互联网，点击“WLAN”，进行开启，进行HyperWiFi网络连接 3、遍历miniAP 1MHz频宽下所有信道 | 2、连接成功 | Func_WlanAccess_Conn_Channel_Vali_002 | 自动化 | HyperWiFi
6 |  | Sub 1G-EU国家码900MHz频段全信道遍历 | P1 | 1、miniAP配置EU国家码 2、miniAP支持的信道列表： | 1、miniAP修改频宽信道 2、STA进入设置-网络和互联网，点击“WLAN”，进行开启，进行HyperWiFi网络连接 3、遍历miniAP 1MHz频宽下所有信道 | 2、连接成功 | Func_WlanAccess_Conn_Channel_Vali_003 | 自动化 | HyperWiFi
6 |  | 2.4G 全信道遍历 | P1 | 1、AP配置JP国家码 2、AP支持的信道列表：1~13 | 1、AP修改频宽信道 2、STA进入设置-网络和互联网，点击“WLAN”，进行开启，进行HyperWiFi网络连接 3、遍历AP 2.4G所有信道 | 2、连接成功 | Func_WlanAccess_Conn_Channel_Vali_004 | 自动化 | WiFi
6 |  | 5G 全信道遍历 | P1 | 1、AP配置US国家码 2、AP支持的信道列表： 5.2GHz频段：36, 40, 44, 48 DFS频段：52, 56, 60, 64，100, 104, ..., 140, 144 5.8GHz频段：149, 153, 157, 161, 165 | 1、AP修改频宽信道 2、STA进入设置-网络和互联网，点击“WLAN”，进行开启，进行HyperWiFi网络连接 3、遍历AP 5G所有信道 | 2、连接成功 | Func_WlanAccess_Conn_Channel_Vali_005 | 自动化 | WiFi
6 |  | wifi6E扩展频段全信道遍历 | P2 | 1. Wi-Fi 6E AP（接入点）覆盖所有扩展频段信道（信道132-220） | 1、AP修改频宽信道 2、STA进入设置-网络和互联网，点击“WLAN”，进行开启，进行HyperWiFi网络连接 3、遍历AP WiFi6E所有信道 | 2、连接成功 | Func_WlanAccess_Conn_Channel_Vali_006 | 自动化 | WiFi
4 | SSID密码字符处理
5 | 功能有效性
6 |  | (SSID 1位+密码8位) “数字”正常连接 | P1 | 1、陪测试设备为锐捷AP720-A/miniAP | 1、AP的SSID为：0，密码：24681357 2、进入设置-网络和互联网，启用“WLAN”，查看无线列表展示情况 3、welcome-无线列表，选择目标AP输入正确的密码进行连接，检查连接情况 4、sta ping网关ip 5、重启sta，再次检查无线连接和ping包情况 | 2、正常显示目标ap ssid 3、连接成功 4、ping包正常 5、自动重连成功，ping包正常 | Func_WlanAccess_Conn_SsidPwd_Vali_001 | 手工 | Common
6 |  | (SSID +密码)16位 "组合字符”正常连接 | P0 | 1、陪测试设备为锐捷AP720-A/miniAP | 1、AP的SSID为16位组合字符（包含中、英、数、特殊字符组合），密码为16位组合字符（包含英、数、特殊字符组合） 2、进入设置-网络和互联网，启用“WLAN”，查看无线列表展示情况 3、welcome-无线列表，选择目标AP输入正确的密码进行连接，检查连接情况 4、sta ping网关ip 5、重启sta，再次检查无线连接和ping包情况 | 2、正常显示目标ap ssid 3、连接成功 4、ping包正常 5、自动重连成功，ping包正常 | Func_WlanAccess_Conn_SsidPwd_Vali_002 | 手工 | Common
6 |  | (SSID +密码)32位 “特殊字符”正常连接 | P1 | 1、陪测试设备为锐捷AP720-A/miniAP | 1、AP的SSID和密码为：~!@#$%^&*()_+-={}¦[]\:";'<>?,./ 2、进入设置-网络和互联网，启用“WLAN”，查看无线列表展示情况 3、welcome-无线列表，选择目标AP输入正确的密码进行连接，检查连接情况 4、sta ping网关ip 5、重启sta，再次检查无线连接和ping包情况 | 2、正常显示目标ap ssid 3、连接成功 4、ping包正常 5、自动重连成功，ping包正常 | Func_WlanAccess_Conn_SsidPwd_Vali_003 | 手工 | Common
6 |  | (SSID 32位+密码64位) “英文字符”正常连接 | P1 | 1、陪测试设备为锐捷AP720-A | 1、AP的SSID为32位英文字符，密码为64位英文字符 2、进入设置-网络和互联网，启用“WLAN”，查看无线列表展示情况 3、welcome-无线列表，选择目标AP输入正确的密码进行连接，检查连接情况 4、sta ping网关ip 5、重启sta，再次检查无线连接和ping包情况 | 2、正常显示目标ap ssid 3、连接成功 4、ping包正常 5、自动重连成功，ping包正常 | Func_WlanAccess_Conn_SsidPwd_Vali_004 | 手工 | WiFi
6 |  | SSID “小表情符号”正常连接 | P2 | 1、陪测试设备为锐捷AP720-A | 1、AP的SSID为：小表情 2、进入设置-网络和互联网，启用“WLAN”，查看无线列表展示情况 3、welcome-无线列表，选择目标AP输入正确的密码进行连接，检查连接情况 4、sta ping网关ip 5、重启sta，再次检查无线连接和ping包情况 | 2、正常显示目标ap ssid 3、连接成功 4、ping包正常 5、自动重连成功，ping包正常 | Func_WlanAccess_Conn_SsidPwd_Vali_005 | 手工 | WiFi
6 |  | SSID全空格正常连接 | P2 | 1、陪测试设备为锐捷AP720-A/miniAP | 1、AP的SSID为：空格 2、进入设置-网络和互联网，启用“WLAN”，查看无线列表展示情况 3、welcome-无线列表，选择目标AP输入正确的密码进行连接，检查连接情况 4、sta ping网关ip 5、重启sta，再次检查无线连接和ping包情况 | 2、正常显示目标ap ssid 3、连接成功 4、ping包正常 5、自动重连成功，ping包正常 | Func_WlanAccess_Conn_SsidPwd_Vali_006 | 手工 | Common
6 |  | SSID UTF-8 1位“中文字符”正常连接 | P1 | 1、陪测试设备为锐捷AP720-A | 1、AP的SSID为：哈 2、进入设置-网络和互联网，启用“WLAN”，查看无线列表展示情况 3、welcome-无线列表，选择目标AP输入正确的密码进行连接，检查连接情况 4、sta ping网关ip 5、重启sta，再次检查无线连接和ping包情况 | 2、正常显示目标ap ssid 3、连接成功 4、ping包正常 5、自动重连成功，ping包正常 | Func_WlanAccess_Conn_SsidPwd_Vali_007 | 手工 | WiFi
6 |  | SSID UTF-8 10位“中文字符”正常连接 | P1 | 1、陪测试设备为锐捷AP720-A | 1、AP的SSID为：哈哈哈哈哈哈哈哈哈哈 2、进入设置-网络和互联网，启用“WLAN”，查看无线列表展示情况 3、welcome-无线列表，选择目标AP输入正确的密码进行连接，检查连接情况 4、sta ping网关ip 5、重启sta，再次检查无线连接和ping包情况 | 2、正常显示目标ap ssid 3、连接成功 4、ping包正常 5、自动重连成功，ping包正常 | Func_WlanAccess_Conn_SsidPwd_Vali_008 | 手工 | WiFi
6 |  | SSID GBK 1位“中文字符”正常连接 | P1 | 1、陪测试设备为锐捷AP720-A | 1、AP的SSID为：哈 2、进入设置-网络和互联网，启用“WLAN”，查看无线列表展示情况 3、welcome-无线列表，选择目标AP输入正确的密码进行连接，检查连接情况 4、sta ping网关ip 5、重启sta，再次检查无线连接和ping包情况 | 2、正常显示目标ap ssid 3、连接成功 4、ping包正常 5、自动重连成功，ping包正常 | Func_WlanAccess_Conn_SsidPwd_Vali_009 | 手工 | WiFi
6 |  | SSID GBK 16位“中文字符”正常连接 | P0 | 1、陪测试设备为锐捷AP720-A | 1、AP的SSID为：上海商米科技集团有限责任公司深圳，密码：24681357 2、sta进入设置-网络和互联网，启用“WLAN”，查看无线列表展示情况 3、选择目标AP输入正确的密码进行连接，检查连接情况 4、sta ping网关ip 5、重启sta，再次检查无线连接和ping包情况 | 2、正常显示目标ap ssid 3、连接成功 4、ping包正常 5、自动重连成功，ping包正常 | Func_WlanAccess_Conn_SsidPwd_Vali_010 | 手工 | WiFi
6 |  | SSID Shift_JIS编码（日文）1个字符正常连接 | P1 | 暂无AP设备支持配置 | 1、AP的SSID为：1个日文 2、进入设置-网络和互联网，启用“WLAN”，查看无线列表展示情况 3、welcome-无线列表，选择目标AP输入正确的密码进行连接，检查连接情况 4、sta ping网关ip 5、重启sta，再次检查无线连接和ping包情况 | 2、正常显示目标ap ssid 3、连接成功 4、ping包正常 5、自动重连成功，ping包正常 | Func_WlanAccess_Conn_SsidPwd_Vali_011 | 手工 | WiFi
6 |  | SSID Shift_JIS编码（日文）16个字符正常连接 | P1 | 暂无AP设备支持配置 | 1、AP的SSID为：16个日文，密码：24681357 2、sta进入设置-网络和互联网，启用“WLAN”，查看无线列表展示情况 3、选择目标AP输入正确的密码进行连接，检查连接情况 4、sta ping网关ip 5、重启sta，再次检查无线连接和ping包情况 | 2、正常显示目标ap ssid 3、连接成功 4、ping包正常 5、自动重连成功，ping包正常 | Func_WlanAccess_Conn_SsidPwd_Vali_012 | 手工 | WiFi
6 |  | SSID CP949编码（韩文）1个字符正常连接 | P1 | 暂无AP设备支持配置 | 1、AP的SSID为：1个韩文 2、进入设置-网络和互联网，启用“WLAN”，查看无线列表展示情况 3、welcome-无线列表，选择目标AP输入正确的密码进行连接，检查连接情况 4、sta ping网关ip 5、重启sta，再次检查无线连接和ping包情况 | 2、正常显示目标ap ssid 3、连接成功 4、ping包正常 5、自动重连成功，ping包正常 | Func_WlanAccess_Conn_SsidPwd_Vali_013 | 手工 | WiFi
6 |  | SSID CP949编码（韩文）16个字符正常连接 | P1 | 暂无AP设备支持配置 | 1、AP的SSID为：16个韩文，密码：24681357 2、sta进入设置-网络和互联网，启用“WLAN”，查看无线列表展示情况 3、选择目标AP输入正确的密码进行连接，检查连接情况 4、sta ping网关ip 5、重启sta，再次检查无线连接和ping包情况 | 2、正常显示目标ap ssid 3、连接成功 4、ping包正常 5、自动重连成功，ping包正常 | Func_WlanAccess_Conn_SsidPwd_Vali_014 | 手工 | WiFi
5 | 功能容错性
6 |  | 中文SSID字符编码格式变化 | P2 | 1、陪测试设备为锐捷AP720-A | 1、AP配置UTF-8编码10位SSID，STA输入正确的密码连接 2、AP改配GBK编码，SSID名称保持不变，检查STA连接状态 3、AP改配回UTF-8编码，SSID名称保持不变，检查STA连接状态 | 1、连接成功 2、自动重连成功？？ 3、自动重连成功？？ | Func_WlanAccess_Conn_SsidPwd_Excp_001 | 手工 | WiFi
5 |  | UTF-8编码SSID切换连接 | P1 | 1、测试环境：办公室 2、陪测AP1、AP2，并配置UTF-8编码方式中文SSID | 1、进入设置-网络和互联网-无线列表 2、输入正确的密码连接AP1 3、输入正确的密码连接AP2 4、已保存AP1和AP2状态下手动切换连接 | 2、连接成功 3、切换连接成功 4、正常切换连接 | Func_WlanAccess_Conn_SsidPwd_Excp_002 |  | WiFi
5 |  | GBK编码SSID切换连接 | P1 | 1、测试环境：办公室 2、陪测AP1、AP2，并配置GBK编码方式中文SSID | 1、进入设置-网络和互联网-无线列表 2、输入正确的密码连接AP1 3、输入正确的密码连接AP2 4、已保存AP1和AP2状态下手动切换连接 | 2、连接成功 3、切换连接成功 4、正常切换连接 | Func_WlanAccess_Conn_SsidPwd_Excp_003 |  | WiFi
5 |  | Shift_JIS编码SSID切换连接 | P1 | 1、测试环境：办公室 2、陪测AP1、AP2，并配置 Shift_JIS编码日文字符SSID | 1、进入设置-网络和互联网-无线列表 2、输入正确的密码连接AP1 3、输入正确的密码连接AP2 | 2、连接成功 3、切换连接成功 | Func_WlanAccess_Conn_SsidPwd_Excp_004 |  | WiFi
5 |  | CP949编码SSID切换连接 | P1 | 1、测试环境：办公室 2、陪测AP1、AP2，并配置CP949编码方式韩文字符SSID | 1、进入设置-网络和互联网-无线列表 2、输入正确的密码连接AP1 3、输入正确的密码连接AP2 | 2、连接成功 3、切换连接成功 | Func_WlanAccess_Conn_SsidPwd_Excp_005 |  | WiFi
5 |  | 网络详情-UTF-8编码SSID“分享二维码”选项检查 | P1 | 1、设备恢复出厂 2、陪测试设备为AP，并配置UTF-8编码方式中文SSID | 1、AP互联网正常 2、DUT连接无线，点击查看网络详情-点击“分享二维码” 3、使用其他终端扫描二维码，检查无线连接情况 | 2、SSID密码等信息显示正确 3、连接无线成功 | Func_WlanAccess_Conn_SsidPwd_Excp_006 | 自动化 | WiFi
5 |  | 网络详情-GBK编码SSID“分享二维码”选项检查 | P1 | 1、设备恢复出厂 2、陪测试设备为AP，并配置GBK编码方式中文SSID | 1、AP互联网正常 2、DUT连接无线，点击查看网络详情-点击“分享二维码” 3、使用其他终端扫描二维码，检查无线连接情况 | 2、SSID密码等信息显示正确 3、连接无线成功 | Func_WlanAccess_Conn_SsidPwd_Excp_007 | 自动化 | WiFi
5 |  | 网络详情- Shift_JIS编码SSID“分享二维码”选项检查 | P1 | 1、设备恢复出厂 2、陪测试设备为AP，并配置 Shift_JIS编码日文字符SSID | 1、AP互联网正常 2、DUT连接无线，点击查看网络详情-点击“分享二维码” 3、使用其他终端扫描二维码，检查无线连接情况 | 2、SSID密码等信息显示正确 3、连接无线成功 | Func_WlanAccess_Conn_SsidPwd_Excp_008 | 自动化 | WiFi
5 |  | 网络详情-CP949编码SSID“分享二维码”选项检查 | P1 | 1、设备恢复出厂 2、陪测试设备为AP，并配置CP949编码方式韩文字符SSID | 1、AP互联网正常 2、DUT连接无线，点击查看网络详情-点击“分享二维码” 3、使用其他终端扫描二维码，检查无线连接情况 | 2、SSID密码等信息显示正确 3、连接无线成功 | Func_WlanAccess_Conn_SsidPwd_Excp_009 | 自动化 | WiFi
4 | 网络侧加密方式适配
5 | 功能有效性
6 |  | AP设置无线加密方式为WEP-40 | P2 | 1. DUT为出厂状态 2. 已配置好WiFI网络，可通外网 | 1、AP（HW AirEngineer9700S-S）配置加密方式：WEP-40，密码：12345 2、DUT无线连接AP，查看密码弹窗的无线安全性显示 3、连接成功后，DUT ping网关ip，并点击已连SSID右侧的”配置“图标，查看安全性显示 4、关闭WLAN开关再打开，检查自动重连是否正常 | 2、安全性显示：WEP 3、连接成功，ping包正常，安全性显示：WEP 4、自动重连成功 | Func_WlanAccess_Conn_Encrypt_Vali_001 | 手工 | WiFi
6 |  | AP设置无线加密方式为WEP-104 | P2 | 1. DUT为出厂状态 2. 已配置好WiFI网络，可通外网 | 1、AP（HW AirEngineer9700S-S）配置加密方式：WEP-104，密码：1234567890123 2、DUT无线连接AP，查看密码弹窗的无线安全性显示 3、连接成功后，DUT ping网关ip，并点击已连SSID右侧的”配置“图标，查看安全性显示 4、关闭WLAN开关再打开，检查自动重连是否正常 | 2、安全性显示：WEP 3、连接成功，ping包正常，安全性显示：WEP 4、自动重连成功 | Func_WlanAccess_Conn_Encrypt_Vali_002 | 手工 | WiFi
6 |  | AP设置无线加密方式为WEP-128 | P2 | 1. DUT为出厂状态 2. 已配置好WiFI网络，可通外网 | 1、AP（HW AirEngineer9700S-S）配置加密方式：WEP-128，密码：1234567890123 2、DUT无线连接AP，查看密码弹窗的无线安全性显示 3、连接成功后，DUT ping网关ip，并点击已连SSID右侧的”配置“图标，查看安全性显示 4、关闭WLAN开关再打开，检查自动重连是否正常 | 2、安全性显示：WEP 3、连接成功，ping包正常，安全性显示：WEP 4、自动重连成功 | Func_WlanAccess_Conn_Encrypt_Vali_003 | 手工 | WiFi
6 |  | AP设置无线加密方式为WPA-CCMP | P2 | 1. DUT为出厂状态 2. 已配置好WiFI网络，可通外网 | 1、AP（H3C WX2510H）配置：WPA-CCMP 2、DUT无线连接AP，查看密码弹窗的无线安全性显示 3、连接成功后，DUT ping网关ip，并点击已连SSID右侧的”配置“图标，查看安全性显示 4、关闭WLAN开关再打开，检查自动重连是否正常 | 2、安全性显示：WPA/WPA2-Personal 3、连接成功，ping包正常，安全性显示：WPA/WPA2-Personal 4、自动重连成功 | Func_WlanAccess_Conn_Encrypt_Vali_004 | 手工 | WiFi
6 |  | AP设置无线加密方式为WPA-TKIP/CCMP | P2 | 1. DUT为出厂状态 2. 已配置好WiFI网络，可通外网 | 1、AP（H3C WX2510H）配置：WPA-TKIP或CCMP 2、DUT无线连接AP，查看密码弹窗的无线安全性显示 3、连接成功后，DUT ping网关ip，并点击已连SSID右侧的”配置“图标，查看安全性显示 4、关闭WLAN开关再打开，检查自动重连是否正常 | 2、安全性显示：WPA/WPA2-Personal 3、连接成功，ping包正常，安全性显示：WPA/WPA2-Personal 4、自动重连成功 | Func_WlanAccess_Conn_Encrypt_Vali_005 | 手工 | WiFi
6 |  | AP设置无线加密方式为WPA2-TKIP | P1 | 1. DUT为出厂状态 2. 已配置好WiFI网络，可通外网 | 1、AP（H3C WX2510H）配置：WPA2-TKIP 2、DUT无线连接AP，查看密码弹窗的无线安全性显示 3、连接成功后，DUT ping网关ip，并点击已连SSID右侧的”配置“图标，查看安全性显示 4、关闭WLAN开关再打开，检查自动重连是否正常 | 2、安全性显示：WPA/WPA2-Personal 3、连接成功，ping包正常，安全性显示：WPA/WPA2-Personal 4、自动重连成功 | Func_WlanAccess_Conn_Encrypt_Vali_006 | 手工 | WiFi
6 |  | AP设置无线加密方式为WPA2-CCMP，强制开启pmf | P1 | 1. DUT为出厂状态 2. 已配置好WiFI网络，可通外网 | 1、AP（H3C WX2510H）配置：WPA2-CCMP，强制开启pmf 2、DUT无线连接AP，查看密码弹窗的无线安全性显示 3、连接成功后，DUT ping网关ip，并点击已连SSID右侧的”配置“图标，查看安全性显示 4、关闭WLAN开关再打开，检查自动重连是否正常 | 2、安全性显示：WPA/WPA2-Personal 3、连接成功，ping包正常，安全性显示：WPA/WPA2-Personal 4、自动重连成功 | Func_WlanAccess_Conn_Encrypt_Vali_007 | 手工 | WiFi
6 |  | AP设置无线加密方式为WPA2-CCMP，可选开启pmf | P0 | 1. DUT为出厂状态 2. 已配置好WiFI网络，可通外网 | 1、AP（H3C WX2510H）配置：WPA2-CCMP，可选开启pmf 2、DUT无线连接AP，查看密码弹窗的无线安全性显示 3、连接成功后，DUT ping网关ip，并点击已连SSID右侧的”配置“图标，查看安全性显示 4、关闭WLAN开关再打开，检查自动重连是否正常 | 2、安全性显示：WPA/WPA2-Personal 3、连接成功，ping包正常，安全性显示：WPA/WPA2-Personal 4、自动重连成功 | Func_WlanAccess_Conn_Encrypt_Vali_008 | 手工 | WiFi
6 |  | AP设置无线加密方式为WPA2-CCMP，关闭pmf | P1 | 1. DUT为出厂状态 2. 已配置好WiFI网络，可通外网 | 1、AP（H3C WX2510H）配置：WPA2-CCMP，关闭pmf 2、DUT无线连接AP，查看密码弹窗的无线安全性显示 3、连接成功后，DUT ping网关ip，并点击已连SSID右侧的”配置“图标，查看安全性显示 4、关闭WLAN开关再打开，检查自动重连是否正常 | 2、安全性显示：WPA/WPA2-Personal 3、连接成功，ping包正常，安全性显示：WPA/WPA2-Personal 4、自动重连成功 | Func_WlanAccess_Conn_Encrypt_Vali_009 | 手工 | WiFi
6 |  | AP设置无线加密方式为WPA2-TKIP或CCMP，强制开启pmf | P1 | 1. DUT为出厂状态 2. 已配置好WiFI网络，可通外网 | 1、AP（H3C WX2510H）配置：WPA2-TKIP或CCMP，强制开启pmf 2、DUT无线连接AP，查看密码弹窗的无线安全性显示 3、连接成功后，DUT ping网关ip，并点击已连SSID右侧的”配置“图标，查看安全性显示 4、关闭WLAN开关再打开，检查自动重连是否正常 | 2、安全性显示：WPA/WPA2-Personal 3、连接成功，ping包正常，安全性显示：WPA/WPA2-Personal 4、自动重连成功 | Func_WlanAccess_Conn_Encrypt_Vali_010 | 手工 | WiFi
6 |  | AP设置无线加密方式为WPA2-TKIP或CCMP，可选开启pmf | P1 | 1. DUT为出厂状态 2. 已配置好WiFI网络，可通外网 | 1、AP（H3C WX2510H）配置：WPA2-TKIP或CCMP，可选开启pmf 2、DUT无线连接AP，查看密码弹窗的无线安全性显示 3、连接成功后，DUT ping网关ip，并点击已连SSID右侧的”配置“图标，查看安全性显示 4、关闭WLAN开关再打开，检查自动重连是否正常 | 2、安全性显示：WPA/WPA2-Personal 3、连接成功，ping包正常，安全性显示：WPA/WPA2-Personal 4、自动重连成功 | Func_WlanAccess_Conn_Encrypt_Vali_011 | 手工 | WiFi
6 |  | AP设置无线加密方式为WPA2-TKIP或CCMP，关闭pmf | P1 | 1. DUT为出厂状态 2. 已配置好WiFI网络，可通外网 | 1、AP（H3C WX2510H）配置：WPA2-TKIP或CCMP，关闭pmf 2、DUT无线连接AP，查看密码弹窗的无线安全性显示 3、连接成功后，DUT ping网关ip，并点击已连SSID右侧的”配置“图标，查看安全性显示 4、关闭WLAN开关再打开，检查自动重连是否正常 | 2、安全性显示：WPA/WPA2-Personal 3、连接成功，ping包正常，安全性显示：WPA/WPA2-Personal 4、自动重连成功 | Func_WlanAccess_Conn_Encrypt_Vali_012 | 手工 | WiFi
6 |  | AP设置无线加密方式为WPA/WPA2混合，TKIP加密 | P1 | 1. DUT为出厂状态 2. 已配置好WiFI网络，可通外网 | 1、AP（H3C WX2510H）配置：WPA/WPA2混合，TKIP加密 2、DUT无线连接AP，查看密码弹窗的无线安全性显示 3、连接成功后，DUT ping网关ip，并点击已连SSID右侧的”配置“图标，查看安全性显示 4、关闭WLAN开关再打开，检查自动重连是否正常 | 2、安全性显示：WPA/WPA2-Personal 3、连接成功，ping包正常，安全性显示：WPA/WPA2-Personal 4、自动重连成功 | Func_WlanAccess_Conn_Encrypt_Vali_013 | 手工 | WiFi
6 |  | AP设置无线加密方式为WPA/WPA2混合，CCMP加密，强制开启pmf | P1 | 1. DUT为出厂状态 2. 已配置好WiFI网络，可通外网 | 1、AP（H3C WX2510H）配置：WPA/WPA2混合，CCMP加密，强制开启pmf 2、DUT无线连接AP，查看密码弹窗的无线安全性显示 3、连接成功后，DUT ping网关ip，并点击已连SSID右侧的”配置“图标，查看安全性显示 4、关闭WLAN开关再打开，检查自动重连是否正常 | 2、安全性显示：WPA/WPA2-Personal 3、连接成功，ping包正常，安全性显示：WPA/WPA2-Personal 4、自动重连成功 | Func_WlanAccess_Conn_Encrypt_Vali_014 | 手工 | WiFi
6 |  | AP设置无线加密方式为WPA/WPA2混合，CCMP加密，可选开启pmf | P0 | 1. DUT为出厂状态 2. 已配置好WiFI网络，可通外网 | 1、AP（H3C WX2510H）配置：WPA/WPA2混合，CCMP加密，可选开启pmf 2、DUT无线连接AP，查看密码弹窗的无线安全性显示 3、连接成功后，DUT ping网关ip，并点击已连SSID右侧的”配置“图标，查看安全性显示 4、关闭WLAN开关再打开，检查自动重连是否正常 | 2、安全性显示：WPA/WPA2-Personal 3、连接成功，ping包正常，安全性显示：WPA/WPA2-Personal 4、自动重连成功 | Func_WlanAccess_Conn_Encrypt_Vali_015 | 手工 | WiFi
6 |  | AP设置无线加密方式为WPA/WPA2混合，CCMP加密，关闭pmf | P1 | 1. DUT为出厂状态 2. 已配置好WiFI网络，可通外网 | 1、AP（H3C WX2510H）配置：WPA/WPA2混合，CCMP加密，关闭pmf 2、DUT无线连接AP，查看密码弹窗的无线安全性显示 3、连接成功后，DUT ping网关ip，并点击已连SSID右侧的”配置“图标，查看安全性显示 4、关闭WLAN开关再打开，检查自动重连是否正常 | 2、安全性显示：WPA/WPA2-Personal 3、连接成功，ping包正常，安全性显示：WPA/WPA2-Personal 4、自动重连成功 | Func_WlanAccess_Conn_Encrypt_Vali_016 | 手工 | WiFi
6 |  | AP设置无线加密方式为WPA/WPA2-混合，TKIP或CCMP加密，强制开启pmf | P1 | 1. DUT为出厂状态 2. 已配置好WiFI网络，可通外网 | 1、AP（H3C WX2510H）配置：WPA/WPA2混合，TKIP或CCMP加密，强制开启pmf 2、DUT无线连接AP，查看密码弹窗的无线安全性显示 3、连接成功后，DUT ping网关ip，并点击已连SSID右侧的”配置“图标，查看安全性显示 4、关闭WLAN开关再打开，检查自动重连是否正常 | 2、安全性显示：WPA/WPA2-Personal 3、连接成功，ping包正常，安全性显示：WPA/WPA2-Personal 4、自动重连成功 | Func_WlanAccess_Conn_Encrypt_Vali_017 | 手工 | WiFi
6 |  | AP设置无线加密方式为WPA/WPA2-混合，TKIP或CCMP加密，可选开启pmf | P1 | 1. DUT为出厂状态 2. 已配置好WiFI网络，可通外网 | 1、AP（H3C WX2510H）配置：WPA/WPA2混合，TKIP或CCMP加密，可选开启pmf 2、DUT无线连接AP，查看密码弹窗的无线安全性显示 3、连接成功后，DUT ping网关ip，并点击已连SSID右侧的”配置“图标，查看安全性显示 4、关闭WLAN开关再打开，检查自动重连是否正常 | 2、安全性显示：WPA/WPA2-Personal 3、连接成功，ping包正常，安全性显示：WPA/WPA2-Personal 4、自动重连成功 | Func_WlanAccess_Conn_Encrypt_Vali_018 | 手工 | WiFi
6 |  | AP设置无线加密方式为WPA/WPA2-混合，TKIP或CCMP加密，关闭pmf | P1 | 1. DUT为出厂状态 2. 已配置好WiFI网络，可通外网 | 1、AP（H3C WX2510H）配置：WPA/WPA2混合，TKIP或CCMP加密，关闭pmf 2、DUT无线连接AP，查看密码弹窗的无线安全性显示 3、连接成功后，DUT ping网关ip，并点击已连SSID右侧的”配置“图标，查看安全性显示 4、关闭WLAN开关再打开，检查自动重连是否正常 | 2、安全性显示：WPA/WPA2-Personal 3、连接成功，ping包正常，安全性显示：WPA/WPA2-Personal 4、自动重连成功 | Func_WlanAccess_Conn_Encrypt_Vali_019 | 手工 | WiFi
6 |  | WPA2/WPA3混合，可选启用pmf | P2 | 1、 网络拓扑：AP--STA； 2、DUT出厂状态 3、陪测AP：HW AirEngineer9700S-S可联网，wpa/wpa3混合加密、配置可选pmf | 1、检查WLAN列表安全性显示 2、DUT无线连接AP 3、连接成功后，DUT ping网关ip，并点击已连SSID右侧的”配置“图标，查看安全性显示 | 1、有安全锁 2、连接成功 3、连接成功，ping包正常，安全性显示： ，安全性显示：WPA3 | Func_WlanAccess_Conn_Encrypt_Vali_020 | 手工 | WiFi
6 |  | WPA2/WPA3混合，强制启用pmf（暂无AP支持配置强制开启或关闭pmf） | P2 | 1、 网络拓扑：AP--STA； 2、DUT出厂状态 3、陪测AP：HW AirEngineer9700S-S可联网，wpa/wpa3混合加密、配置强制启用pmf | 1、检查WLAN列表安全性显示 2、DUT无线连接AP 3、连接成功后，DUT ping网关ip，并点击已连SSID右侧的”配置“图标，查看安全性显示 | 1、有安全锁 2、连接成功 3、连接成功，ping包正常，安全性显示： ，安全性显示：WPA3 | Func_WlanAccess_Conn_Encrypt_Vali_021 | 手工 | WiFi
6 |  | WPA2/WPA3混合，强制关闭pmf（暂无AP支持配置强制开启或关闭pmf） | P2 | 1、 网络拓扑：AP--STA； 2、DUT出厂状态 3、陪测AP：HW AirEngineer9700S-S可联网，wpa/wpa3混合加密、配置强制关闭pmf | 1、检查WLAN列表安全性显示 2、DUT无线连接AP 3、连接成功后，DUT ping网关ip，并点击已连SSID右侧的”配置“图标，查看安全性显示 | 1、有安全锁 2、连接成功 3、连接成功，ping包正常，安全性显示： ，安全性显示：WPA3 | Func_WlanAccess_Conn_Encrypt_Vali_022 | 手工 | WiFi
6 |  | AP设置无线加密方式为WPA3加密，禁用AE_PK，禁用OCV（暂无AP支持配置） | P1 | 1. DUT为出厂状态 2. 陪测AP：Ruckus R770，已配置禁用AE_PK，禁用OCV | 1、DUT无线连接AP，查看密码弹窗的无线安全性显示 2、连接成功后，DUT ping网关ip，并点击已连SSID右侧的”配置“图标，查看安全性显示 3、关闭WLAN开关再打开，检查自动重连是否正常 | 2、安全性显示：WPA3-Personal 3、连接成功，ping包正常，安全性显示：WPA3-Personal 4、自动重连成功 | Func_WlanAccess_Conn_Encrypt_Vali_023 | 手工 | WiFi
6 |  | AP设置无线加密方式为WPA3加密，禁用SAE_PK，启用OCV（暂无AP支持配置） | P1 | 1. DUT为出厂状态 2. 陪测AP：Ruckus R770，已配置禁用SAE_PK，启用OCV | 1、DUT无线连接AP，查看密码弹窗的无线安全性显示 2、连接成功后，DUT ping网关ip，并点击已连SSID右侧的”配置“图标，查看安全性显示 3、关闭WLAN开关再打开，检查自动重连是否正常 | 2、安全性显示：WPA3-Personal 3、连接成功，ping包正常，安全性显示：WPA3-Personal 4、自动重连成功 | Func_WlanAccess_Conn_Encrypt_Vali_024 | 手工 | WiFi
6 |  | AP设置无线加密方式为WPA3加密，启用SAE_PK，禁用OCV（暂无AP支持配置） | P1 | 1. DUT为出厂状态 2. 陪测AP：Ruckus R770，已配置启用SAE_PK，禁用OCV | 1、DUT无线连接AP，查看密码弹窗的无线安全性显示 2、连接成功后，DUT ping网关ip，并点击已连SSID右侧的”配置“图标，查看安全性显示 3、关闭WLAN开关再打开，检查自动重连是否正常 | 2、安全性显示：WPA3-Personal 3、连接成功，ping包正常，安全性显示：WPA3-Personal 4、自动重连成功 | Func_WlanAccess_Conn_Encrypt_Vali_025 | 手工 | WiFi
6 |  | AP设置无线加密方式为WPA3加密，启用SAE_PK，启用OCV（暂无AP支持配置） | P1 | 1. DUT为出厂状态 2. 陪测AP：Ruckus R770，已配置启用SAE_PK，启用OCV | 1、DUT无线连接AP，查看密码弹窗的无线安全性显示 2、连接成功后，DUT ping网关ip，并点击已连SSID右侧的”配置“图标，查看安全性显示 3、关闭WLAN开关再打开，检查自动重连是否正常 | 2、安全性显示：WPA3-Personal 3、连接成功，ping包正常，安全性显示：WPA3-Personal 4、自动重连成功 | Func_WlanAccess_Conn_Encrypt_Vali_026 | 手工 | WiFi
6 |  | AP设置无线加密方式为WPA3个人级，CCMP加密，可选开启pmf | P1 | 1. DUT为出厂状态 2. 已配置好WiFI网络，可通外网 3、备注：miniAP 采用的是CCMP加密方式 | 1、AP（H3C WX2510H）配置：WPA3个人级，CCMP加密，可选开启pmf miniAP修改pmf=1：编辑文件vim /lib/halow/nrcwifi.lua ap修改函数gen_hostapd_conf的file:write(string.format("ieee80211w=%d\n", 1)) ） 2、DUT无线连接AP，查看密码弹窗的无线安全性显示 3、连接成功后，DUT ping网关ip，并点击已连SSID右侧的”配置“图标，查看安全性显示 4、关闭WLAN开关再打开，检查自动重连是否正常 | 2、安全性显示：WPA3-Personal 3、连接成功，ping包正常，安全性显示：WPA3-Personal 4、自动重连成功 | Func_WlanAccess_Conn_Encrypt_Vali_027 | 手工 | WiFi
6 |  | AP设置无线加密方式为WPA3个人级，CCMP加密，强制开启pmf | P0 | 1、测试环境：办公室 2、拓扑：miniAP有线连接上级路由器 3、备注：miniAP 采用的是CCMP加密方式 | 1.AP（H3C WX2510H）配置：WPA3个人级，CCMP加密，强制开启pmf miniAP设置PMF为2 （编辑文件vim /lib/halow/nrcwifi.lua ap修改函数gen_hostapd_conf的file:write(string.format("ieee80211w=%d\n", 2)) ） 2、DUT无线连接miniAP，查看密码弹窗的无线安全性显示 3、连接成功后，DUT ping网关ip，并点击已连SSID右侧的”配置“图标，查看安全性显示 4、关闭WLAN开关再打开，检查自动重连是否正常 | 2、安全性显示：WPA3-Personal 3、连接成功，ping包正常，安全性显示：WPA3-Personal 4、自动重连成功 | Func_WlanAccess_Conn_Encrypt_Vali_028 | 手工 | WiFi
6 |  | AP设置无线加密方式为WPA3个人级，CCMP加密，强制关闭pmf | P1 | 1、测试环境：办公室 2、拓扑：miniAP有线连接上级路由器 3、备注：miniAP 采用的是CCMP加密方式 | 1.AP（H3C WX2510H）配置：WPA3个人级，CCMP加密，强制关闭pmf miniAP设置PMF为0 （编辑文件vim /lib/halow/nrcwifi.lua ap修改函数gen_hostapd_conf的file:write(string.format("ieee80211w=%d\n", 0)) ） 2、DUT无线连接miniAP，查看密码弹窗的无线安全性显示 3、连接成功后，DUT ping网关ip，并点击已连SSID右侧的”配置“图标，查看安全性显示 4、关闭WLAN开关再打开，检查自动重连是否正常 | 2、安全性显示：WPA3-Personal 3、连接成功，ping包正常，安全性显示：WPA3-Personal 4、自动重连成功 | Func_WlanAccess_Conn_Encrypt_Vali_029 | 手工 | WiFi
6 |  | AP设置无线加密方式为WPA3个人级，AES256GCM加密，强制开启pmf | P1 | 1. DUT为出厂状态 2. 已配置好WiFI网络，可通外网 | 1、AP（HW AirEngineer9700S-S）配置：WPA3个人级，AES256GCM加密，强制开启pmf 2、DUT无线连接AP，查看密码弹窗的无线安全性显示 3、连接成功后，DUT ping网关ip，并点击已连SSID右侧的”配置“图标，查看安全性显示 4、关闭WLAN开关再打开，检查自动重连是否正常 | 2、安全性显示：WPA3-Personal 3、连接成功，ping包正常，安全性显示：WPA3-Personal 4、自动重连成功 | Func_WlanAccess_Conn_Encrypt_Vali_030 | 手工 | WiFi
6 |  | AP设置无线加密方式为WPA3个人级过渡模式，CCMP加密，强制开启pmf | P1 | 1. DUT为出厂状态 2. 已配置好WiFI网络，可通外网 | 1、AP（H3C WX2510H）配置：WPA3个人级过渡模式，CCMP加密，强制开启pmf 2、DUT无线连接AP，查看密码弹窗的无线安全性显示 3、连接成功后，DUT ping网关ip，并点击已连SSID右侧的”配置“图标，查看安全性显示 4、关闭WLAN开关再打开，检查自动重连是否正常 | 2、安全性显示：WPA/WPA2/WPA3-Personal 3、连接成功，ping包正常，安全性显示：WPA3-Personal 4、自动重连成功 | Func_WlanAccess_Conn_Encrypt_Vali_031 | 手工 | WiFi
6 |  | AP设置无线加密方式为WPA3个人级过渡模式，CCMP加密，关闭pmf | P1 | 1. DUT为出厂状态 2. 已配置好WiFI网络，可通外网 | 1、AP（H3C WX2510H）配置：WPA3个人级过渡模式，CCMP加密，关闭pmf 2、DUT无线连接AP，查看密码弹窗的无线安全性显示 3、连接成功后，DUT ping网关ip，并点击已连SSID右侧的”配置“图标，查看安全性显示 4、关闭WLAN开关再打开，检查自动重连是否正常 | 2、安全性显示：WPA/WPA2/WPA3-Personal 3、连接成功，ping包正常，安全性显示：WPA3-Personal 4、自动重连成功 | Func_WlanAccess_Conn_Encrypt_Vali_032 | 手工 | WiFi
6 |  | AP设置无线加密方式为WPA3企业级过渡模式-CCMP | P1 | 1. DUT为出厂状态 2. 已配置好企业级WiFi网络，可通外网 | 1、AP（H3C WX2510H）：WPA3企业级过渡模式 2、DUT无线连接AP，查看密码弹窗的无线安全性显示 3、连接成功后，DUT ping网关ip，并点击已连SSID右侧的”配置“图标，查看安全性显示 4、关闭WLAN开关再打开，检查自动重连是否正常 5、遍历终端支持的各个<EAP方法+阶段2身份验证+证书>组合 | 2、安全性显示：WPA2/WPA3-Enterprise 3、连接成功，ping包正常，安全性显示：WPA2/WPA3-Enterprise 4、自动重连成功 | Func_WlanAccess_Conn_Encrypt_Vali_033 | 手工 | WiFi
6 |  | AP设置无线加密方式为WPA3企业级only模式-CCMP | P1 | 1. DUT为出厂状态 2. 已配置好企业级WiFi网络，可通外网 | 1、AP（H3C WX2510H）：WPA3企业级only模式 2、DUT无线连接AP，查看密码弹窗的无线安全性显示 3、连接成功后，DUT ping网关ip，并点击已连SSID右侧的”配置“图标，查看安全性显示 4、关闭WLAN开关再打开，检查自动重连是否正常 5、遍历终端支持的各个<EAP方法+阶段2身份验证+证书>组合 | 2、安全性显示：WPA3-Enterprise 3、连接成功，ping包正常，安全性显示：WPA3-Enterprise 4、自动重连成功 | Func_WlanAccess_Conn_Encrypt_Vali_034 | 手工 | WiFi
6 |  | AP设置无线加密方式为WPA3企业级-GCMP（无可配ACAP） | P3 | 1. DUT为出厂状态 2. 已配置好企业级WiFi网络，可通外网 | 1、AP（H3C WX2510H）：WPA3企业级-GCMP 2、DUT无线连接AP，查看密码弹窗的无线安全性显示 3、连接成功后，DUT ping网关ip，并点击已连SSID右侧的”配置“图标，查看安全性显示 4、关闭WLAN开关再打开，检查自动重连是否正常 5、遍历终端支持的各个<EAP方法+阶段2身份验证+证书>组合 | 2、安全性显示：WPA3-Enterprise 3、连接成功，ping包正常，安全性显示：WPA3-Enterprise 192bit 4、自动重连成功 | Func_WlanAccess_Conn_Encrypt_Vali_035 | 手工 | WiFi
6 |  | AP设置无线加密方式为WPA3企业级192bit模式-GCMP | P0 | 1. DUT为出厂状态 2. 已配置好企业级WiFi网络，可通外网 | 1、AP（H3C WX2510H）：WPA3企业级192bit模式 2、DUT无线连接AP，查看密码弹窗的无线安全性显示 3、连接成功后，DUT ping网关ip，并点击已连SSID右侧的”配置“图标，查看安全性显示 4、关闭WLAN开关再打开，检查自动重连是否正常 5、遍历终端支持的各个<EAP方法+阶段2身份验证+证书>组合 | 2、安全性显示：WPA3-Enterprise 3、连接成功，ping包正常，安全性显示：WPA3-Enterprise 192bit 4、自动重连成功 | Func_WlanAccess_Conn_Encrypt_Vali_036 | 手工 | WiFi
6 |  | AP设置无线加密方式为WPA3企业级192bit模式-CNSA（政府军用） | P3 | 1. DUT为出厂状态 2. 已配置好企业级WiFi网络，可通外网 | 1、AP（H3C WX2510H）：WPA3企业级192bit模式-CNSA 2、DUT无线连接AP，查看密码弹窗的无线安全性显示 3、连接成功后，DUT ping网关ip，并点击已连SSID右侧的”配置“图标，查看安全性显示 4、关闭WLAN开关再打开，检查自动重连是否正常 5、遍历终端支持的各个<EAP方法+阶段2身份验证+证书>组合 | 2、安全性显示：WPA3-Enterprise 3、连接成功，ping包正常，安全性显示：WPA3-Enterprise 192bit 4、自动重连成功 | Func_WlanAccess_Conn_Encrypt_Vali_037 | 手工 | WiFi
6 |  | AP设置无线加密方式为WPA2企业级CCMP加密，可选开启PMF | P1 | 1. DUT为出厂状态 2. 已配置好企业级WiFi网络，可通外网 | 1、陪测AP（H3C WX2510H）： 认证 方式：WPA2-Dot1x 加密套件：CCMP PMF：可选开启 2、DUT无线连接AP，查看密码弹窗的无线安全性显示 3、连接成功后，DUT ping网关ip，并点击已连SSID右侧的”配置“图标，查看安全性显示 4、关闭WLAN开关再打开，检查自动重连是否正常 | 2、安全性显示：WPA/WPA2-Enterprise 3、连接成功，ping包正常，安全性显示：WPA/WPA2-Enterprise 4、自动重连成功 | Func_WlanAccess_Conn_Encrypt_Vali_038 | 手工 | WiFi
6 |  | AP设置无线加密方式为WPA2企业级CCMP加密，关闭PMF | P1 | 1. DUT为出厂状态 2. 已配置好企业级WiFi网络，可通外网 | 1、陪测AP（H3C WX2510H）： 认证 方式：WPA2-Dot1x 加密套件：CCMP PMF：关闭 2、DUT无线连接AP，查看密码弹窗的无线安全性显示 3、连接成功后，DUT ping网关ip，并点击已连SSID右侧的”配置“图标，查看安全性显示 4、关闭WLAN开关再打开，检查自动重连是否正常 5、遍历终端支持的各个<EAP方法+阶段2身份验证+证书>组合 | 2、安全性显示：WPA/WPA2-Enterprise 3、连接成功，ping包正常，安全性显示：WPA/WPA2-Enterprise 4、自动重连成功 | Func_WlanAccess_Conn_Encrypt_Vali_039 | 手工 | WiFi
6 |  | AP设置无线加密方式为WPA2企业级TKIP或CCMP加密，强制开启PMF | P1 | 1. DUT为出厂状态 2. 已配置好企业级WiFi网络，可通外网 | 1、陪测AP（H3C WX2510H）： 认证 方式：WPA2-Dot1x 加密套件：TKIP或CCMP PMF：强制开启 2、DUT无线连接AP，查看密码弹窗的无线安全性显示 3、连接成功后，DUT ping网关ip，并点击已连SSID右侧的”配置“图标，查看安全性显示 4、关闭WLAN开关再打开，检查自动重连是否正常 | 2、安全性显示：WPA/WPA2-Enterprise 3、连接成功，ping包正常，安全性显示：WPA/WPA2-Enterprise 4、自动重连成功 | Func_WlanAccess_Conn_Encrypt_Vali_040 | 手工 | WiFi
6 |  | AP设置无线加密方式为WPA2企业级TKIP或CCMP加密，可选开启PMF | P1 | 1. DUT为出厂状态 2. 已配置好企业级WiFi网络，可通外网 | 1、陪测AP（H3C WX2510H）： 认证 方式：WPA2-Dot1x 加密套件：TKIP或CCMP PMF：可选开启 2、DUT无线连接AP，查看密码弹窗的无线安全性显示 3、连接成功后，DUT ping网关ip，并点击已连SSID右侧的”配置“图标，查看安全性显示 4、关闭WLAN开关再打开，检查自动重连是否正常 | 2、安全性显示：WPA/WPA2-Enterprise 3、连接成功，ping包正常，安全性显示：WPA/WPA2-Enterprise 4、自动重连成功 | Func_WlanAccess_Conn_Encrypt_Vali_041 | 手工 | WiFi
6 |  | AP设置无线加密方式为WPA2企业级TKIP或CCMP加密，关闭PMF | P1 | 1. DUT为出厂状态 2. 已配置好企业级WiFi网络，可通外网 | 1、陪测AP（H3C WX2510H）： 认证 方式：WPA2-Dot1x 加密套件：TKIP或CCMP PMF：关闭 2、DUT无线连接AP，查看密码弹窗的无线安全性显示 3、连接成功后，DUT ping网关ip，并点击已连SSID右侧的”配置“图标，查看安全性显示 4、关闭WLAN开关再打开，检查自动重连是否正常 | 2、安全性显示：WPA/WPA2-Enterprise 3、连接成功，ping包正常，安全性显示：WPA/WPA2-Enterprise 4、自动重连成功 | Func_WlanAccess_Conn_Encrypt_Vali_042 | 手工 | WiFi
6 |  | AP设置无线加密方式为WPA2企业级TKIP加密 | P1 | 1. DUT为出厂状态 2. 已配置好企业级WiFi网络，可通外网 | 1、陪测AP（H3C WX2510H）： 认证 方式：WPA2-Dot1x 加密套件：TKIP PMF：关闭 2、DUT无线连接AP，查看密码弹窗的无线安全性显示 3、连接成功后，DUT ping网关ip，并点击已连SSID右侧的”配置“图标，查看安全性显示 4、关闭WLAN开关再打开，检查自动重连是否正常 | 2、安全性显示：WPA/WPA2-Enterprise 3、连接成功，ping包正常，安全性显示：WPA/WPA2-Enterprise 4、自动重连成功 | Func_WlanAccess_Conn_Encrypt_Vali_043 | 手工 | WiFi
6 |  | AP设置无线加密方式为WPA/WPA2企业级CCMP加密，强制开启PMF | P2 | 1. DUT为出厂状态 2. 已配置好企业级WiFi网络，可通外网 | 1、陪测AP（H3C WX2510H）： 认证 方式：WPA2-Dot1x 加密套件：CCMP PMF：强制开启 2、DUT无线连接AP，查看密码弹窗的无线安全性显示 3、连接成功后，DUT ping网关ip，并点击已连SSID右侧的”配置“图标，查看安全性显示 4、关闭WLAN开关再打开，检查自动重连是否正常 5、遍历终端支持的各个<EAP方法+阶段2身份验证+证书>组合 | 2、安全性显示：WPA3-Enterprise 3、连接成功，ping包正常，安全性显示：WPA3-Enterprise 4、自动重连成功 | Func_WlanAccess_Conn_Encrypt_Vali_044 | 手工 | WiFi
6 |  | AP设置无线加密方式为WPA/WPA2企业级CCMP加密，可选开启PMF | P2 | 1. DUT为出厂状态 2. 已配置好企业级WiFi网络，可通外网 | 1、陪测AP（H3C WX2510H）： 认证 方式：WPA2-Dot1x 加密套件：CCMP PMF：可选开启 2、DUT无线连接AP，查看密码弹窗的无线安全性显示 3、连接成功后，DUT ping网关ip，并点击已连SSID右侧的”配置“图标，查看安全性显示 4、关闭WLAN开关再打开，检查自动重连是否正常 | 2、安全性显示：WPA/WPA2-Enterprise 3、连接成功，ping包正常，安全性显示：WPA/WPA2-Enterprise 4、自动重连成功 | Func_WlanAccess_Conn_Encrypt_Vali_045 | 手工 | WiFi
6 |  | AP设置无线加密方式为WPA/WPA2企业级CCMP加密，关闭PMF | P2 | 1. DUT为出厂状态 2. 已配置好企业级WiFi网络，可通外网 | 1、陪测AP（H3C WX2510H）： 认证 方式：WPA2-Dot1x 加密套件：CCMP PMF：关闭 2、DUT无线连接AP，查看密码弹窗的无线安全性显示 3、连接成功后，DUT ping网关ip，并点击已连SSID右侧的”配置“图标，查看安全性显示 4、关闭WLAN开关再打开，检查自动重连是否正常 | 2、安全性显示：WPA/WPA2-Enterprise 3、连接成功，ping包正常，安全性显示：WPA/WPA2-Enterprise 4、自动重连成功 | Func_WlanAccess_Conn_Encrypt_Vali_046 | 手工 | WiFi
6 |  | AP设置无线加密方式为WPA/WPA2企业级TKIP或CCMP加密，强制开启PMF | P2 | 1. DUT为出厂状态 2. 已配置好企业级WiFi网络，可通外网 | 1、陪测AP（H3C WX2510H）： 认证 方式：WPA2-Dot1x 加密套件：TKIP或CCMP PMF：强制开启 2、DUT无线连接AP，查看密码弹窗的无线安全性显示 3、连接成功后，DUT ping网关ip，并点击已连SSID右侧的”配置“图标，查看安全性显示 4、关闭WLAN开关再打开，检查自动重连是否正常 | 2、安全性显示：WPA/WPA2-Enterprise 3、连接成功，ping包正常，安全性显示：WPA/WPA2-Enterprise 4、自动重连成功 | Func_WlanAccess_Conn_Encrypt_Vali_047 | 手工 | WiFi
6 |  | AP设置无线加密方式为WPA/WPA2企业级TKIP或CCMP加密，可选开启PMF | P2 | 1. DUT为出厂状态 2. 已配置好企业级WiFi网络，可通外网 | 1、陪测AP（H3C WX2510H）： 认证 方式：WPA2-Dot1x 加密套件：TKIP或CCMP PMF：可选开启 2、DUT无线连接AP，查看密码弹窗的无线安全性显示 3、连接成功后，DUT ping网关ip，并点击已连SSID右侧的”配置“图标，查看安全性显示 4、关闭WLAN开关再打开，检查自动重连是否正常 | 2、安全性显示：WPA/WPA2-Enterprise 3、连接成功，ping包正常，安全性显示：WPA/WPA2-Enterprise 4、自动重连成功 | Func_WlanAccess_Conn_Encrypt_Vali_048 | 手工 | WiFi
6 |  | AP设置无线加密方式为WPA/WPA2企业级TKIP或CCMP加密，关闭PMF | P2 | 1. DUT为出厂状态 2. 已配置好企业级WiFi网络，可通外网 | 1、陪测AP（H3C WX2510H）： 认证 方式：WPA2-Dot1x 加密套件：TKIP或CCMP PMF：关闭 2、DUT无线连接AP，查看密码弹窗的无线安全性显示 3、连接成功后，DUT ping网关ip，并点击已连SSID右侧的”配置“图标，查看安全性显示 4、关闭WLAN开关再打开，检查自动重连是否正常 | 2、安全性显示：WPA/WPA2-Enterprise 3、连接成功，ping包正常，安全性显示：WPA/WPA2-Enterprise 4、自动重连成功 | Func_WlanAccess_Conn_Encrypt_Vali_049 | 手工 | WiFi
6 |  | AP设置无线加密方式为WPA/WPA2企业级TKIP加密 | P2 | 1. DUT为出厂状态 2. 已配置好企业级WiFi网络，可通外网 | 1、陪测AP（H3C WX2510H）： 认证 方式：WPA2-Dot1x 加密套件：TKIP PMF：关闭 2、DUT无线连接AP，查看密码弹窗的无线安全性显示 3、连接成功后，DUT ping网关ip，并点击已连SSID右侧的”配置“图标，查看安全性显示 4、关闭WLAN开关再打开，检查自动重连是否正常 | 2、安全性显示：WPA/WPA2-Enterprise 3、连接成功，ping包正常，安全性显示：WPA/WPA2-Enterprise 4、自动重连成功 | Func_WlanAccess_Conn_Encrypt_Vali_050 | 手工 | WiFi
6 |  | AP设置无线加密方式为WPA企业级TKIP加密 | P2 | 1. DUT为出厂状态 2. 已配置好企业级WiFi网络，可通外网 | 1、陪测AP（H3C WX2510H）： 认证 方式：WPA2-Dot1x 加密套件：TKIP PMF：关闭 2、DUT无线连接AP，查看密码弹窗的无线安全性显示 3、连接成功后，DUT ping网关ip，并点击已连SSID右侧的”配置“图标，查看安全性显示 4、关闭WLAN开关再打开，检查自动重连是否正常 5、遍历终端支持的各个<EAP方法+阶段2身份验证+证书>组合 | 2、安全性显示：WPA/WPA2-Enterprise 3、连接成功，ping包正常，安全性显示：WPA/WPA2-Enterprise 4、自动重连成功 | Func_WlanAccess_Conn_Encrypt_Vali_051 | 手工 | WiFi
6 |  | AP设置无线加密方式为Open | P1 | 1、 网络拓扑：AP--STA； 2、DUT出厂状态 3、陪测AP：可联网，双频合一/频宽信道auto/密码无/加密方式不加密 | 1、陪测AP：可联网，双频合一/频宽信道auto/不加密 DUT无线连接AP 2、查看密码弹窗的无线安全性显示 3、连接成功后，DUT ping网关ip，并点击已连SSID右侧的”配置“图标，查看安全性显示 | 2、无弹窗 3、连接成功，ping包正常，安全性显示：无 | Func_WlanAccess_Conn_Encrypt_Vali_052 | 手工 | Common
6 |  | AP设置无线加密方式为OWE | P1 | 1、 网络拓扑：AP--STA； 2、DUT出厂状态 3、陪测AP：H3C WX2520X-LI 可联网，OWE网络已配置好 | 1、检查WLAN列表安全性显示 2、DUT无线连接AP 3、连接成功后，DUT ping网关ip，并点击已连SSID右侧的”配置“图标，查看安全性显示 | 1、无安全锁 2、连接成功 3、连接成功，ping包正常，安全性显示：Enhanced OPEN或OWE | Func_WlanAccess_Conn_Encrypt_Vali_053 | 手工 | WiFi
6 |  | AP设置无线加密方式为OWE过渡模式 | P2 | 1、 网络拓扑：AP--STA； 2、DUT出厂状态 3、陪测AP：HW AirEngineer9700S-S可联网，OWE过渡模式网络已配置好 | 1、检查WLAN列表安全性显示 2、DUT无线连接AP 3、连接成功后，DUT ping网关ip，并点击已连SSID右侧的”配置“图标，查看安全性显示 | 1、无安全锁 2、连接成功 3、连接成功，ping包正常，安全性显示： Enhanced OPEN或OWE/OPEN | Func_WlanAccess_Conn_Encrypt_Vali_054 | 手工 | WiFi
6 |  | AP设置开放型Portal网络 | P1 | 1、 网络拓扑：AP--STA； 2、DUT出厂状态 3、陪测AP：商米W1s，可联网，Portal网络已配置好 | 1、检查WLAN列表安全性显示 2、DUT无线连接AP 3、连接成功后，DUT ping网关ip，并点击已连SSID右侧的”配置“图标，查看安全性显示 | 1、无安全锁 2、连接成功，跳转到web认证页面，无需输入密码点击连接认证成功 3、连接成功，ping包正常，安全性显示：无 | Func_WlanAccess_Conn_Encrypt_Vali_055 | 手工 | WiFi
6 |  | AP设置密码认证型Portal网络 | P1 | 1、 网络拓扑：AP--STA； 2、DUT出厂状态 3、陪测AP：商米W1s，可联网，Portal网络已配置好 | 1、检查WLAN列表安全性显示 2、DUT无线连接AP 3、连接成功后，DUT ping网关ip，并点击已连SSID右侧的”配置“图标，查看安全性显示 | 1、无安全锁 2、连接成功，跳转到web认证页面，输入正确的密码点击连接认证成功 3、连接成功，ping包正常，安全性显示：无 | Func_WlanAccess_Conn_Encrypt_Vali_056 | 手工 | WiFi
6 |  | AP设置短信认证型Portal网络 | P2 | 1、 网络拓扑：AP--STA； 2、DUT出厂状态 3、陪测AP：商米W1s，可联网，Portal网络已配置好 | 1、检查WLAN列表安全性显示 2、DUT无线连接AP 3、连接成功后，DUT ping网关ip，并点击已连SSID右侧的”配置“图标，查看安全性显示 | 1、无安全锁 2、连接成功，跳转到web认证页面，输入手机号和验证码点击连接认证成功 3、连接成功，ping包正常，安全性显示：无 | Func_WlanAccess_Conn_Encrypt_Vali_057 | 手工 | WiFi
6 |  | AP设置mac接入网络 | P2 | 1、 网络拓扑：AP--STA； 2、DUT出厂状态 3、陪测AP：HW AirEngineer9700S-S，可联网，MAC认证网络已配置好 | 1、陪测AP启用mac认证功能，已允许设备mac接入网络已配置好 2、DUT使用本机mac（设备mac已添加）无线连接AP，观察连接情况 3、DUT使用随机mac连接AP，观察连接情况 | 2、连接成功 3、连接失败 | Func_WlanAccess_Conn_Encrypt_Vali_058 | 手工 | WiFi
6 |  | AP设置无线加密方式为WAPI-PSK | P3 | 1. DUT为出厂状态 2. 陪测AP（HUAWEI AirEngine9700S-S）已配置好WAPI-PSK WiFi网络，可通外网 | 1、AP配置： 安全策略：WAPI 认证方式：PSK 2、DUT无线连接AP，查看密码弹窗的无线安全性显示 3、连接成功后，DUT ping网关ip，并点击已连SSID右侧的”配置“图标，查看安全性显示 4、关闭WLAN开关再打开，检查自动重连是否正常 | 2、安全性显示：WAPI PSK 3、连接成功，ping包正常，安全性显示：WAPI PSK 4、自动重连成功 | Func_WlanAccess_Conn_Encrypt_Vali_059 | 手工 | WiFi
6 |  | AP设置无线加密方式为WAPI证书认证--终端未适配，缺测试环境 | P3 | 1. DUT为出厂状态 2. 陪测AP（HUAWEI AirEngine9700S-S）已配置好WAPI证书认证网络，可通外网 | 1、AP配置： 安全策略：WAPI 认证方式：证书认证 2、DUT无线连接AP，查看密码弹窗的无线安全性显示 3、连接成功后，DUT ping网关ip，并点击已连SSID右侧的”配置“图标，查看安全性显示 4、关闭WLAN开关再打开，检查自动重连是否正常 | 2、安全性显示：WAPI 3、连接成功，ping包正常，安全性显示：WAPI 4、自动重连成功 | Func_WlanAccess_Conn_Encrypt_Vali_060 | 手工 | WiFi
6 |  | AC+AP场景启用FT属性 | P1 | 1. DUT为出厂状态 2. 陪测AP（HUAWEI AirEngine9700S-S）已配置好漫游环境，并启用FT属性，可通外网 | 1、陪测AP（HW AirEngineer9700S-S）： 认证 方式：WPA2-Dot1x 加密套件：AES PMF：关闭 11r快速漫游属性：启用 2、DUT无线连接AP，查看密码弹窗的无线安全性显示 3、输入正确的认证配置连接 4、关闭WLAN开关再打开，检查自动重连是否正常 | 2、安全性显示：WPA/WPA2-Enterprise 3、连接成功，ping包正常，安全性显示：WPA/WPA2-Enterprise 4、自动重连成功 | Func_WlanAccess_Conn_Encrypt_Vali_061 | 手工 | WiFi
5 | 兼容性（新开兼容性矩阵测试页）
6 |  | STA连接高通方案的AP | P3 | AP外网可达 | 1. STA连接AP，并ping百度 | 1. 连接成功，并且ping通 | Func_WlanAccess_Conn_AP_Comp_001 | 手工 | WiFi
6 |  | STA连接博通方案的AP | P3 | AP外网可达 | 1. STA连接AP，并ping百度 | 1. 连接成功，并且ping通 | Func_WlanAccess_Conn_AP_Comp_002 | 手工 | WiFi
6 |  | STA连接MTK方案的AP | P3 | AP外网可达 | 1. STA连接AP，并ping百度 | 1. 连接成功，并且ping通 | Func_WlanAccess_Conn_AP_Comp_003 | 手工 | WiFi
6 |  | STA连接realtek方案的AP | P3 | AP外网可达 | 1. STA连接AP，并ping百度 | 1. 连接成功，并且ping通 | Func_WlanAccess_Conn_AP_Comp_004 | 手工 | WiFi
6 |  | STA连接NRC方案的miniAP | P3 | AP外网可达 | 1. STA连接AP，并ping百度 | 1. 连接成功，并且ping通 | Func_WlanAccess_Conn_AP_Comp_005 | 手工 | WiFi
6 |  | STA连接Morse方案的miniAP | P3 | AP外网可达 | 1. STA连接AP，并ping百度 | 1. 连接成功，并且ping通 | Func_WlanAccess_Conn_AP_Comp_006 | 手工 | WiFi
6 |  | STA连接android10版本手机热点 | P3 | AP外网可达 | 1. SAT连接android10版本的手机的热点，并ping百度 | 1. 连接成功，并且ping通 | Func_WlanAccess_Conn_AP_Comp_007 | 手工 | WiFi
6 |  | STA连接android11版本手机热点 | P3 | AP外网可达 | 1. SAT连接android11版本的手机的热点，并ping百度 | 1. 连接成功，并且ping通 | Func_WlanAccess_Conn_AP_Comp_008 | 手工 | WiFi
6 |  | STA连接android12版本手机热点 | P3 | AP外网可达 | 1. SAT连接android12版本的手机的热点，并ping百度 | 1. 连接成功，并且ping通 | Func_WlanAccess_Conn_AP_Comp_009 | 手工 | WiFi
6 |  | STA连接android13版本手机热点 | P3 | AP外网可达 | 1. SAT连接android13版本的手机的热点，并ping百度 | 1. 连接成功，并且ping通 | Func_WlanAccess_Conn_AP_Comp_010 | 手工 | WiFi
6 |  | STA连接android14版本手机热点 | P3 | AP外网可达 | 1. SAT连接android14版本的手机的热点，并ping百度 | 1. 连接成功，并且ping通 | Func_WlanAccess_Conn_AP_Comp_011 | 手工 | WiFi
6 |  | STA连接android15版本手机热点 | P3 | AP外网可达 | 1. SAT连接android15版本的手机的热点，并ping百度 | 1. 连接成功，并且ping通 | Func_WlanAccess_Conn_AP_Comp_012 | 手工 | WiFi
6 |  | STA连接android16版本手机热点 | P3 | AP外网可达 | 1. SAT连接android16版本的手机的热点，并ping百度 | 1. 连接成功，并且ping通 | Func_WlanAccess_Conn_AP_Comp_013 | 手工 | WiFi
6 |  | STA连接IOS14版本手机热点 | P3 | AP外网可达 | 1. SAT连接IOS14版本的手机的热点，并ping百度 | 1. 连接成功，并且ping通 | Func_WlanAccess_Conn_AP_Comp_014 | 手工 | WiFi
6 |  | STA连接IOS15版本手机热点 | P3 | AP外网可达 | 1. SAT连接IOS15版本的手机的热点，并ping百度 | 1. 连接成功，并且ping通 | Func_WlanAccess_Conn_AP_Comp_015 | 手工 | WiFi
6 |  | STA连接IOS16版本手机热点 | P3 | AP外网可达 | 1. SAT连接IOS16版本的手机的热点，并ping百度 | 1. 连接成功，并且ping通 | Func_WlanAccess_Conn_AP_Comp_016 | 手工 | WiFi
6 |  | STA连接IOS17版本手机热点 | P3 | AP外网可达 | 1. SAT连接IOS17版本的手机的热点，并ping百度 | 1. 连接成功，并且ping通 | Func_WlanAccess_Conn_AP_Comp_017 | 手工 | WiFi
6 |  | STA连接IOS系统平板热点 | P3 | AP外网可达 | 1. SAT连接IOS14版本的平板热点，并ping百度 | 1. 连接成功，并且ping通 | Func_WlanAccess_Conn_AP_Comp_018 | 手工 | WiFi
6 |  | STA连接安卓系统平板热点 | P3 | AP外网可达 | 1. SAT连接安卓13版本的平板热点，并ping百度 | 1. 连接成功，并且ping通 | Func_WlanAccess_Conn_AP_Comp_019 | 手工 | WiFi
6 |  | STA连接windows系统平板热点 | P3 | AP外网可达 | 1. SAT连接window的平板热点，并ping百度 | 1. 连接成功，并且ping通 | Func_WlanAccess_Conn_AP_Comp_020 | 手工 | WiFi
6 |  | STA连接windows7系统PC热点 | P3 | AP外网可达 | 1. SAT连接WIN7的电脑热点，并ping百度 | 1. 连接成功，并且ping通 | Func_WlanAccess_Conn_AP_Comp_021 | 手工 | WiFi
6 |  | STA连接windows10系统PC热点 | P3 | AP外网可达 | 1. SAT连接WIN10的电脑热点，并ping百度 | 1. 连接成功，并且ping通 | Func_WlanAccess_Conn_AP_Comp_022 | 手工 | WiFi
6 |  | STA连接windows11系统PC热点 | P3 | AP外网可达 | 1. SAT连接WIN11的电脑热点，并ping百度 | 1. 连接成功，并且ping通 | Func_WlanAccess_Conn_AP_Comp_023 | 手工 | WiFi
6 |  | STA连接macbook热点 | P3 | AP外网可达 | 1. SAT连接macbook热点，并ping百度 | 1. 连接成功，并且ping通 | Func_WlanAccess_Conn_AP_Comp_024 | 手工 | WiFi
6 |  | wifi4安全网络AP | P3 | AP外网可达 | 1、DUT无线连接陪测试AP的2.4G，并ping百度 | 1. 连接成功，并且ping通 | Func_WlanAccess_Conn_AP_Comp_025 | 手工 | WiFi
6 |  | wifi5安全网络AP | P3 | AP外网可达 | 1、DUT无线连接陪测AP的2.4G，并ping百度 2、DUT无线连接陪测AP的5G，并ping百度 | 1. 连接成功，并且ping通 | Func_WlanAccess_Conn_AP_Comp_026 | 手工 | WiFi
6 |  | wifi6安全网络AP | P3 | AP外网可达 | 1、DUT无线连接陪测AP的2.4G，并ping百度 2、DUT无线连接陪测AP的5G，并ping百度 | 1. 连接成功，并且ping通 | Func_WlanAccess_Conn_AP_Comp_027 | 手工 | WiFi
6 |  | wifi7安全网络AP | P1 | AP外网可达 | 1、DUT无线连接陪测AP的2.4G，并ping百度 2、DUT无线连接陪测AP的5G，并ping百度 | 1. 连接成功，并且ping通 | Func_WlanAccess_Conn_AP_Comp_028 | 手工 | WiFi
4 | STA侧连接企业级WiFi EAP方式适配
5 | 功能有效性
6 |  | STA选择PWD方式连接 | P1 | 1. 已配置好WPA/WPA2企业级WiFi网络，可通外网 | 1、点击目标AP SSID进行连接，STA按照以下配置进行连接： EAP：PWD 身份：steve 密码：testing 2、检查STA连接状态 3、关闭WLAN开关再打开，检查自动重连是否正常 | 2、连接成功 3、自动重连成功 | Func_WlanAccess_Conn_EAP_Vali_001 | 手工 | WiFi
6 |  | STA选择PEAP_MSCHAPV2_CA证书_首次使用时信任方式连接 | P1 | 1. 已配置好WPA/WPA2企业级WiFi网络，可通外网 | 1、点击目标AP SSID进行连接，STA按照以下配置进行连接： EAP：PEAP 阶段2：MSCHAPV2 CA证书：首次使用时信任 在线证书状态：不验证 域名：server 身份：steve 密码：testing 2、检查STA连接状态 3、关闭WLAN开关再打开，检查自动重连是否正常 | 2、连接成功 3、自动重连成功 | Func_WlanAccess_Conn_EAP_Vali_002 | 手工 | WiFi
6 |  | STA选择PEAP_MSCHAPV2_CA证书_安装证书方式连接 | P1 | 1. 已配置好WPA/WPA2企业级WiFi网络，可通外网 | 1、点击目标AP SSID进行连接，STA按照以下配置进行连接： EAP：PEAP 阶段2：MSCHAPV2 CA证书：安装证书 2、重新进入连接配置页面，STA按照以下配置进行连接： EAP：PEAP 阶段2：MSCHAPV2 CA证书：步骤1安装的证书 在线证书状态：不验证 域名：server 身份：steve 密码：testing 3、检查STA连接状态 4、关闭WLAN开关再打开，检查自动重连是否正常 | 1、跳转到证书安装页面 3、连接成功 4、自动重连成功 | Func_WlanAccess_Conn_EAP_Vali_003 | 手工 | WiFi
6 |  | STA选择PEAP_MSCHAPV2_已有CA证书_不验证证书在线状态方式连接 | P1 | 1. 已配置好WPA/WPA2企业级WiFi网络，可通外网 | 1、点击目标AP SSID进行连接，STA按照以下配置进行连接： EAP：PEAP 阶段2：MSCHAPV2 CA证书：目标证书 在线证书状态：不验证 域名：server 身份：steve 密码：testing 2、检查STA连接状态 3、关闭WLAN开关再打开，检查自动重连是否正常 | 2、连接成功 3、自动重连成功 | Func_WlanAccess_Conn_EAP_Vali_004 | 手工 | WiFi
6 |  | STA选择PEAP_MSCHAPV2_已有CA证书_需要证书状态（非强制）方式连接 | P3 | 1. 已配置好WPA/WPA2企业级WiFi网络，可通外网 | 1、点击目标AP SSID进行连接，STA按照以下配置进行连接： EAP：PEAP 阶段2：MSCHAPV2 CA证书：目标证书 在线证书状态：需要证书状态（非强制） 域名：server 身份：steve 密码：testing 2、检查STA连接状态 3、关闭WLAN开关再打开，检查自动重连是否正常 | 2、连接成功 3、自动重连成功 | Func_WlanAccess_Conn_EAP_Vali_005 | 手工 | WiFi
6 |  | STA选择PEAP_MSCHAPV2_已有CA证书_需要证书状态式连接 | P3 | 1. 已配置好WPA/WPA2企业级WiFi网络，可通外网 | 1、点击目标AP SSID进行连接，STA按照以下配置进行连接： EAP：PEAP 阶段2：MSCHAPV2 CA证书：目标证书 在线证书状态：需要证书状态 域名：server 身份：steve 密码：testing 2、检查STA连接状态 3、关闭WLAN开关再打开，检查自动重连是否正常 | 2、连接成功 3、自动重连成功 | Func_WlanAccess_Conn_EAP_Vali_006 | 手工 | WiFi
6 |  | STA选择PEAP_MSCHAPV2_CA证书-不验证方式连接 | P1 | 1. 已配置好WPA/WPA2企业级WiFi网络，可通外网 2、金融系列因安全性原因未导入该选项 | 1、点击目标AP SSID进行连接，STA按照以下配置进行连接： EAP：PEAP 阶段2：MSCHAPV2 CA证书：不验证证书 域名：server 身份：steve 密码：testing 2、检查STA连接状态 3、关闭WLAN开关再打开，检查自动重连是否正常 | 2、连接成功 3、自动重连成功 | Func_WlanAccess_Conn_EAP_Vali_007 | 手工 | WiFi
6 |  | STA选择PEAP_GTC方式连接 | P1 | 1. 已配置好WPA/WPA2企业级WiFi网络，可通外网 | 1、点击目标AP SSID进行连接，STA按照以下配置进行连接： EAP：PEAP 阶段2：GTC 身份：steve 密码：testing 2、检查STA连接状态 3、关闭WLAN开关再打开，检查自动重连是否正常 | 2、连接成功 3、自动重连成功 | Func_WlanAccess_Conn_EAP_Vali_008 | 手工 | WiFi
6 |  | STA选择PEAP_SIM方式连接 | P3 | 1. 已配置好WPA/WPA2企业级WiFi网络，可通外网 | 1、点击目标AP SSID进行连接，STA按照以下配置进行连接： EAP：PEAP 阶段2：SIM 身份：steve 密码：testing 2、检查STA连接状态 3、关闭WLAN开关再打开，检查自动重连是否正常 | 2、连接成功 3、自动重连成功 | Func_WlanAccess_Conn_EAP_Vali_009 | 手工 | WiFi
6 |  | STA选择PEAP_AKA方式连接 | P3 | 1. 已配置好WPA/WPA2企业级WiFi网络，可通外网 | 1、点击目标AP SSID进行连接，STA按照以下配置进行连接： EAP：PEAP 阶段2：AKA 身份：steve 密码：testing 2、检查STA连接状态 3、关闭WLAN开关再打开，检查自动重连是否正常 | 2、连接成功 3、自动重连成功 | Func_WlanAccess_Conn_EAP_Vali_010 | 手工 | WiFi
6 |  | STA选择PEAP_AKA'方式连接WiFi | P3 | 1. 已配置好WPA/WPA2企业级WiFi网络，可通外网 | 1、点击目标AP SSID进行连接，STA按照以下配置进行连接： EAP：PEAP 阶段2：AKA' 身份：steve 密码：testing 2、检查STA连接状态 3、关闭WLAN开关再打开，检查自动重连是否正常 | 2、连接成功 3、自动重连成功 | Func_WlanAccess_Conn_EAP_Vali_011 | 手工 | WiFi
6 |  | STA选择TLS_方式连接 | P1 | 1. 已配置好WPA/WPA2企业级WiFi网络，可通外网 | 1、点击目标AP SSID进行连接，STA按照以下配置进行连接： EAP：TLS CA证书：目标证书 用户证书：目标证书 身份：steve 2、检查STA连接状态 3、关闭WLAN开关再打开，检查自动重连是否正常 | 2、连接成功 3、自动重连成功 | Func_WlanAccess_Conn_EAP_Vali_012 | 手工 | WiFi
6 |  | STA选择TTLS_PAP方式连接 | P1 | 1. 已配置好WPA/WPA2企业级WiFi网络，可通外网 | 1、点击目标AP SSID进行连接，STA按照以下配置进行连接： EAP：TTLS 阶段2：PAP 身份：steve 密码：testing 2、检查STA连接状态 3、关闭WLAN开关再打开，检查自动重连是否正常 | 2、连接成功 3、自动重连成功 | Func_WlanAccess_Conn_EAP_Vali_013 | 手工 | WiFi
6 |  | STA选择TTLS_MSCHAP方式连接 | P1 | 1. 已配置好WPA/WPA2企业级WiFi网络，可通外网 | 1、点击目标AP SSID进行连接，STA按照以下配置进行连接： EAP：TTLS 阶段2：MSCHAP 身份：steve 密码：testing 2、检查STA连接状态 3、关闭WLAN开关再打开，检查自动重连是否正常 | 2、连接成功 3、自动重连成功 | Func_WlanAccess_Conn_EAP_Vali_014 | 手工 | WiFi
6 |  | STA选择TTLS_MSCHAPV2方式连接 | P1 | 1. 已配置好WPA/WPA2企业级WiFi网络，可通外网 | 1、点击目标AP SSID进行连接，STA按照以下配置进行连接： EAP：TTLS 阶段2：MSCHAPV2 身份：steve 密码：testing 2、检查STA连接状态 3、关闭WLAN开关再打开，检查自动重连是否正常 | 2、连接成功 3、自动重连成功 | Func_WlanAccess_Conn_EAP_Vali_015 | 手工 | WiFi
6 |  | STA选择TTLS_GTC方式连接 | P1 | 1. 已配置好WPA/WPA2企业级WiFi网络，可通外网 | 1、点击目标AP SSID进行连接，STA按照以下配置进行连接： EAP：TTLS 阶段2：GTC 身份：steve 密码：testing 2、检查STA连接状态 3、关闭WLAN开关再打开，检查自动重连是否正常 | 2、连接成功 3、自动重连成功 | Func_WlanAccess_Conn_EAP_Vali_016 | 手工 | WiFi
5 | 功能容错性
6 |  | WEP/WPA系列密码错误 | P1 | 无 | 1、STA选择目标AP输入错误密码连接 2、检查连接状态 | 2、连接失败，提示请检查密码后重试 | Func_WlanAccess_Conn_EAP_Excp_001 | 手工 | WiFi
6 |  | 802.1X认证失败-错误的用户名、密码 | P2 | 1. 已配置好企业级WiFi网络 | 1、STA选择目标AP输入错误的用户名或密码连接 2、检查连接状态 | 2、连接失败 | Func_WlanAccess_Conn_EAP_Excp_002 | 手工 | WiFi
6 |  | 802.1X认证失败-客户端证书不匹配 | P2 | 1. 已配置好企业级WiFi网络 | 1、STA选择目标AP通过证书认证方式，并选择错误的客户端证书进行连接 2、检查连接状态 | 2、连接失败 | Func_WlanAccess_Conn_EAP_Excp_003 | 手工 | WiFi
6 |  | 802.1X认证失败-CA证书过期 | P2 | 1. 已配置好企业级WiFi网络 | 1、STA选择目标AP通过证书认证方式，并选择过期的CA证书进行连接 2、检查连接状态 | 2、连接失败 | Func_WlanAccess_Conn_EAP_Excp_004 | 手工 | WiFi
6 |  | 802.1X认证失败-CA证书不匹配 | P2 | 1. 已配置好企业级WiFi网络 | 1、STA选择目标AP通过证书认证方式，并选择错误的CA证书进行连接 2、检查连接状态 | 2、连接失败 | Func_WlanAccess_Conn_EAP_Excp_005 | 手工 | WiFi
6 |  | 802.1X认证失败-域名不匹配 | P2 | 1. 已配置好企业级WiFi网络 | 1、STA选择目标AP通过证书认证方式，并输入错误的域名进行连接 2、检查连接状态 | 2、连接失败 | Func_WlanAccess_Conn_EAP_Excp_006 | 手工 | WiFi
6 |  | 802.1X认证失败-radius服务器交互异常（无响应、超时、拒绝等） | P2 | 1. 已配置好企业级WiFi网络，server端禁用服务器 | 1、STA选择目标AP进行连接 2、检查连接状态 | 2、连接失败 | Func_WlanAccess_Conn_EAP_Excp_007 | 手工 | WiFi
6 |  | 802.1X认证失败-eap方式不匹配 | P2 | 1. 已配置好企业级WiFi网络，server端禁用PWD认证方式 | 1、STA选择目标AP通过PWD方式并输入正确的用户名密码进行连接 2、检查连接状态 | 2、连接失败 | Func_WlanAccess_Conn_EAP_Excp_008 | 手工 | WiFi
4 | 扫码添加网络
5 | 功能有效性
6 |  | +添加网络入口扫码连接测试 | P0 | 1、DUT出厂状态 2、陪测AP：可联网，双频合一/频宽信道auto/密码24681357/加密方式WPA-WPA2 | 1、设置-网络和互联网-WLAN-添加网络，点击入口处“扫码”图标 2、扫码已有的无线二维码 | 2、无线信息被保存，且主动连接成功 | Func_WlanAccess_Conn_Scanner_Vali_001 | 手工 | Common
6 |  | 添加网络设置-扫码连接测试 | P1 | 1、DUT出厂状态 2、陪测AP：可联网，双频合一/频宽信道auto/密码24681357/加密方式WPA-WPA2 | 1、设置-网络和互联网-WLAN-添加网络，点击SSID编辑处“扫码”图标 2、扫码已有的无线二维码 | 2、无线信息被保存，且主动连接成功 | Func_WlanAccess_Conn_Scanner_Vali_002 | 手工 | Common
6 |  | 扫码添加全特殊字符网络 | P2 | 1、AP配置ssid为~!@#$%^&*()_+-={}¦[]\:";'<>?,./，密码为~!@#$%^&*()_+-={}¦[]\:";'<>?,./ | 1、被测设备扫码添加网络 2、dut重启系统 | 1、无线信息被保存，且主动连接成功 2、自动重连成功 | Func_WlanAccess_Conn_Scanner_Vali_003 | 手工 | Common
6 |  | 扫码添加空格字符网络 | P2 | 1、AP配置ssid为空格，密码为8个空格 | 1、被测设备扫码添加网络 2、dut重启系统 | 1、无线信息被保存，且主动连接成功 2、自动重连成功 | Func_WlanAccess_Conn_Scanner_Vali_004 | 手工 | Common
6 |  | 扫码添加组合字符网络 | P1 | 1、AP配置ssid为"123 'test' 测试 //\\"，密码为"123 'test' //\\" | 1、被测设备扫码添加网络 2、dut重启系统 | 1、无线信息被保存，且主动连接成功 2、自动重连成功 | Func_WlanAccess_Conn_Scanner_Vali_005 | 手工 | Common
6 |  | 扫码添加AP SSID UTF-8编码10个中文字符网络 | P2 | 1、AP配置ssid为UTF-8编码格式的中文字符，密码为"123 'test' //\\" | 1、被测设备扫码添加网络 2、dut重启系统 | 1、无线信息被保存，且主动连接成功 2、自动重连成功 | Func_WlanAccess_Conn_Scanner_Vali_006 | 手工 | WiFi
6 |  | 扫码添加AP SSID GBK编码16个中文字符网络 | P2 | 1、AP配置为GBK编码格式的中文字符，密码为"123 'test' //\\" | 1、被测设备扫码添加网络 2、dut重启系统 | 1、无线信息被保存，且主动连接成功 2、自动重连成功 | Func_WlanAccess_Conn_Scanner_Vali_007 | 手工 | WiFi
6 |  | 扫码添加AP SSID Shift_JIS编码16个日文字符网络 | P2 | 1、AP配置ssid为Shift_JIS编码的16个日文字符 | 1、被测设备扫码添加网络 2、dut重启系统 | 1、无线信息被保存，且主动连接成功 2、自动重连成功 | Func_WlanAccess_Conn_Scanner_Vali_008 | 手工 | WiFi
6 |  | 扫码添加AP SSID CP949编码韩文字符网络 | P2 | 1、AP配置ssid为CP949编码韩文字符 | 1、被测设备扫码添加网络 2、dut重启系统 | 1、无线信息被保存，且主动连接成功 2、自动重连成功 | Func_WlanAccess_Conn_Scanner_Vali_009 | 手工 | WiFi
4 | 手动输入添加网络
5 | 功能有效性
6 |  | 手动添加网络配置：(SSID 1位+密码8位) “英文字符” | P2 |  | 1、AP的SSID为：a，密码：qwertyui 2、进入设置-网络和互联网，启用“WLAN”，查看无线列表展示情况 3、welcome-无线列表，选择目标AP输入正确的密码进行连接，检查连接情况 4、sta ping网关ip | 2、正常显示目标ap ssid 3、连接成功， 4、ping包正常 | Func_WlanAccess_Conn_Manual_Vali_001 | 手工 | Common
6 |  | 手动添加网络配置：(SSID +密码)16位 “组合字符” | P0 |  | 1、AP的SSID为：12 /"测试'Test ，密码：12345 Test/"'~!@ 2、进入设置-网络和互联网，启用“WLAN”，查看无线列表展示情况 3、welcome-无线列表，选择目标AP输入正确的密码进行连接，检查连接情况 4、sta ping网关ip | 2、正常显示目标ap ssid 3、连接成功， 4、ping包正常 | Func_WlanAccess_Conn_Manual_Vali_002 | 手工 | Common
6 |  | 手动添加网络配置：(SSID +密码)32位 “特殊字符” | P2 |  | 1、AP的SSID和密码为：~!@#$%^&*()_+-={}¦[]\:";'<>?,./（需遍历所有特殊字符） 2、进入设置-网络和互联网，启用“WLAN”，查看无线列表展示情况 3、welcome-无线列表，选择目标AP输入正确的密码进行连接，检查连接情况 4、sta ping网关ip | 2、正常显示目标ap ssid 3、连接成功， 4、ping包正常 | Func_WlanAccess_Conn_Manual_Vali_003 | 手工 | Common
6 |  | 手动添加网络配置：(32位SSID +64位密码) “数字字符” | P2 |  | 1、AP的SSID为32位数字，密码为64位数字 2、进入设置-网络和互联网，启用“WLAN”，查看无线列表展示情况 3、welcome-无线列表，选择目标AP输入正确的密码进行连接，检查连接情况 4、sta ping网关ip | 2、正常显示目标ap ssid 3、连接成功， 4、ping包正常 | Func_WlanAccess_Conn_Manual_Vali_004 | 手工 | WiFi
6 |  | 手动添加网络配置：SSID “小表情符号” | P2 |  | 1、AP的SSID为：12345678acas?:"7890123456789012，密码12345678acas?:"789012345678901212345678acas?:"7890123456789012 2、welcome-无线列表，进行连接，ping网关ip | 2、正常显示目标ap ssid 3、连接成功， 4、ping包正常 | Func_WlanAccess_Conn_Manual_Vali_005 | 手工 | WiFi
6 |  | 手动添加网络配置：(SSID+密码)首中尾包含空格 | P2 | 1、DUT出厂状态 2、陪测AP：可联网，双频合一/频宽信道auto/密码24681357/加密方式WPA-WPA2 | 1、设置-网络和互联网-WLAN-添加网络 2、网络名称和密码编辑框输入： Test Test （首中尾均包含空格） | 2、正常输入 | Func_WlanAccess_Conn_Manual_Vali_006 | 手工 | Common
6 |  | 手动添加网络配置：AP SSID UTF-8编码10个“中文字符” | P2 | 1、陪测试设备为锐捷AP720-A | 1、AP的SSID为：哈哈哈哈哈哈哈哈哈哈 2、进入设置-网络和互联网，启用“WLAN”，查看无线列表展示情况 3、welcome-无线列表，选择目标AP输入正确的密码进行连接，检查连接情况 4、sta ping网关ip | 2、正常显示目标ap ssid 3、连接成功， 4、ping包正常 | Func_WlanAccess_Conn_Manual_Vali_007 | 手工 | WiFi
6 |  | 手动添加网络配置：AP SSID GBK编码16个“中文字符” | P2 | 1、陪测试设备为锐捷AP720-A | 1、AP的SSID为：上海商米科技集团有限责任公司深圳，密码：24681357 2、sta进入设置-网络和互联网，启用“WLAN”，查看无线列表展示情况 3、选择目标AP输入正确的密码进行连接，检查连接情况 4、sta ping网关ip 5、重启sta，再次检查无线连接和ping包情况 | 2、正常显示目标ap ssid 3、连接成功 4、ping包正常 5、自动重连成功，ping包正常 | Func_WlanAccess_Conn_Manual_Vali_008 | 手工 | WiFi
6 |  | 手动添加网络配置：AP SSID Shift_JIS编码16个日文字符 | P2 | 1、AP配置ssid为Shift_JIS编码的16个日文字符 | 1、被测设备扫码添加网络 2、dut重启系统 | 1、无线信息被保存，且主动连接成功 2、自动重连成功 | Func_WlanAccess_Conn_Manual_Vali_009 | 手工 | WiFi
6 |  | 手动添加网络配置：AP SSID CP949编码韩文字符 | P2 | 1、AP配置ssid为CP949编码韩文字符 | 1、被测设备扫码添加网络 2、dut重启系统 | 1、无线信息被保存，且主动连接成功 2、自动重连成功 | Func_WlanAccess_Conn_Manual_Vali_010 | 手工 | WiFi
6 |  | 添加不存在的SSID | P2 |  | 1、设置-网络和互联网-WLAN-添加网络 2、网络名称编辑框输入：不存在的网络（该SSID不存在），点击"保存“按钮 | 2、连接失败 3、列表中存在添加的网络 | Func_WlanAccess_Conn_Manual_Vali_011 | 手工 | Common
6 |  | 未连接状态，手动添加网络 | P1 | 1、dut处于未连接状态 | 1、设置-网络和互联网-WLAN-添加网络 2、输入目标AP SSID密码信息，点击"保存“按钮 3、查看已保存的网络列表 | 2、连接成功 3、列表中存在添加的网络 | Func_WlanAccess_Conn_Manual_Vali_012 | 手工 | Common
6 |  | 已连接状态，手动添加网络 | P1 | 1、环境中存在同类型网络ap1、ap2或miniAP1、miniAP2 2、DUT已连接ap1 | 1、dut已连接ap1 2、DUT进入设置-网络和互联网-WLAN-添加网络 3、输入ap2无线信息，点击“保存”按钮 4、查看已保存的网络列表 | 1、连接ap1成功 3、dut从ap1断开切换连接到ap2，ap2无线信息保存成功 4、已保存网络列表中存在ap2网络信息 | Func_WlanAccess_Conn_Manual_Vali_013 | 手工 | Common
6 |  | 安全性选择“无” | P1 | 1、华三设置无线加密方式为Open | 1.进入设置-WLAN界面 2.点击添加网络项，弹出添加网络提示框 3.输入正确网络SSID名称和密码，安全性选择“无” 4.点击“保存”按钮 注意：金融系列产品无该安全性选项 | 4.无线信息被保存，并且连接成功 | Func_WlanAccess_Conn_Manual_Vali_014 | 手工 | Common
6 |  | 安全性选择“WEP” | P2 | 1、华三设置无线加密为WEP方式：12345 | 1.进入设置-WLAN界面 2.点击添加网络项，弹出添加网络提示框 3.输入正确网络SSID名称和密码，安全性选择“WEP” 4.点击“保存”按钮 注意：金融系列产品无该安全性选项 | 4.wifi信息被保存，并且连接成功 | Func_WlanAccess_Conn_Manual_Vali_015 | 手工 | WiFi
6 |  | 安全性选择“WPA/WPA2/WPA3-Enterprise” | P1 |  | 1.进入设置-WLAN界面 2.点击添加网络项，弹出添加网络提示框 3.输入正确网络SSID名称和密码，安全性选择“WPA/WPA2/WPA3-Enterprise” 4.点击“保存”按钮 | 4.wifi信息被保存，并且连接成功 | Func_WlanAccess_Conn_Manual_Vali_016 | 手工 | WiFi
6 |  | 安全性选择“WPA/WPA2-Personal”，AP设置无线加密方式为WPA-TKIP | P2 | 1、华三设置无线加密为WPA-TKIP方式：24681357 | 1.进入设置-WLAN界面 2.点击添加网络项，弹出添加网络提示框 3.输入正确网络SSID名称和密码，安全性选择“WPA/WPA2-Personal” 4.点击“保存”按钮 | 4.wifi信息被保存，并且连接成功 | Func_WlanAccess_Conn_Manual_Vali_017 | 手工 | WiFi
6 |  | 安全性选择“WPA/WPA2-Personal”，AP设置无线加密方式为WPA-AES | P2 | 1、华三设置无线加密为WPA-AES方式：24681357 | 1.进入设置-WLAN界面 2.点击添加网络项，弹出添加网络提示框 3.输入正确网络SSID名称和密码，安全性选择“WPA/WPA2-Personal” 4.点击“保存”按钮 | 4.wifi信息被保存，并且连接成功 | Func_WlanAccess_Conn_Manual_Vali_018 | 手工 | WiFi
6 |  | 安全性选择“WPA/WPA2-Personal”，AP设置无线加密方式为WPA-TKIP/AES | P2 | 1、华三设置无线加密为WPA-TKIP/AES方式：24681357 | 1.进入设置-WLAN界面 2.点击添加网络项，弹出添加网络提示框 3.输入正确网络SSID名称和密码，安全性选择“WPA/WPA2-Personal” 4.点击“保存”按钮 | 4.wifi信息被保存，并且连接成功 | Func_WlanAccess_Conn_Manual_Vali_019 | 手工 | WiFi
6 |  | 安全性选择“WPA/WPA2-Personal”，AP设置无线加密方式为WPA2-TKIP | P2 | 1、华三设置无线加密为WPA2-TKIP方式：24681357 | 1.进入设置-WLAN界面 2.点击添加网络项，弹出添加网络提示框 3.输入正确网络SSID名称和密码，安全性选择“WPA/WPA2-Personal” 4.点击“保存”按钮 | 4.wifi信息被保存，并且连接成功 | Func_WlanAccess_Conn_Manual_Vali_020 | 手工 | WiFi
6 |  | 安全性选择“WPA/WPA2-Personal”，AP设置无线加密方式为WPA2-AES | P2 | 1、华三设置无线加密为WPA2-AES方式：24681357 | 1.进入设置-WLAN界面 2.点击添加网络项，弹出添加网络提示框 3.输入正确网络SSID名称和密码，安全性选择“WPA/WPA2-Personal” 4.点击“保存”按钮 | 4.wifi信息被保存，并且连接成功 | Func_WlanAccess_Conn_Manual_Vali_021 | 手工 | WiFi
6 |  | 安全性选择“WPA/WPA2-Personal”，AP设置无线加密方式为WPA2-TKIP/AES | P2 | 1、华三设置无线加密为WPA2-TKIP/AES方式：24681357 | 1.进入设置-WLAN界面 2.点击添加网络项，弹出添加网络提示框 3.输入正确网络SSID名称和密码，安全性选择“WPA/WPA2-Personal” 4.点击“保存”按钮 | 4.wifi信息被保存，并且连接成功 | Func_WlanAccess_Conn_Manual_Vali_022 | 手工 | WiFi
6 |  | 安全性选择“WPA/WPA2-Personal”，AP设置无线加密方式为WPA/WPA2-混合 | P1 | 1、华三设置无线加密为WPA/WPA2-混合方式：24681357 | 1.进入设置-WLAN界面 2.点击添加网络项，弹出添加网络提示框 3.输入正确网络SSID名称和密码，安全性选择“WPA/WPA2-Personal” 4.点击“保存”按钮 | 4.wifi信息被保存，并且连接成功 | Func_WlanAccess_Conn_Manual_Vali_023 | 手工 | WiFi
6 |  | 安全性选择“WPA3-Personal”，AP设置无线加密方式为WPA3-Personal | P1 | 1、华三设置无线加密为WPA3-Personal方式：24681357 | 1、配置AP：隐藏SSID，WPA3-Personal方式 2.进入设置-WLAN界面 3.点击添加网络项，弹出添加网络提示框 4.输入正确网络SSID名称和密码，安全性选择“WPA3-Personal” 5.点击“保存”按钮 | 5.wifi信息被保存，并且连接成功 | Func_WlanAccess_Conn_Manual_Vali_024 | 手工 | WiFi
6 |  | 安全性选择“WPA3-Personal”，AP设置无线加密方式为WPA3-SAE | P2 | 1、华三设置无线加密为WPA3-SAE方式：24681357 | 1.进入设置-WLAN界面 2.点击添加网络项，弹出添加网络提示框 3.输入正确网络SSID名称和密码，安全性选择“WPA3-Personal” 4.点击“保存”按钮 | 4.wifi信息被保存，并且连接成功 | Func_WlanAccess_Conn_Manual_Vali_025 | 手工 | Common
6 |  | 安全性选择“WPA/WPA2-Personal”，AP设置无线加密方式为WPA2/WPA3-混合 | P2 | 1、华三设置无线加密为WPA2/WPA3-混合方式：24681357 | 1.进入设置-WLAN界面 2.点击添加网络项，弹出添加网络提示框 3.输入正确网络SSID名称和密码，安全性选择“WPA/WPA2-Personal” 4.点击“保存”按钮 5.输入正确网络SSID名称和密码，安全性选择“WPA3-Personal” 6.点击“保存”按钮 | 4.wifi信息被保存，并且连接成功 6.wifi信息被保存，并且连接成功 | Func_WlanAccess_Conn_Manual_Vali_026 | 手工 | WiFi
6 |  | 安全性选择“Enhanced Open”，手机热点设置无线加密方式为“开放” | P2 | 1、手机热点安全设置为“Enhanced Open” | 1.进入设置-WLAN界面 2.点击添加网络项，弹出添加网络提示框 3.输入正确网络SSID名称和密码，安全性选择“Enhanced Open” 4.点击“保存”按钮 注意：金融系列产品无该安全性选项 | 4.wifi信息被保存，并且连接成功 | Func_WlanAccess_Conn_Manual_Vali_027 | 手工 | WiFi
6 |  | 高级选项-隐藏的网络，选择是 | P1 | 1. 锐捷R730-L AP配置隐藏 SSID，编码方式gbk,，不加密； 2、DUT wifi处于未连接状态 3、A9以前才有，A11后选项入口被删除 | 1.进入设置-WLAN界面 2.点击添加网络项，弹出添加网络提示框 3.输入正确网络SSID名称，安全性选择无 4.点击高级选项，隐藏的网络选择“是”，点击“保存”按钮 | 4.wifi信息被保存，并且连接成功 | Func_WlanAccess_Conn_Manual_Vali_028 | 手工 | WiFi
6 |  | 高级选项-隐藏的网络，选择是，GBK Encoding选择是 | P2 | 1. 锐捷R730-L AP配置隐藏 SSID，编码方式gbk,，不加密； 2、DUT wifi处于未连接状态 3、A9以前才有，A11后选项入口被删除 | 1.进入设置-WLAN界面 2.点击添加网络项，弹出添加网络提示框 3.输入正确网络SSID名称，安全性选择无 4.点击高级选项，隐藏的网络选择“是”， 5. GBK Encoding选择是，点击“保存”按钮 | 4.显示GBK编码方式选择框 5. wifi信息被保存，并且连接成功 | Func_WlanAccess_Conn_Manual_Vali_029 | 手工 | WiFi
6 |  | 高级选项-隐藏的网络，选择是，GBK Encoding选择否 | P2 | 1. 锐捷R730-L AP配置隐藏 SSID，编码方式utf-8,，不加密； 2、DUT wifi处于未连接状态 3、A9以前才有，A11后选项入口被删除 | 1.进入设置-WLAN界面 2.点击添加网络项，弹出添加网络提示框 3.输入正确网络SSID名称，安全性选择无 4.点击高级选项隐藏的网络选择“是”， 5.GBK Encoding选择否，点击“保存”按钮 | 4.显示GBK编码方式选择框 5. wifi信息被保存，并且连接成功 | Func_WlanAccess_Conn_Manual_Vali_030 | 手工 | WiFi
6 |  | 高级选项-隐藏的网络，选择否 | P1 | 1. AP配置隐藏 SSID，不加密； 2、DUT wifi处于未连接状态 | 1.进入设置-WLAN界面 2.点击添加网络项，弹出添加网络提示框 3.输入正确网络SSID名称，安全性选择无 4.点击高级选项隐藏的网络选择“否”， 5.点击“保存”按钮 | 4.隐藏GBK编码方式选择框 5. wifi信息被保存，连接失败 | Func_WlanAccess_Conn_Manual_Vali_031 | 手工 | WiFi
6 |  | ip设置-DHCP获取IP有效性 | P1 | 1. 搭建网络拓扑：AP--STA； 2. AP已运行DHCP服务器，IP pool：192.168.1/10~20； 3. AP配置不加密网络； | 1. 进入设置-WLAN界面 2. 点击添加网络项 3. 输入正确网络SSID名称，安全性选择无 4. 检查高级选项-IP设置默认配置 5. 点击“保存”按钮 6. WLAN界面点击已连接WIFI-编辑按钮，检查网络详情 7.STA ping网关 | 2. 弹出添加网络提示框 4. 默认DHCP接入； 5. 连接成功 6. STA有IP：192.168.1.1x，网关：192.168.1.1，子网掩码：255.255.255.0，dns:192.168.1.1 7. ping通 | Func_WlanAccess_Conn_Manual_Vali_032 | 手工 | Common
6 |  | ip设置-静态ip设置有效性 | P1 | 1. 搭建网络拓扑：AP--STA； 2. AP已运行DHCP服务器，IP pool：192.168.1/10~20； 3. AP配置不加密网络； | 1.进入设置-WLAN界面 2.点击添加网络项 3.输入正确网络SSID名称，安全性选择无 4.高级选项-IP设置选择静态，配置IP：192.168.1.11，网关：192.168.1.1 5.点击“保存”按钮 6.检查网络详情， 7. STA ping网关 8.WLAN界面点击已连接WIFI-编辑按钮，重复步骤4-6 | 2. 弹出添加网络提示框 4. 配置成功 5. 连接成功， 6. STA网络信息与步骤4配置保持一致 7. ping通 | Func_WlanAccess_Conn_Manual_Vali_033 | 手工 | Common
6 |  | ip设置-默认本机MAC有效性 | P1 | DUT为出厂状态 | 1. 点击设置-网络和互联网-WLAN-点击需要连接的网络，输入密码，点击高级选项，隐私，选择使用设备MAC，点击连接 2. 点击连接的wifi，进入网络详情，查看设备MAC地址 | 1. wifi连接成功 2. 存在MAC地址，且为设备MAC地址 | Func_WlanAccess_Conn_Manual_Vali_034 | 手工 | WiFi
6 |  | ip设置-随机MAC有效性 | P1 | DUT为出厂状态 | 1. 点击设置-网络和互联网-WLAN-点击需要连接的网络，输入密码，点击高级选项，隐私，选择使用随机MAC，点击连接 2. 点击连接的wifi，进入网络详情，查看随机MAC地址 | 1. wifi连接成功 2. 存在MAC地址，且为随机MAC地址 | Func_WlanAccess_Conn_Manual_Vali_035 | 手工 | WiFi
5 | 功能容错性
6 |  | 手动添加网络配置：SSID密码含单引号 | P2 | 1、AP的SSID为：'1234'5678'，密码：'1234'5678' | 1、AP的SSID为：'123'45678'，密码：'123'45678' 2、进入设置-网络和互联网，启用“WLAN”，查看无线列表展示情况 3、welcome-无线列表，选择目标AP输入正确的密码进行连接，检查连接情况 4、sta ping网关ip | 2、正常显示目标ap ssid 3、连接成功， 4、ping包正常 | Func_WlanAccess_Conn_Manual_Excp_001 | 手工 | Common
6 |  | 手动添加网络配置：SSID密码含双引号 | P2 | 1、AP的SSID为："1234"5678"，密码："1234"5678" | 1、设置-网络和互联网-热点和网络共享-WLAN热点，开启WLAN热点 2、热点名称修改为："1234"5678"，确认 3、使用手机连接热点 | 2、修改成功 3、无线连接成功 | Func_WlanAccess_Conn_Manual_Excp_002 | 手工 | Common
6 |  | 手动添加网络配置：安全性选择与AP配置不匹配 | P2 | 1、AP无线配置WPA3-Personal加密 | 1.进入设置-WLAN界面 2.点击添加网络项，弹出添加网络提示框 3.输入正确网络SSID名称和密码，安全性选择“WPA/WPA2-Personal” 4.点击“保存”按钮 | 4.无线信息被保存，连接失败 | Func_WlanAccess_Conn_Manual_Excp_003 | 手工 | Common
5 | UI
6 |  | SSID长度>32位报错 | P3 | 无 | 1、手动输入SSID长度33位 | 2、超出部分无法输入或提示错误无法保存 | Func_WlanAccess_Conn_Manual_UI_001 | 手工 | Common
6 |  | SSID （UTF-8 编码）超长中文字符输入报错（不可选编码，未知最大长度限制） | P3 | 无 | 1、手动输入SSID 11位 | 1、保存成功 | Func_WlanAccess_Conn_Manual_UI_002 | 手工 | WiFi
6 |  | SSID （GBK 编码）超长中文字符输入报错（不可选，未知最大长度限制） | P3 | 无 | 1、手动输入SSID 17位 | 2、超出部分无法输入或提示错误无法保存 | Func_WlanAccess_Conn_Manual_UI_003 | 手工 | WiFi
6 |  | SSID （Shift_JIS编码）超长日文字符输入报错（不可选，未知最大长度限制） | P3 | 无 | 1、手动输入SSID 17位 | 1、保存成功 | Func_WlanAccess_Conn_Manual_UI_004 | 手工 | WiFi
6 |  | SSID （CP949编码）超长韩文字符输入报错（不可选，未知最大长度限制） | P3 | 无 | 1、手动输入SSID 17位 | 2、超出部分无法输入或提示错误无法保存 | Func_WlanAccess_Conn_Manual_UI_005 | 手工 | WiFi
6 |  | 密码输入为空，“连接按键”置灰 | P3 | 无 | 1、不输入密码点击“连接”按钮 | 1、“连接按键”置灰不可操作 | Func_WlanAccess_Conn_Manual_UI_006 | 手工 | Common
6 |  | 密码长度<8位报错 | P3 | 无 | 1、输入7位密码 | 1、“连接按键”置灰不可操作 | Func_WlanAccess_Conn_Manual_UI_007 | 手工 | Common
6 |  | 密码长度>32位报错 | P3 | 无 | 1、输入33位密码 | 2、超出部分无法输入或提示错误无法保存 | Func_WlanAccess_Conn_Manual_UI_008 | 手工 | HyperWiFi
6 |  | 密码长度>64位报错 | P3 | 无 | 1、输入65位密码 | 2、超出部分无法输入或提示错误无法保存 | Func_WlanAccess_Conn_Manual_UI_009 | 手工 | WiFi
6 |  | 密码输入中文字符 | P3 | 无 | 1、输入中文字符 | 2、提示非法字符无法保存 | Func_WlanAccess_Conn_Manual_UI_010 | 手工 | Common
5 | 基础压力
6 |  | 隐藏网络STA重启重连 | P2 | 1、AP配置隐藏网络 2、dut已保存网络列表只有目标隐藏网络 | 1、dut已手动添加目标隐藏网络 2、dut重启系统，检查是否自动重连成功 3、压测2H，检查重连情况 | 2、自动重连成功 3、重连成功率100% | Func_WlanAccess_Conn_Manual_Stb_001 | 手工 | WiFi
3 | IP分配
4 | 高级选项-IP设置
5 | 功能有效性
6 |  | DHCP获取IP | P0 | 1. 搭建网络拓扑：AP--STA； 2. AP已运行DHCP服务器，IP pool：192.168.1/10~20； | 1.、进入设置-WLAN设置界面 2、DUT无线连接AP， 3、检查网络详情 | 2. 连接成功， 3. 无线类型、mac、ip、网关、前缀长度、dns、链接速率 | Func_WlanAccess_Conn_IPCfg_Vali_001 | 手工 | Common
6 |  | DHCP IP续约 | P1 | 1. 搭建网络拓扑：AP--STA； 2. AP已运行DHCP服务器，IP pool：192.168.1/10~20，租期2min； | 1.、进入设置-WLAN设置界面 2、DUT无线连接AP（租约时间设置5分钟），检查网络详情 3、DUT持续ping AP网关 4、2min后检查网络详情 | 2. 连接成功，DUT有IP：192.168.1.1x 2. 稳定ping通 3. IP保持不变 | Func_WlanAccess_Conn_IPCfg_Vali_002 | 手工 | Common
6 |  | DHCP ip更新有效性 | P1 | 1. 搭建网络拓扑：AP--STA； 2. AP1已运行DHCP服务器，IP pool：192.168.1/10~20； 3. AP2已运行DHCP服务器，IP pool：192.168.2/10~20； | 1.、进入设置-WLAN设置界面 2、DUT无线连接AP1，检查网络详情 3、DUT ping AP1网关 4、回退WLAN设置界面，DUT选择AP2连接，连接后，检查网络详情 5、DUT ping AP2网关 | 2、获取ip为192.168.1.x，网关：192.168.1.1，子网掩码：255.255.255.0，dns:192.168.1.1 3、ping通 4、获取ip为192.168.2.x，网关：192.168.2.1，子网掩码：255.255.255.0，dns:192.168.2.1 | Func_WlanAccess_Conn_IPCfg_Vali_003 | 手工 | Common
6 |  | 静态IP，与AP同网段 | P0 | 1. 搭建网络拓扑：AP--STA； 2. AP已运行DHCP服务器，IP pool：192.168.1/10~20； | 1.进入设置-WLAN界面 2.点击添加网络项 3.输入正确网络SSID名称和密码 4.高级选项-IP设置选择静态，配置IP：192.168.1.11，网关：192.168.1.1 5.点击“保存”按钮 6.检查网络详情， 7. STA ping网关 8.WLAN界面点击已连接WIFI-编辑按钮，重复步骤4-6 | 2. 弹出添加网络提示框 4. 配置成功 5. 连接成功， 6. STA网络信息与步骤4配置保持一致 7. ping通 | Func_WlanAccess_Conn_IPCfg_Vali_004 | 手工 | Common
6 |  | 静态IP，与AP不同网段 | P2 | 1. 搭建网络拓扑：AP--STA； 2. AP已运行DHCP服务器，IP pool：192.168.1/10~20； | 1.进入设置-WLAN界面 2.点击添加网络项 3.输入正确网络SSID名称和密码 4.高级选项-IP设置选择静态，配置IP：192.168.2.11，网关：192.168.2.1 5.点击“保存”按钮 6.检查网络详情， 7.STA ping网关 8.WLAN界面点击已连接WIFI-编辑按钮，重复步骤4-6 | 2. 弹出添加网络提示框 4. 配置成功 5. 连接成功， 6. STA网络信息与步骤4配置保持一致 7. ping不通 | Func_WlanAccess_Conn_IPCfg_Vali_005 | 手工 | Common
6 |  | DNS默认配置有效性 | P1 | 1. 搭建网络拓扑：Internet--AP--STA； 2. AP已运行DHCP服务器，IP pool：192.168.1/10~20； | 1.进入设置-WLAN界面，DUT无线连接AP 2.高级选项-IP设置选择静态，检查默认DNS 3.配置IP：192.168.1.11，网关：192.168.1.1，DNS1：默认，DNS2:默认，点击“保存”按钮 4.查看网络详情DNS信息 5.STA访问外网：百度等网站； | 2. DNS1:8.8.8.8，DNS2:8.8.4.4 3. 配置成功 4. DNS信息：DNS1:8.8.8.8，DNS2:8.8.4.4 5. STA正常上网上网 | Func_WlanAccess_Conn_IPCfg_Vali_006 | 手工 | Common
6 |  | DNS配置为网关ip有效性 | P1 | 1. 搭建网络拓扑：Internet--AP--STA； 2. AP已运行DHCP服务器，IP pool：192.168.1/10~20； | 1.进入设置-WLAN界面，DUT无线连接AP 2.高级选项-IP设置选择静态 3.配置IP：192.168.1.11，网关：192.168.1.1，DNS1：192.168.1.1，DNS2:192.168.1.1，点击“保存”按钮 4.查看网络详情DNS信息 5.STA访问外网：百度等网站； | 3. 配置成功 4. DNS信息：DNS1:192.168.1.1，DNS2:192.168.1.1 5. STA正常上网上网 | Func_WlanAccess_Conn_IPCfg_Vali_007 | 手工 | Common
6 |  | DNS1正确+DNS2错误配置有效性 | P2 | 1. 搭建网络拓扑：Internet--AP--STA； 2. AP已运行DHCP服务器，IP pool：192.168.1/10~20； | 1.进入设置-WLAN界面，DUT无线连接AP 2.高级选项-IP设置选择静态 3.配置IP：192.168.1.11，网关：192.168.1.1，DNS1：8.8.8.8，DNS2:192.168.10.1，点击“保存”按钮 4.查看网络详情DNS信息 5.STA访问外网：百度等网站； | 3. 配置成功 4. DNS信息：DNS1:8.8.8.8，DNS2:192.168.10.1 5. STA正常上网上网 | Func_WlanAccess_Conn_IPCfg_Vali_008 | 手工 | Common
6 |  | DNS1错误+DNS2正确配置有效性 | P2 | 1. 搭建网络拓扑：Internet--AP--STA； 2. AP已运行DHCP服务器，IP pool：192.168.1/10~20； | 1.进入设置-WLAN界面，DUT无线连接AP 2.高级选项-IP设置选择静态 3.配置IP：192.168.1.11，网关：192.168.1.1，DNS1：192.168.10.1，DNS2:8.8.8.8，点击“保存”按钮 4.查看网络详情DNS信息 5.STA访问外网：百度等网站； | 3. 配置成功 4. DNS信息：DNS1:192.168.10.1，DNS2:8.8.8.8 5. STA正常上网上网 | Func_WlanAccess_Conn_IPCfg_Vali_009 | 手工 | Common
6 |  | DNS1错误+DNS2错误配置有效性 | P2 | 1. 搭建网络拓扑：Internet--AP--STA； 2. AP已运行DHCP服务器，IP pool：192.168.1/10~20； | 1.进入设置-WLAN界面，DUT无线连接AP 2.高级选项-IP设置选择静态 3.配置IP：192.168.1.11，网关：192.168.1.1，DNS1：192.168.10.1，DNS2:192.168.20.1，点击“保存”按钮 4.查看网络详情DNS信息 5.STA访问外网：百度等网站； | 3. 配置成功 4. DNS信息：DNS1:192.168.10.1，DNS2:192.168.20.1 5. STA无法上网 | Func_WlanAccess_Conn_IPCfg_Vali_010 | 手工 | Common
5 | 功能容错性
6 |  | IP配置下电保存 | P1 | 1. 搭建网络拓扑：AP--STA； 2. AP已运行DHCP服务器，IP pool：192.168.1/10~20； | 1. .进入设置-WLAN界面，选择目标AP并配置IP设置-DHCP方式进行连接 2. 重启设备，等待STA自动重连成功后检查IP配置方式 3.点击“铅笔”图标修改IP设置-静态，并配置IP：192.168.1.11，网关：192.168.1.1，点击“保存”按钮后 4. 重启设备，等待STA自动重连成功后检查IP配置方式 | 1、连接成功 2、DHCP配置保持不变 3、保存成功 4、静态配置保持不变 | Func_WlanAccess_Conn_IPCfg_Excp_001 | 手工 | Common
6 |  | 已连接网络，静态和DHCP互相切换 | P2 | 1. 搭建网络拓扑：AP--STA； 2. AP已运行DHCP服务器，IP pool：192.168.1/10~20； | 1. .进入设置-WLAN界面，选择目标AP并配置IP设置-DHCP方式进行连接后，检查网络详情 2.点击“铅笔”图标修改IP设置-静态，并配置IP：192.168.1.11，网关：192.168.1.1，点击“保存”按钮后， 检查网络详情 | 2. 连接成功，STA获取AP分配的IP：192.168.1.1x，网关：192.168.1.1，子网掩码：255.255.255.0，dns:192.168.1.1 3. 配置成功，STA网络信息与配置保持一致 | Func_WlanAccess_Conn_IPCfg_Excp_002 | 手工 | Common
4 | UI
5 |  | 默认配置检查 | P1 | 1、DUT出厂状态 | 1、设置-网络和互联网-WLAN，开启WLAN，DUT进行无线连接AP 2、点击“无线密码编辑框”中的“高级选项”，查看IP设置配置 | 2、默认DHCP | Func_WlanAccess_Conn_IPCfg_UI_001 |  | Common
5 |  | 可选IP配置项检查 | P1 | 1、DUT出厂状态 | 1、设置-网络和互联网-WLAN，开启WLAN，DUT进行无线连接AP 2、点击“无线密码编辑框”中的“高级选项”，查看IP设置配置 | 2、两种选项：DHCP、静态 | Func_WlanAccess_Conn_IPCfg_UI_002 |  | Common
5 |  | 静态IP可配置项检查 | P1 | 1、DUT出厂状态 | 1、设置-网络和互联网-WLAN，开启WLAN，DUT进行无线连接AP 2、高级选项-IP设置，选择静态，查看可配置项 | 2、可配置项：IP地址、网关、网络前缀长度、DNS1、DNS2 | Func_WlanAccess_Conn_IPCfg_UI_003 |  | Common
5 |  | 静态ip-IP地址配置：ip正常格式输入 | P2 | 无 | 1、设置-网络和互联网-WLAN，开启WLAN，DUT进行无线连接AP 2、点击“无线密码编辑框”中的“高级选项”-IP设置，设置静态 3、输入ip：192.168.1.x，点击“保存” | 3、正常输入，保存成功 | Func_WlanAccess_Conn_IPCfg_UI_004 |  | Common
5 |  | 静态ip-IP地址配置：静态ip-IP地址配置特殊字符输入 | P3 | 无 | 1、设置-网络和互联网-WLAN，开启WLAN，DUT进行无线连接AP 2、点击“无线密码编辑框”中的“高级选项”-IP设置，设置静态 3、输入ip：~!，点击保存按钮 | 3、“保存”按钮置灰，不可操作 | Func_WlanAccess_Conn_IPCfg_UI_005 |  | Common
5 |  | 静态ip-IP地址配置：静态ip-IP地址配置中文输入 | P3 | 无 | 1、设置-网络和互联网-WLAN，开启WLAN，DUT进行无线连接AP 2、点击“无线密码编辑框”中的“高级选项”-IP设置，设置静态 3、输入ip：中文，点击保存按钮 | 3、“保存”按钮置灰，不可操作 | Func_WlanAccess_Conn_IPCfg_UI_006 |  | Common
5 |  | 静态ip-IP地址配置：英文字母输入 | P3 | 无 | 1、设置-网络和互联网-WLAN，开启WLAN，DUT进行无线连接AP 2、点击“无线密码编辑框”中的“高级选项”-IP设置，设置静态 3、输入ip：zxccxzc，点击保存按钮 | 3、“保存”按钮置灰，不可操作 | Func_WlanAccess_Conn_IPCfg_UI_007 |  | Common
5 |  | 静态ip-IP地址配置：输入为空 | P3 | 无 | 1、设置-网络和互联网-WLAN，开启WLAN，DUT进行无线连接AP 2、点击“无线密码编辑框”中的“高级选项”-IP设置，设置静态 3、输入ip：为空，点击保存按钮 | 3、“保存”按钮置灰，不可操作 | Func_WlanAccess_Conn_IPCfg_UI_008 |  | Common
5 |  | 静态ip-网关配置：ip正常格式输入 | P2 | 无 | 1、设置-网络和互联网-WLAN，开启WLAN，DUT进行无线连接AP 2、点击“无线密码编辑框”中的“高级选项”-IP设置，设置静态 3、网关配置：192.168.1.x | 3、正常输入 | Func_WlanAccess_Conn_IPCfg_UI_009 |  | Common
5 |  | 静态ip-网关配置：特殊字符输入 | P3 | 无 | 1、设置-网络和互联网-WLAN，开启WLAN，DUT进行无线连接AP 2、点击“无线密码编辑框”中的“高级选项”-IP设置，设置静态 3、网关配置：~! | 3、提示非法输入 | Func_WlanAccess_Conn_IPCfg_UI_010 |  | Common
5 |  | 静态ip-网关配置：中文输入 | P3 | 无 | 1、设置-网络和互联网-WLAN，开启WLAN，DUT进行无线连接AP 2、点击“无线密码编辑框”中的“高级选项”-IP设置，设置静态 3、网关配置：中文 | 3、提示非法输入 | Func_WlanAccess_Conn_IPCfg_UI_011 |  | Common
5 |  | 静态ip-网关配置：英文字母输入 | P3 | 无 | 1、设置-网络和互联网-WLAN，开启WLAN，DUT进行无线连接AP 2、点击“无线密码编辑框”中的“高级选项”-IP设置，设置静态 3、网关配置：zxccxzc | 3、提示非法输入 | Func_WlanAccess_Conn_IPCfg_UI_012 |  | Common
5 |  | 静态ip-网关配置：输入为空 | P3 | 无 | 1、设置-网络和互联网-WLAN，开启WLAN，DUT进行无线连接AP 2、点击“无线密码编辑框”中的“高级选项”-IP设置，设置静态 3、网关配置：为空 | 3、提示非法输入 | Func_WlanAccess_Conn_IPCfg_UI_013 |  | Common
5 |  | 静态ip-网络前缀长度配置：正常格式输入 | P2 | 无 | 1、设置-网络和互联网-WLAN，开启WLAN，DUT进行无线连接AP 2、点击“无线密码编辑框”中的“高级选项”-IP设置，设置静态 3、网络前缀长度配置：24 | 3、正常输入 | Func_WlanAccess_Conn_IPCfg_UI_014 |  | Common
5 |  | 静态ip-网络前缀长度配置：特殊字符输入 | P3 | 无 | 1、设置-网络和互联网-WLAN，开启WLAN，DUT进行无线连接AP 2、点击“无线密码编辑框”中的“高级选项”-IP设置，设置静态 3、网络前缀长度配置：~! | 3、提示非法输入 | Func_WlanAccess_Conn_IPCfg_UI_015 |  | Common
5 |  | 静态ip-网络前缀长度配置：中文输入 | P3 | 无 | 1、设置-网络和互联网-WLAN，开启WLAN，DUT进行无线连接AP 2、点击“无线密码编辑框”中的“高级选项”-IP设置，设置静态 3、网络前缀长度配置：中文 | 3、提示非法输入 | Func_WlanAccess_Conn_IPCfg_UI_016 |  | Common
5 |  | 静态ip-网络前缀长度配置：英文字母输入 | P3 | 无 | 1、设置-网络和互联网-WLAN，开启WLAN，DUT进行无线连接AP 2、点击“无线密码编辑框”中的“高级选项”-IP设置，设置静态 3、网络前缀长度配置：zxccxzc | 3、提示非法输入 | Func_WlanAccess_Conn_IPCfg_UI_017 |  | Common
5 |  | 静态ip-ip和网关不在同一网段 | P2 | 无 | 1、设置-网络和互联网-WLAN，开启WLAN，DUT进行无线连接AP 2、点击“无线密码编辑框”中的“高级选项”-IP设置，设置静态 3、配置IP：192.168.0.10，网关：192.168.2.1，网络前缀：31 | 3、提示不在同一网段或禁止保存 | Func_WlanAccess_Conn_IPCfg_UI_018 |  | Common
5 |  | 静态ip-DNS1配置：正常格式输入 | P2 | 无 | 1、设置-网络和互联网-WLAN，开启WLAN，DUT进行无线连接AP 2、点击“无线密码编辑框”中的“高级选项”-IP设置，设置静态 3、DNS1：223.5.5.5 | 3、正常输入 | Func_WlanAccess_Conn_IPCfg_UI_019 |  | Common
5 |  | 静态ip-DNS1配置：特殊字符输入 | P3 | 无 | 1、设置-网络和互联网-WLAN，开启WLAN，DUT进行无线连接AP 2、点击“无线密码编辑框”中的“高级选项”-IP设置，设置静态 3、DNS1：~! | 3、提示非法输入 | Func_WlanAccess_Conn_IPCfg_UI_020 |  | Common
5 |  | 静态ip-DNS1配置：中文输入 | P3 | 无 | 1、设置-网络和互联网-WLAN，开启WLAN，DUT进行无线连接AP 2、点击“无线密码编辑框”中的“高级选项”-IP设置，设置静态 3、DNS1：中文 | 3、提示非法输入 | Func_WlanAccess_Conn_IPCfg_UI_021 |  | Common
5 |  | 静态ip-DNS1配置：英文字母输入 | P3 | 无 | 1、设置-网络和互联网-WLAN，开启WLAN，DUT进行无线连接AP 2、点击“无线密码编辑框”中的“高级选项”-IP设置，设置静态 3、DNS1：zxccxzc | 3、提示非法输入 | Func_WlanAccess_Conn_IPCfg_UI_022 |  | Common
5 |  | 静态ip-DNS1配置：输入为空 | P3 | 无 | 1、设置-网络和互联网-WLAN，开启WLAN，DUT进行无线连接AP 2、点击“无线密码编辑框”中的“高级选项”-IP设置，设置静态 3、DNS1：空值 | 3、提示非法输入 | Func_WlanAccess_Conn_IPCfg_UI_023 |  | Common
5 |  | 静态ip-DNS2配置：正常格式输入 | P2 | 无 | 1、设置-网络和互联网-WLAN，开启WLAN，DUT进行无线连接AP 2、点击“无线密码编辑框”中的“高级选项”-IP设置，设置静态 3、DNS2：223.5.5.5 | 3、正常输入 | Func_WlanAccess_Conn_IPCfg_UI_024 |  | Common
5 |  | 静态ip-DNS2配置：特殊字符输入 | P3 | 无 | 1、设置-网络和互联网-WLAN，开启WLAN，DUT进行无线连接AP 2、点击“无线密码编辑框”中的“高级选项”-IP设置，设置静态 3、DNS2：~! | 3、提示非法输入 | Func_WlanAccess_Conn_IPCfg_UI_025 |  | Common
5 |  | 静态ip-DNS2配置：中文输入 | P3 | 无 | 1、设置-网络和互联网-WLAN，开启WLAN，DUT进行无线连接AP 2、点击“无线密码编辑框”中的“高级选项”-IP设置，设置静态 3、DNS2：中文 | 3、提示非法输入 | Func_WlanAccess_Conn_IPCfg_UI_026 |  | Common
5 |  | 静态ip-DNS2配置：英文字母输入 | P3 | 无 | 1、设置-网络和互联网-WLAN，开启WLAN，DUT进行无线连接AP 2、点击“无线密码编辑框”中的“高级选项”-IP设置，设置静态 3、DNS2：zxccxzc | 3、提示非法输入 | Func_WlanAccess_Conn_IPCfg_UI_027 |  | Common
5 |  | 静态ip-DNS2配置：输入为空 | P2 | 无 | 1、设置-网络和互联网-WLAN，开启WLAN，DUT进行无线连接AP 2、点击“无线密码编辑框”中的“高级选项”-IP设置，设置静态 3、DNS2：8.8.8.8，DNS2：空值 | 3、保存成功 | Func_WlanAccess_Conn_IPCfg_UI_028 |  | Common
3 | 网络检测
4 | 204检测
5 | 功能有效性
6 |  | 204检测默认配置检查 | P1 | 1、测试环境：办公室工位 2、陪测试设备为AP、miniAP | 1、AP、miniAP外网正常 2、setting-特色功能，检查204开关默认情况 | 2、默认开启 | Func_WlanAccess_Network_204_Vali_001 | 手工 | Common
6 |  | 204开关开启，外网正常-双WiFi网络检测独立性 | P0 | 1、测试环境：办公室工位 2、陪测试设备为AP、miniAP | 1、AP、miniAP外网正常 2、DUT依次连接WiFi、HyperWiFi，后台logcat ¦ grep -i "networkmonitor"，并同步查看连接状态显示 | 2.1、WiFi和HyperWiFi分别发起DNS解析 ：www.qualcomm.cn、connectivitycheck.gstatic.com、connect.rom.miui.com、www.google.com、connectivitycheck.platform.hicloud.com，并TCP连接成功 2.2、关键字段isCaptivePortal: isSuccessful()=true 2.3、连接状态显示：已连接 | Func_WlanAccess_Network_204_Vali_002 | 手工 | Common
6 |  | 204开关开启，外网正常-LAN/WLAN/蜂窝检测独立性 | P0 | LAN、WiFi、HyperWiFi蜂窝均可访问外网 | 1、DUT依次接入LAN、WiFi、HyperWiFi、蜂窝，后台logcat ¦ grep -i "networkmonitor"，查看网络检测状态 | 2.1、各链路分别发起DNS解析 ：www.qualcomm.cn、connectivitycheck.gstatic.com、connect.rom.miui.com、www.google.com、connectivitycheck.platform.hicloud.com，并TCP连接成功 2.2、关键字段isCaptivePortal: isSuccessful()=true | Func_WlanAccess_Network_204_Vali_003 | 手工 | Common
6 |  | 204开关开启，外网正常-双WiFi网络连通性检测周期验证 | P1 | 1、测试环境：办公室工位 2、陪测试设备为AP、miniAP | 1、AP、miniAP外网异常（未设置重定向） 2、DUT依次连接WiFi、HyperWiFi，后台logcat ¦ grep -i "networkmonitor"，查看网络连通性检测周期 3、AP、miniAP外网异常（设置重定向） 4、重复步骤2，查看网络连通性检测周期 | 2、按照1/2/4/8s...倍数递增，最大周期为10min 4、按照10min的周期检测 | Func_WlanAccess_Network_204_Vali_004 | 手工 | Common
6 |  | 204开关开启，外网正常-LAN/WLAN/蜂窝检测周期验证 | P0 | LAN、WiFi、HyperWiFi蜂窝均可访问外网 | 1、DUT依次接入LAN、WiFi、HyperWiFi、蜂窝，后台logcat ¦ grep -i "networkmonitor"，查看网络连通性检测周期 | 2、按照1/2/4/8s...倍数递增，最大周期为10min | Func_WlanAccess_Network_204_Vali_005 | 手工 | Common
6 |  | 204开关开启，外网异常-双WiFi网络检测独立性 | P0 | 1、测试环境：办公室工位 2、陪测试设备为AP、miniAP | 1、AP、miniAP外网异常 2、DUT依次连接WiFi、HyperWiFi，后台logcat ¦ grep -i "networkmonitor"，并同步查看连接状态显示 | 2.1、WiFi和HyperWiFi分别发起DNS解析 ：www.qualcomm.cn、connectivitycheck.gstatic.com、connect.rom.miui.com、www.google.com、connectivitycheck.platform.hicloud.com，但是TCP连接失败 2.2、关键字段isCaptivePortal: isSuccessful()=false 2.3、连接状态显示：已连接到设备，但无法提供互联网连接 | Func_WlanAccess_Network_204_Vali_006 | 手工 | Common
6 |  | 204开关开启，外网异常-LAN/WLAN/蜂窝检测独立性 | P0 | LAN、WiFi、HyperWiFi蜂窝均无外网 | 1、DUT依次接入LAN、WiFi、HyperWiFi、蜂窝，后台logcat ¦ grep -i "networkmonitor"，查看网络检测状态 | 2.1、各链路分别发起DNS解析 ：www.qualcomm.cn、connectivitycheck.gstatic.com、connect.rom.miui.com、www.google.com、connectivitycheck.platform.hicloud.com，并TCP连接成功 2.2、关键字段isCaptivePortal: isSuccessful()=true | Func_WlanAccess_Network_204_Vali_007 | 手工 | Common
6 |  | 204开关开启，外网异常-双WiFi网络连通性检测周期验证 | P1 | 1、测试环境：办公室工位 2、陪测试设备为AP、miniAP | 1、AP、miniAP外网异常（未设置重定向） 2、DUT依次连接WiFi、HyperWiFi，后台logcat ¦ grep -i "networkmonitor"，查看网络连通性检测周期 3、AP、miniAP外网异常（设置重定向） 4、重复步骤2，查看网络连通性检测周期 | 2、按照1/2/4/8s...倍数递增，最大周期为10min 4、按照10min的周期检测 | Func_WlanAccess_Network_204_Vali_008 | 手工 | Common
6 |  | 204开关开启，外网异常-LAN/WLAN/蜂窝检测周期验证 | P0 | LAN、WiFi、HyperWiFi蜂窝均无外网 | 1、DUT依次接入LAN、WiFi、HyperWiFi、蜂窝，后台logcat ¦ grep -i "networkmonitor"，查看网络连通性检测周期 | 2、按照1/2/4/8s...倍数递增，最大周期为10min | Func_WlanAccess_Network_204_Vali_009 | 手工 | Common
6 |  | 204开关开启，外网正常与异常互切-双WiFi网络连通性验证 | P1 | 1、测试环境：办公室工位 2、陪测试设备为AP、miniAP | 1、AP、miniAP外网正常 2、DUT依次连接WiFi、HyperWiFi，查看连接状态显示 3、拔掉AP、miniAP外网网线，使得互联网异常，30s后观察双WiFi连接状态显示 4、通过浏览器访问百度、腾讯，30s后观察双WiFi连接状态显示 5、接上AP、miniAP外网网线，使得互联网恢复正常，观察双WiFi连接状态显示，后台logcat ¦ grep -i "networkmonitor" | 2、显示：已连接 3、显示：已连接 4、显示：已连接到设备，但无法提供互联网连接 5、后台查看到下一个检测周期后，连接状态显示为：已连接 | Func_WlanAccess_Network_204_Vali_010 | 手工 | Common
6 |  | 204开关开启，外网正常与异常互切-LAN/WLAN/蜂窝网络连通性验证 | P1 | 无 | 1、各链路外网正常 2、DUT依次接入LAN、WiFi、HyperWiFi、蜂窝，检查网络检测状态 3、断开各链路上级外网， 4、通过浏览器访问百度、腾讯，检查网络检测状态 5、恢复各链路上级外网，查看网络检测状态 | 2、显示：已连接 3、显示：已连接 4、显示：已连接到设备，但无法提供互联网连接 5、后台查看到下一个检测周期后，连接状态显示为：已连接 | Func_WlanAccess_Network_204_Vali_011 | 手工 | Common
6 |  | 204开关开启，外网正常与异常：一条正常、一条不正常 | P3 | 1、测试环境：办公室工位 2、陪测试设备为AP、miniAP | 1、AP、miniAP外网正常 2、DUT依次连接WiFi、HyperWiFi，查看连接状态显示 3、拔掉AP、miniAP外网网线，使得互联网异常，30s后观察双WiFi连接状态显示 4、通过浏览器访问百度、腾讯，30s后观察双WiFi连接状态显示 5、接上AP、miniAP外网网线，使得互联网恢复正常，观察双WiFi连接状态显示，后台logcat ¦ grep -i "networkmonitor" | 2、显示：已连接 3、显示：已连接 4、显示：已连接到设备，但无法提供互联网连接 5、后台查看到下一个检测周期后，连接状态显示为：已连接 | Func_WlanAccess_Network_204_Vali_012 | 手工 | Common
6 |  | 204开关关闭，双WiFi网络连通性验证 | P2 | 1、测试环境：办公室工位 2、陪测试设备为AP、miniAP | 1、AP、miniAP外网正常 2、setting-特色功能，关闭204开关，同步后台logcat ¦ grep -i "networkmonitor" 3、DUT依次连接WiFi、HyperWiFi，观察连接状态显示 | 3.1 后台查看到关键字打印isCaptivePortalDetectionEnabled: false 3.2 后台查看到没有发起DNS解析 3.3 连接状态显示：已连接 | Func_WlanAccess_Network_204_Vali_013 | 手工 | Common
6 |  | 204开关关闭，LAN/WLAN/蜂窝网络连通性验证 | P2 | LAN、WiFi、HyperWiFi蜂窝均可访问外网 | 1、DUT依次接入LAN、WiFi、HyperWiFi、蜂窝，后台logcat ¦ grep -i "networkmonitor"，查看网络检测状态 | 3.1 后台查看到关键字打印isCaptivePortalDetectionEnabled: false 3.2 后台查看到没有发起DNS解析 | Func_WlanAccess_Network_204_Vali_014 | 手工 | Common
5 | 功能容错性
6 |  | sta收到非正常的dns解析ip | P2 | 1、陪测AP、miniAP 2、router具有DNS劫持功能，如腾达路由器 | 1、AP、miniAP外网异常 2、DUT依次连接WiFi、HyperWiFi，后台logcat ¦ grep -i "networkmonitor"，并同步查看连接状态显示 | 2.1、WiFi和HyperWiFi分别发起DNS解析 ：www.qualcomm.cn、connectivitycheck.gstatic.com、connect.rom.miui.com、www.google.com、connectivitycheck.platform.hicloud.com，但是TCP连接失败 2.2、关键字段isCaptivePortal: isSuccessful()=false 2.3、连接状态显示：已连接到设备，但无法提供互联网连接 | Func_WlanAccess_Network_204_Excp_001 | 手工 | Common
6 |  | 单网络断网恢复 | P2 | 1、测试环境：办公室工位 2、陪测试设备为AP、miniAP | 1、sta依次连接portal WiFi（含认证），HyperWiFi 2、portal WiFi认证超时后检查sta双WiFi连接状态 3、重新进行Portal WiFi认证，检查sta双WiFi连接状态 | 1、WiFi和HyperWiFi分别发起检测且通过 2、WiFi显示“登录到网络”，HyperWiFi显示“已连接” 3、双WiFi显示“已连接” | Func_WlanAccess_Network_204_Excp_002 | 手工 | Common
6 |  | LAN<->WLAN网络断网恢复 | P2 | 1、LAN连接router1，WLAN连接Router2&minIAP | 1、dut同时连接lan、wlan且有外网，检查连接状态 2、断开router1外网，检查连接状态 3、恢复router1外网，检查连接状态 4、断开router2外网，检查连接状态 5、恢复router2外网，检查连接状态 | 1、优先连接lan 2、切换到WLAN 3、切回LAN 4、保持LAN连接 5、保持LAN连接 | Func_WlanAccess_Network_204_Excp_003 | 手工 | Common
6 |  | WLAN<->蜂窝网络断网恢复 | P2 | 1、WLAN连接Router2&minIAP | 1、dut同时连接wlan、蜂窝且有外网，检查连接状态 2、断开router2外网，检查连接状态 3、恢复router2外网，检查连接状态 4、断开蜂窝外网（错误的apn），检查连接状态 5、恢复蜂窝外网（正确的apn），检查连接状态 | 1、优先连接WLAN 2、切换到蜂窝 3、切回LWLAN 4、保持WLAN连接 5、保持WLAN连接 | Func_WlanAccess_Network_204_Excp_004 | 手工 | Common
6 |  | 关闭204，连接无外网网络再启用204 | P2 | 1、AP、miniAP无外网 | 1、sta禁用204 2、依次连接WiFi、HyperWiFi，检查连接状态 3、sta启用204 4、观察双WiFi连接状态显示，后台logcat ¦ grep -i "networkmonitor" 5、开关wlan，观察双WiFi连接状态显示，后台logcat ¦ grep -i "networkmonitor" | 2、显示已连接 3、配置成功 4、不立即触发检测 5.1、WiFi和HyperWiFi分别发起DNS解析 ：www.qualcomm.cn、connectivitycheck.gstatic.com、connect.rom.miui.com、www.google.com、connectivitycheck.platform.hicloud.com，但是TCP连接失败 5.2、关键字段isCaptivePortal: isSuccessful()=false 5.3、连接状态显示：已连接到设备，但无法提供互联网连接 | Func_WlanAccess_Network_204_Excp_005 | 手工 | Common
5 | 交互验证
6 |  | portal网络识别 | P2 | 1、AP外网正常 2、sta启用204 | 1、连接到portal网络，检查连接状态，后台logcat ¦ grep -i "networkmonitor" | 1、显示“需要登录”，自动跳转到登录页面，isPortal=true RedirectURL=xxx | Func_WlanAccess_Network_204_Int_001 | 手工 | WiFi
6 |  | 设备休眠 / 锁屏后状态下的 204 检测 | P2 | 1、测试环境：办公室工位 2、陪测试设备为AP、miniAP 3、sta启用204 | 1、AP、miniAP外网正常，sta连接双WiFi 2、sta息屏后拔掉AP、miniAP外网网线，后台logcat ¦ grep -i "networkmonitor"检查是否发起204检测 3、通过浏览器访问百度、腾讯，30s后观察双WiFi连接状态显示 4、后台logcat ¦ grep -i "networkmonitor"检查是否发起204检测 | 2、未发起204检测 4、WiFi和HyperWiFi分别发起204检测 | Func_WlanAccess_Network_204_Int_002 | 手工 | Common
6 |  | 双WiFi接入，主备链路切换后重新检测 | P2 | 1、测试环境：屏蔽箱 2、陪测试设备为AP、miniAP 3、sta启用204 | 1、AP、miniAP外网正常，sta连接双WiFi 2、调节衰减器改变双WiFi连接质量使sta发生主备切换，后台logcat ¦ grep -i "networkmonitor"检查是否发起204检测 | 2、分别立即发起204检测 | Func_WlanAccess_Network_204_Int_003 | 手工 | Common
6 |  | 网络重选后重新检测 | P2 | 1、测试环境：屏蔽箱 2、陪测试设备为AP1、AP2、miniAP1、miniAP2 3、sta启用204 | 1、AP1、AP2外网正常，sta连接AP1，已保存AP2 2、调节衰减器使sta连接从AP1切换到AP2，后台logcat ¦ grep -i "networkmonitor"检查是否发起204检测 3、miniAP1、miniAP2外网正常，sta连接miniAP1，已保存miniAP2 2、调节衰减器使sta连接从miniAP1切换到miniAP2，后台logcat ¦ grep -i "networkmonitor"检查是否发起204检测 | 2、立即发起204检测 4、立即发起204检测 | Func_WlanAccess_Network_204_Int_004 | 手工 | Common
5 | 基础压力
6 |  | 204开关反复开启/关闭测试 | P3 | 1、测试环境：办公室工位 2、陪测试设备为AP、miniAP | 1、反复关闭-开启204开关20次，DUT连接双WiFi，查看后台log打印的关键字 2、取消保存双WiFi 3、反复开启-关闭204开关20次，DUT连接双WiFi，查看后台log打印的关键字 | 1、打印关键字isCaptivePortalDetectionEnabled: true 3、打印关键字isCaptivePortalDetectionEnabled: false | Func_WlanAccess_Network_204_Stb_001 | 手工 | Common
4 | IpReachableMonitor检测
5 | 功能有效性
6 |  | 正常接入，网关可达-IPV4 | P0 | 1、拓扑：Internet--Router（AP）--miniAP 2、Router启用DHCPs | 1、IP设置默认配置（DHCP）连接双WiFi 2、检查无线连接状态 3、查看日志：logcat ¦ grep -iE “IpReachabilityMonitor”检查双WiFi是否分别触发网关可达性检测 | 2、双WiFi连接成功 3、分别触发检测 | Func_WlanAccess_Network_IpReachMon_Vali_001 | 手工 | Common
6 |  | 正常接入，网关可达-IPV6 | P2 | 1、拓扑：Internet--Router（AP）--miniAP 2、Router启用DHCPs | 1、IP设置默认配置（DHCP）连接双WiFi 2、检查无线连接状态 3、查看日志：logcat ¦ grep -iE “IpReachabilityMonitor”检查双WiFi是否分别触发网关可达性检测 | 2、双WiFi连接成功 3、分别触发检测 | Func_WlanAccess_Network_IpReachMon_Vali_002 | 手工 | Common
6 |  | 静态ip可达性检测 | P0 | 1、拓扑：Internet--Router（AP）--miniAP 2、Router&miniAP禁用DHCPs | 1、IP设置-静态IP配置（与Router网关同一网段，且双WiFi IP相同）连接双WiFi 2、检查无线连接状态 3、查看日志：logcat ¦ grep -iE “IpReachabilityMonitor”检查双WiFi是否分别触发网关可达性检测 | 2、双WiFi连接成功 3、分别触发检测 | Func_WlanAccess_Network_IpReachMon_Vali_003 | 手工 | Common
6 |  | 周期性检测验证 | P2 | 1、拓扑：Internet--Router（AP）--miniAP 2、Router&miniAP禁用DHCPs：192.168.0.1/24 | 1、IP设置-静态IP配置双WiFi IP:192.168.2.10，网关：192.168.2.1，掩码：255.255.255.0连接双WiFi 2、检查无线连接状态 3、查看日志：logcat ¦ grep -iE “IpReachabilityMonitor”检查网关可达性检测周期 | 2、无线先连接成功，约7.5s后断开连接 3、每 750ms 发送一次 NS 包，最多发送 10 次。如果在 10 × 750ms = 7.5秒 内都没有收到回应则判定邻居不可达 | Func_WlanAccess_Network_IpReachMon_Vali_004 | 手工 | Common
5 | 功能容错性
6 |  | 连接WLAN，网关不可达 | P2 | 1、拓扑：Internet--Router（AP）--miniAP 2、Router&miniAP禁用DHCPs：192.168.0.1/24 | 1、IP设置-静态IP配置双WiFi IP:192.168.2.10，网关：192.168.2.1，掩码：255.255.255.0连接双WiFi 2、检查无线连接状态 3、查看日志：logcat ¦ grep -iE “IpReachabilityMonitor”检查双WiFi是否分别触发网关可达性检测 | 1、配置成功 2、双WiFi反复断连 3、分别触发检测，且检测失败： 03-02 10:54:05.432 2915 22666 W IpClient.bond0: [IpReachabilityMonitor] WARN ALERT neighbor went from: NeighborEvent{@235098910,RTM_NEWNEIGH,if=27,192.0.0.1,NUD_FAILED,[null]} to: NeighborEvent{@235101212,RTM_NEWNEIGH,if=27,192.0.0.1,NUD_FAILED,[null]} 03-02 10:54:05.433 2915 22666 W IpReachabilityMonitor: FAILURE: LOST_PROVISIONING, NeighborEvent{@235101212,RTM_NEWNEIGH,if=27,192.0.0.1,NUD_FAILED,[null]} | Func_WlanAccess_Network_IpReachMon_Excp_001 | 手工 | Common
6 |  | 网关不可达，再恢复 | P2 | 1、拓扑：Internet--Router（AP）--miniAP 2、Router&miniAP禁用DHCPs：192.168.0.1/24 | 1、IP设置-静态IP配置双WiFi IP:192.168.2.10，网关：192.168.2.1，掩码：255.255.255.0连接双WiFi 2、检查无线连接状态 3、查看日志：logcat ¦ grep -iE “IpReachabilityMonitor”检查双WiFi是否分别触发网关可达性检测 4、Router改配DHCPs：192.168.2.1/24 5、查看日志：logcat ¦ grep -iE “IpReachabilityMonitor”检查双WiFi是否分别触发网关可达性检测 | 1、配置成功 2、双WiFi反复断连 3、分别触发检测，且检测失败 4、配置成功 5、分别发起检测，且检测成功 | Func_WlanAccess_Network_IpReachMon_Excp_002 | 手工 | Common
5 | 交互验证
6 |  | 双WiFi接入独立检测 | P2 | 1、测试环境：办公室工位 2、陪测试设备为AP、miniAP | 1、AP、miniAP网关可达 2、DUT依次连接WiFi、HyperWiFi，后台logcat ¦ grep -i "IpReachabilityMonitor"检查是否发起网关可达性检测 | 2.WiFi和HyperWiFi分别发起网关可达性检测 | Func_WlanAccess_Network_IpReachMon_Int_001 | 手工 | Common
6 |  | 双WiFi不共网关，主网络断开后备链路变主链路重新触发检测 | P2 | 1、测试环境：办公室工位 2、陪测试设备为AP、miniAP 3、AP和miniAP不共网关 | 1、AP、miniAP网关可达 2、DUT依次连接WiFi、HyperWiFi，后台logcat ¦ grep -i "IpReachabilityMonitor"检查是否发起网关可达性检测 3、断开主网络WiFi，检查连接状态 | 2.WiFi和HyperWiFi分别发起网关可达性检测 3、HyperWiFi切换为主网络，重新发起网关可达性检测（主备网络共网关不会重启发起检查检测） | Func_WlanAccess_Network_IpReachMon_Int_002 | 手工 | Common
6 |  | 切换ap连接时重新检测 | P2 | 1、测试环境：屏蔽箱环境 2、陪测试设备为AP1、AP2、miniAP1、miniAP2 | 1、sta连接AP1，已保存AP2 2、调节衰减器使sta连接从AP1切换到AP2，后台logcat ¦ grep -i "IpReachabilityMonitor"检查是否发起网关可达性检测 3、sta连接miniAP1，已保存miniAP2 4、调节衰减器使sta连接从miniAP1切换到miniAP2，后台logcat ¦ grep -i "IpReachabilityMonitor"检查是否发起网关可达性检测 | 2、切换后立即发起网关可达性检测 4、切换后立即发起网关可达性检测 | Func_WlanAccess_Network_IpReachMon_Int_003 | 手工 | Common
6 |  | 漫游后触发检测 | P2 | 1、测试环境：屏蔽箱环境 2、陪测试设备为AP1、AP2、miniAP1、miniAP2 | 1、sta连接AP1，已保存AP2 2、调节衰减器使sta连接从AP1漫游到AP2，后台logcat ¦ grep -i "IpReachabilityMonitor"检查是否发起网关可达性检测 3、sta连接miniAP1，已保存miniAP2 4、调节衰减器使sta连接从miniAP1漫游到miniAP2，后台logcat ¦ grep -i "IpReachabilityMonitor"检查是否发起网关可达性检测 | 2、漫游后，系统会每 750ms 发送一次 NS 包，最多发送 5 次。如果在 5 × 750ms = 3.75秒 内都没有收到回应，就会判定新的网关不可达 4、漫游后，系统会每 750ms 发送一次 NS 包，最多发送 5 次。如果在 5 × 750ms = 3.75秒 内都没有收到回应，就会判定新的网关不可达 | Func_WlanAccess_Network_IpReachMon_Int_004 | 手工 | Common
6 |  | dhcp和静态ip切换后重新检测 | P2 | 1、测试环境：办公室工位 2、陪测试设备为AP、miniAP | 1、AP、miniAP网关可达 2、DUT分别连接WiFi/HyperWiFi，IP设置配置“静态”，后台logcat ¦ grep -i "IpReachabilityMonitor"检查是否发起网关可达性检测 3、DUT分别连接WiFi/HyperWiFi，IP设置配置“DHCP”，后台logcat ¦ grep -i "IpReachabilityMonitor"检查是否发起网关可达性检测 | 2、切换后立即发起网关可达性检测 3、切换后立即发起网关可达性检测 | Func_WlanAccess_Network_IpReachMon_Int_005 | 手工 | Common
3 | 无线重连
4 | 无线重连开关
5 | 功能有效性
6 |  | 开启“自动连接”开关 | P1 | 1、DUT已成功连接AP 2、屏蔽房或干扰少的环境 | 1、在网络详情内，开启“自动连接” 2、WLAN开关-禁用启用，观察无线重连情况 | 1、设置成功 2、无线重连成功 | Func_WlanAccess_Reconnect_Switch_Vali_001 | 手工 | Common
6 |  | 关闭“自动连接”开关 | P1 | 1、DUT已成功连接AP 2、屏蔽房或干扰少的环境 | 1、在网络详情内，关闭“自动连接” 2、WLAN开关-禁用启用，观察无线重连情况 | 1、设置成功 2、无线重连失败 | Func_WlanAccess_Reconnect_Switch_Vali_002 | 手工 | Common
4 | 断连触发机制
5 | 功能有效性
6 |  | Beacon Timeout 断连 | P2 | 1、测试环境：办公室工位 2、陪测试设备为AP、miniAP | 1、sta无线连接成功后下电AP 2、检查好sta连接状态 | 2、连续40 个 Beacon(约4s） 周期自动断开连接，并尝试重连或切换网络 | Func_WlanAccess_Reconnect_Trigger_Vali_001 | 手工 | Common
6 |  | 密码错误 | P2 | 1、AP、miniAP配置wpa3加密 | 1、sta输入错误的密码连接目标AP 2、检查sta连接状态 | 2、连接失败，提示“密码错误”，且不会尝试自动重连 | Func_WlanAccess_Reconnect_Trigger_Vali_002 | 手工 | Common
6 |  | 认证超时 | P2 | / | 实测未能构建实现条件 | / | Func_WlanAccess_Reconnect_Trigger_Vali_003 | 手工 | Common
6 |  | 认证失败 | P2 | / | 如认证超时类 | / | Func_WlanAccess_Reconnect_Trigger_Vali_004 | 手工 | Common
6 |  | 关联失败 | P2 | 1、接入点满载 | 1、sta连接目标AP 2、检查sta连接状态 | 2、反复断开重连 | Func_WlanAccess_Reconnect_Trigger_Vali_005 | 手工 | Common
6 |  | dhcp失败 | P2 | 1、AP、miniAP关闭DHCP服务器 | 1、sta连接目标AP 2、检查sta连接状态 | 2、断开连接，显示“获取ip失败” | Func_WlanAccess_Reconnect_Trigger_Vali_006 | 手工 | Common
6 |  | 网关不可达主动断连 | P2 | 1、AP、miniAP配置防ping或sta配置与AP、miniAP不同网段 | 1、sta连接目标AP 2、检查sta连接状态 | 2、反复断开重连 | Func_WlanAccess_Reconnect_Trigger_Vali_007 | 手工 | Common
5 | 交互性
6 |  | 不自动重连黑名单内ap | P2 | 1、测试环境：办公室工位 2、AC+AP拓扑，关闭陪测AP、miniAP的dhcp服务器 | 1、sta连接陪测AP，观察连接状态 2、sta禁用启用wlan开关，观察重连情况 | 1、连接失败，提示ip获取失败 2、不自动重连 | Func_WlanAccess_Reconnect_Trigger_Int_001 | 手工 | Common
6 |  | 自动重连无外网ap | P2 | 1、陪测AP、miniAP无外网 | 1、sta连接陪测AP，观察连接状态 2、sta禁用启用wlan开关，观察重连情况 | 1、连接成功，提示“已连接，但无法提供互联网” 2、自动重连成功，提示“已连接，但无法提供互联网” | Func_WlanAccess_Reconnect_Trigger_Int_002 | 手工 | Common
6 |  | 连续 7 次失败（认证、关联、dhcp）触发 Watchdog | P2 | 1、陪测AP、miniAP关闭DHCPs | 1、sta连接陪测AP，观察连接状态 2、等待连续失败次数达到阈值（7次）后检查无线状态 3、启用陪测AP DHCPs，检查连接状态 | 1、连接失败 2、自动关闭在打开WLAN开关，尝试重连 3、自动重连成功 | Func_WlanAccess_Reconnect_Trigger_Int_003 | 手工 | Common
4 | 回连阈值
5 | 功能有效性
6 |  | 2.4G回连阈值（-80dbm） | P2 | 1、屏蔽环境 2、设备亮屏，WiFi断开连接 | 1、屏蔽箱调节可调衰减器，使得DUT断开连接rssi -103 2、屏蔽箱调节可调衰减器，使得DUT的rssi 为-80 3、屏蔽箱调节可调衰减器，使得DUT的rssi 为-79 | 1、DUT断开连接 2、DUT不会回连 3、DUT回连成功 | Func_WlanAccess_Reconnect_RSSI_Vali_001 | 手工 | WiFi
6 |  | 5G回连阈值（-77dBm） | P2 | 1、屏蔽环境 2、设备亮屏，WiFi断开连接 | 1、屏蔽箱调节可调衰减器，使得DUT断开连接rssi -103 2、屏蔽箱调节可调衰减器，使得DUT的rssi 为-78 3、屏蔽箱调节可调衰减器，使得DUT的rssi 为-77 | 1、DUT断开连接 2、DUT不会回连 3、DUT回连成功 | Func_WlanAccess_Reconnect_RSSI_Vali_002 | 手工 | WiFi
6 |  | HyperWiFi回连阈值（-93dBm） | P2 | 1、屏蔽环境 2、设备亮屏，HyperWIFI断开连接 | 1、屏蔽箱调节可调衰减器，使得DUT断开连接rssi -103 2、屏蔽箱调节可调衰减器，使得DUT的rssi 为-94 3、屏蔽箱调节可调衰减器，使得DUT的rssi 为-93 | 1、DUT断开连接 2、DUT不会回连 3、DUT回连成功 | Func_WlanAccess_Reconnect_RSSI_Vali_003 | 手工 | HyperWiFi
4 | 网络侧状态改变
5 | 功能有效性
6 |  | AP系统重启 | P1 | 1. 搭建网络拓扑：AC--AP--STA； 2. AP已运行DHCP服务器，IP pool：192.168.1/10~20； 3. STA已经连接AP； | 1. AP下电再上电； 2. 观察STA连接状态，记录AP第一个Beacon到Association帧的时间差； 3. 重复步骤1-3 10次； | 2. 自动重连成功，耗时<10s，STA IP :192.168.1.1x | Func_WlanAccess_Reconnect_ApChange_Vali_001 | 手工 | Common
6 |  | AP修改DHCP服务器配置 | P2 | 1. 搭建网络拓扑：AC--AP--STA； 2. AP已运行DHCP服务器，IP pool：192.168.1/10~20； | 1. STA连接AP 2. AP DHCP服务器网关地址从192.168.1.1改配192.168.2.1 3. 观察STA连接状态和耗时 4. 重复步骤1-3 3次 | 1. 连接成功，STA IP ：192.168.1.1x 3. 自动重连成功，耗时<10s，STA IP :192.168.1.1x | Func_WlanAccess_Reconnect_ApChange_Vali_002 | 手工 | Common
6 |  | AP修改无线SSID | P2 | 1. 搭建网络拓扑：AC--AP--STA； 2. AP已运行DHCP服务器，IP pool：192.168.1/10~20； | 1. AP配置SSID1，密码1，STA连接AP，检查STA连通性； 2. AP改配SSID2，密码2，STA连接AP，检查STA连通性； 4. AP改配回SSID1、密码1，观察STA连接状态和耗时； 5. 重复步骤1-3 3次； | 2. 连接成功，STA IP ：192.168.1.1x 3. 连接成功，STA IP ：192.168.1.1x 4. 自动重连成功，耗时<10s，STA IP :192.168.1.1x | Func_WlanAccess_Reconnect_ApChange_Vali_003 | 手工 | Common
6 |  | AP修改无线密码 | P2 | 1. 搭建网络拓扑：AC--AP--STA； 2. AP已运行DHCP服务器，IP pool：192.168.1/10~20； | 1. AP配置SSID，密码1，STA连接AP，检查STA连通性； 2. AP保持SSID不变，改配密码2，观察STA连接状态和耗时； 4. AP保持SSID不变、改配回密码1，观察STA连接状态和耗时； 5. 重复步骤1-3 3次； | 2. 连接成功，STA IP ：192.168.1.1x 3. 自动重连失败，报密码错误 4. 自动重连成功，耗时<10s，STA IP :192.168.1.1x | Func_WlanAccess_Reconnect_ApChange_Vali_004 | 手工 | Common
6 |  | AP修改加密方式-WPA/WPA2/WPA3 | P2 | 1. 搭建网络拓扑：AC--AP--STA； 2. AP已运行DHCP服务器，IP pool：192.168.1/10~20； | 1. AP配置加密方式WPA2，密码24681357； 2. STA连接AP，检查STA连通性； 3. AP修改加密方式为WPA2->WPA2/WPA3，观察STA连接状态和耗时； 4. AP修改加密方式为WPA2->WPA3，观察STA连接状态和耗时； 5. 重复步骤1-3 3次； | 1. 连接成功，STA IP ：192.168.1.1x 3. 自动重连成功，STA IP ：192.168.1.1x； 4. 自动重连成功，STA IP ：192.168.1.1x | Func_WlanAccess_Reconnect_ApChange_Vali_005 | 手工 | WiFi
6 |  | AP修改加密方式-open和加密互切 | P2 | 1. 搭建网络拓扑：AC--AP--STA； 2. AP已运行DHCP服务器，IP pool：192.168.1/10~20； | 1. AP WIFI默认配置； 2. STA连接AP，检查STA连通性； 3. AP修改加密方式为Open，观察STA连接状态和耗时； 4. AP修改加密方式为WPA/WPA2，观察STA连接状态和耗时； 5. 重复步骤1-3 3次； | 1. 连接成功，STA IP ：192.168.1.1x 3. 自动重连失败； 4. 自动重连成功，耗时<10s，STA IP :192.168.1.1x | Func_WlanAccess_Reconnect_ApChange_Vali_006 | 手工 | Common
6 |  | AP修改无线频宽/信道 | P2 | 1. 搭建网络拓扑：AC--AP--STA； 2. AP已运行DHCP服务器，IP pool：192.168.1/10~20； | 1. AP WIFI默认配置； 2. STA连接AP，检查STA连通性； 3. AP修改固定频宽和信道，观察STA接状态和耗时； 4. 重复步骤1-3 3次； | 1. 连接成功，STA IP ：192.168.1.1x 3. 自动重连成功，耗时<10s，STA IP :192.168.1.1x | Func_WlanAccess_Reconnect_ApChange_Vali_007 | 手工 | Common
6 |  | AP修改无线模式 | P2 | 1. 搭建网络拓扑：AC--AP--STA； 2. AP已运行DHCP服务器，IP pool：192.168.1/10~20； | 1. AP 2.4GWIFI配置工作模式为b/g/n； 2. STA连接AP，检查STA连通性； 3. AP 2.4GWIFI配置工作模式为b/g，观察STA连接状态和耗时； 4. 重复步骤1-3 3次； | 1. 连接成功，STA IP ：192.168.1.1x 3. 自动重连成功，耗时<10s，STA IP :192.168.1.1x | Func_WlanAccess_Reconnect_ApChange_Vali_008 | 手工 | WiFi
6 |  | STA亮灭屏wifi重连 | P2 | 1. 搭建网络拓扑：AP--STA； 2. AP已运行DHCP服务器，IP pool：192.168.1/10~20； | 1. STA连接AP后保持亮屏，AP下电再上电，记录AP第一个Beacon到 assoc resp帧的时间差； 2. STA连接AP后灭屏再亮屏，AP下电再上电，记录AP第一个Beacon到 assoc resp帧的时间差； 3. 重复步骤1-3 10次，记录数据； | 1. 自动重连成功，耗时<10s，STA IP :192.168.1.1x 2. 自动重连成功，耗时<10s，STA IP :192.168.1.1x | Func_WlanAccess_Reconnect_ApChange_Vali_009 | 手工 | Common
5 | 功能容错性
6 |  | DHCP失败恢复 | P2 | 无 | 1、陪测AP、miniAP关闭DHCPs 2、sta连接陪测AP，观察连接状态 3、陪测AP启用DHCPs，检查连接状态 | 2、连接失败 3、连接成功 | Func_WlanAccess_Reconnect_ApChange_Excp_001 | 手工 | Common
6 |  | 认证失败恢复 | P2 | 无 | 1、陪测AP、miniAP关闭认证服务器 2、sta连接陪测AP，观察连接状态 3、启用认证服务器，检查连接状态 | 2、连接失败 3、连接成功 | Func_WlanAccess_Reconnect_ApChange_Excp_002 | 手工 | Common
6 |  | AP修改加密方式-WPA2和WPA3互切（含pmf配置） | P2 | 1. 搭建网络拓扑：AC--AP--STA； 2. AP已运行DHCP服务器，IP pool：192.168.1/10~20； | 1、陪测AP配置WPA2加密，强制启用PMF 2、sta连接陪测AP，检查连接状态 3、陪测AP改配WPA3加密，强制启用PMF 4、检查连接状态 | 2、连接成功 4、自动重连成功 | Func_WlanAccess_Reconnect_ApChange_Excp_003 | 手工 | WiFi
6 |  | AP修改加密方式-WPA2和WPA2/WPA3互切（含pmf配置） | P2 | 1. 搭建网络拓扑：AC--AP--STA； 2. AP已运行DHCP服务器，IP pool：192.168.1/10~20； | 1、陪测AP配置WPA2加密，强制启用PMF 2、sta连接陪测AP，检查连接状态 3、陪测AP改配WPA2/WPA3加密，强制启用PMF 4、检查连接状态 | 2、连接成功 4、自动重连成功 | Func_WlanAccess_Reconnect_ApChange_Excp_004 | 手工 | WiFi
4 | 多网络环境重连
5 | 功能有效性
6 |  | 2.4G/5G双频（非漫游） | P2 | 1、AP配置双频合一 | 1、sta输入正确的密码连接目标AP | 1、连接成功，频段可为2.4G/5G | Func_WlanAccess_Reconnect_MultiAp_Vali_001 | 手工 | WiFi
6 |  | 不同ap相同ssid自动连接 | P2 | 1. AP1和AP2配置相同ssid、密码，不同信道频宽 | 1、ap1上电 2、sta输入正确的密码连接ap1 3、ap1下电，ap2上电 4、检查sta wifi连接状态 | 2、连接成功 4、自动连接成功 | Func_WlanAccess_Reconnect_MultiAp_Vali_002 | 手工 | Common
4 | STA发生状态改变
5 | 功能有效性
6 |  | STA软重启自动重连 | P1 | 1. 搭建网络拓扑：AP--STA； 2. AP已运行DHCP服务器，IP pool：192.168.1/10~20； 3. STA已经连接AP； | 1. STA重启系统； 2. 观察STA连接状态和耗时； | 2. 自动重连成功，STA IP :192.168.1.1x | Func_WlanAccess_Reconnect_StaChange_Vali_001 | 手工 | Common
6 |  | STA开关机自动重连 | P1 | 1. 搭建网络拓扑：AP--STA； 2. AP已运行DHCP服务器，IP pool：192.168.1/10~20； 3. STA已经连接AP； | 1. STA关机再开机； 2. 观察STA连接状态和耗时； | 2. 自动重连成功，STA IP :192.168.1.1x | Func_WlanAccess_Reconnect_StaChange_Vali_002 | 手工 | Common
6 |  | setting页面-wlan开关“禁用启用”自动重连 | P1 | 1、测试环境：办公室 2、拓扑：miniAP有线连接上级路由器 3、miniAP加密方式为WPA3 | 1、setting-互联网-wlan，DUT连上HyperWiFi网络 2、禁用启用“wlan”开关，查看HyperWiFi重连情况与耗时，并使用wifi魔盒ping网关，后台 logcat ¦ grep -iE "setwifi¦on real¦connection to" | 2.1、HyperWiFi网络重连成功，耗时 ≤ 8s，ping通网关 2.2、后台打印开启wlan后，发起扫描startSingleScan on real: wlan1，然后约8s左右connection to HyperWiFi网络 | Func_WlanAccess_Reconnect_StaChange_Vali_003 | 手工 | Common
6 |  | systemUI组件-wlan开关“禁用启用”自动重连 | P2 | 1、测试环境：办公室 2、拓扑：miniAP有线连接上级路由器 3、miniAP加密方式为WPA3 | 1、SystemUI-wlan，DUT连上HyperWiFi网络 2、禁用启用“wlan”开关，查看HyperWiFi重连情况与耗时，并使用wifi魔盒ping网关，后台 logcat ¦ grep -iE "setwifi¦on real¦connection to" | 2.1、HyperWiFi网络重连成功，耗时 ≤ 8s，ping通网关 2.2、后台打印开启wlan后，发起扫描startSingleScan on real: wlan1，然后约8s左右connection to HyperWiFi网络 | Func_WlanAccess_Reconnect_StaChange_Vali_004 | 手工 | Common
6 |  | systemUI组件-飞行模式“禁用启用”自动重连 | P2 | 1、测试环境：办公室 2、拓扑：miniAP有线连接上级路由器 3、miniAP加密方式为WPA3 | 1、systemUI-wlan，DUT连上HyperWiFi网络 2、点亮点灭“飞机”图标，查看HyperWiFi重连情况，使用wifi魔盒ping网关，后台 logcat ¦ grep -iE "airplane¦on real¦connection to" | 2.1、HyperWiFi网络重连成功，耗时 ≤ 8s，ping通网关 2.2、后台打印开启wlan后，发起扫描startSingleScan on real: wlan1，然后约8s左右connection to HyperWiFi网络 | Func_WlanAccess_Reconnect_StaChange_Vali_005 | 手工 | Common
6 |  | 网络详情切换隐私选项 | P2 | 1. 搭建网络拓扑：AP--STA； 2. AP已运行DHCP服务器，IP pool：192.168.1/10~20； 3. STA已经连接AP； | 1. 网络详情，隐私切换“随机MAC”； 2. 观察STA连接状态和耗时； | 2. 1、弹窗提示“无线网络断开，正重新连接，请稍等xx秒” 2.2、自动重连成功，耗时<10s，STA IP :192.168.1.1x | Func_WlanAccess_Reconnect_StaChange_Vali_006 | 手工 | WiFi
6 |  | 网络详情切换IP设置选项 | P2 | 1. 搭建网络拓扑：AP--STA； 2. AP已运行DHCP服务器，IP pool：192.168.1/10~20； 3. STA已经连接AP； | 1. 网络详情，IP设置切换静态IP； 2. 观察STA连接状态和耗时； | 2. 1、弹窗提示“无线网络断开，正重新连接，请稍等xx秒” 2.2、自动重连成功，耗时<10s，STA IP 与步骤1配置的静态IP保持一致 | Func_WlanAccess_Reconnect_StaChange_Vali_007 | 手工 | Common
6 |  | 改配WLAN高级设置选项 | P2 | 1. 搭建网络拓扑：AP--STA； 2. AP已运行DHCP服务器，IP pool：192.168.1/10~20； 3. STA已经连接AP； | 1. 进入Settings-网络和互联网-WLAN高级设置，修改WLAN频段/模式/漫游参数/模式/超时断连/优先级等参数 2. 观察STA连接状态和耗时； | 2. 1、弹窗提示“无线网络断开，正重新连接，请稍等xx秒” 2.2、自动重连成功，耗时<10s，STA IP :192.168.1.1x | Func_WlanAccess_Reconnect_StaChange_Vali_008 | 手工 | WiFi
5 | 功能容错性
6 |  | STA开关机自动重连-超长GBK编码 | P3 | 1. 陪测试设备为锐捷AP720-A 2. AP配置16位GBK编码SSBD 3. STA已经连接AP； | 1. STA关机再开机； 2. 观察STA连接状态和耗时； | 2. 自动重连成功，STA IP :192.168.1.1x | Func_WlanAccess_Reconnect_StaChange_Excp_001 | 手工 | WiFi
6 |  | STA开关机自动重连-已保存多个GBK编码网络且共网关 | P3 | 1. 搭建网络拓扑：AC+AP--STA； 2. AC已运行DHCP服务器，IP pool：192.168.1/10~20； 3. 创建n≥2个GBK编码 SSID | 1. STA已保存n≥2个GBK编码 SSID； 2. 重启STA 3、观察STA连接状态和耗时； | 3. 根据网络选择逻辑选择任一网络自动重连成功，STA IP :192.168.1.1x | Func_WlanAccess_Reconnect_StaChange_Excp_002 | 手工 | WiFi
5 | 用户场景
6 |  | STA远近移动拉断回连 | P1 | 1. 搭建网络拓扑：AP--STA； 2. AP已运行DHCP服务器，IP pool：192.168.1/10~20； | 1. 近距离STA连接AP； 2. 将STA移出AP覆盖范围； 3. STA返回AP覆盖范围，观察STA连接状态和耗时； 4. 重复步骤1-3 10次； | 2. 无线断开 3. 自动重连成功，耗时<10s，STA IP :192.168.1.1x | Func_WlanAccess_Reconnect_StaChange_User_001 | 手工 | Common
6 |  | 断开当前网络，自动重连另一个已保存的网络 | P1 | 1. 搭建网络拓扑：AP1/AP2--STA； 2. AP已运行DHCP服务器，IP pool：192.168.1/10~20，AP开启WiFi； 3. AP和STA放置于强干扰环境，如办公室 4. STA已安装wifi魔盒 | 1、DUT无线连接AP1 2、DUT无线连接AP2 3、手动断开AP2的连接，观察DUT无线连接情况 4、重复步骤1/2，手动取消AP2的保存，观察DUT无线连接情况 | 3、AP2断开，DUT自动连接到AP1 4、AP2断开，DUT自动连接到AP1 | Func_WlanAccess_Reconnect_StaChange_User_002 | 手工 | Common
6 |  | 取消保存当前网络，自动重连另一个已保存的网络 | P1 | 1. 搭建网络拓扑：AP1/AP2--STA； 2. AP已运行DHCP服务器，IP pool：192.168.1/10~20，AP开启WiFi； 3. AP和STA放置于强干扰环境，如办公室 4. STA已安装wifi魔盒 | 1、DUT无线连接AP1 2、DUT无线连接AP2 3、手动断开AP2的连接，观察DUT无线连接情况 4、重复步骤1/2，手动取消AP2的保存，观察DUT无线连接情况 | 3、AP2断开，DUT自动连接到AP1 4、AP2断开，DUT自动连接到AP1 | Func_WlanAccess_Reconnect_StaChange_User_003 | 手工 | Common
3 | 双WiFi接入（不涉及切换）
4 | 接口检查
5 | 功能有效性
6 |  | wlan0/wlan1接口与bond0接口mac一致 | P1 | 1、测试环境：办公室 2、拓扑：陪测路由和miniAP分别有线连接上级路由器 3、miniAP加密方式为WPA3 | 1、adb shell后台ifconfig查看接口mac情况 | 1、wlan0/wlan1接口与bond0接口mac一致 | Func_WlanAccess_PriBakLink_Interface_Vali_001 | 手工 | Common
6 |  | wlan0/wlan1接口与bond0接口共用ip | P1 | 1、测试环境：办公室 2、拓扑：陪测路由和miniAP分别有线连接上级路由器 3、miniAP加密方式为WPA3 | 1、wifi和HyperWiFi网络连接成功后，后台ifconfig查看接口ip情况 | 1、wlan0/wlan1接口与bond0接口共用一个ip | Func_WlanAccess_PriBakLink_Interface_Vali_002 | 手工 | Common
4 | 基础接入
5 | 功能有效性
6 |  | 接入共网关下WiFi网络/HyperWiFi网络 | P0 | 1、测试环境：办公室 2、拓扑：陪测路由和miniAP分别有线连接同一上级路由器 3、miniAP加密方式为WPA3 | 1、手动连接WIFI网络和HyperWiFi网络 2、查看无线列表显示连接情况 | 2、列表显示WIFI网络和HyperWiFi网络为“已连接” | Func_WlanAccess_PriBakLink_Connect_Vali_001 | 手工 | Common
6 |  | 接入不共网关下WiFi网络/HyperWiFi网络 | P2 | 1、测试环境：办公室 2、拓扑：陪测路由和miniAP分别有线连接不同上级路由器 3、miniAP加密方式为WPA3 | 1、手动连接WIFI网络和HyperWiFi网络 2、查看无线列表显示连接情况 | 2、列表显示WIFI网络和HyperWiFi网络为“已连接” | Func_WlanAccess_PriBakLink_Connect_Vali_002 | 手工 | Common
6 |  | 依次连接WiFi、HyperWiFi网络 | P1 | 1、测试环境：办公室 2、拓扑：陪测路由和miniAP分别有线连接上级路由器 3、miniAP加密方式为WPA3 | 1、AP、miniAP的加密方式分别设置为wpa2/wpa3混合、wpa3 2、先连接WiFi，观察连接情况 3、连接HyperWiFi，观察连接情况 | 2、WiFi连接成功 3、HyperWiFi连接成功 | Func_WlanAccess_PriBakLink_Connect_Vali_003 | 手工 | Common
6 |  | 依次连接HyperWiFi、WiFi网络 | P1 | 1、测试环境：办公室 2、拓扑：陪测路由和miniAP分别有线连接上级路由器 3、miniAP加密方式为WPA3 | 1、AP、miniAP的加密方式分别设置为wpa2/wpa3混合、wpa3 2、先连接HyperWiFi，观察连接情况 3、连接WiFi，观察连接情况 | 2、HyperWiFi连接成功 3、WiFi连接成功 | Func_WlanAccess_PriBakLink_Connect_Vali_004 | 手工 | Common
6 |  | wpa/wpa2 WiFi+HyperWiFi网络 | P1 | 1、测试环境：办公室 2、拓扑：陪测路由和miniAP分别有线连接上级路由器 3、miniAP加密方式为WPA3 | 1、AP、miniAP的加密方式分别设置为wpa/wpa2混合、wpa3 2、先连接WiFi，观察连接情况 3、连接HyperWiFi，观察连接情况 | 2、WiFi连接成功 3、HyperWiFi连接成功 | Func_WlanAccess_PriBakLink_Connect_Vali_005 | 手工 | Common
6 |  | wpa2/wpa3 WiFi+HyperWiFi网络 | P1 | 1、测试环境：办公室 2、拓扑：陪测路由和miniAP分别有线连接上级路由器 3、miniAP加密方式为WPA3 | 1、AP、miniAP的加密方式分别设置为wpa2/wpa3混合、wpa3 2、先连接WiFi，观察连接情况 3、连接HyperWiFi，观察连接情况 | 2、WiFi连接成功 3、HyperWiFi连接成功 | Func_WlanAccess_PriBakLink_Connect_Vali_006 | 手工 | Common
6 |  | wpa3 WiFi+HyperWiFi网络 | P1 | 1、测试环境：办公室 2、拓扑：陪测路由和miniAP分别有线连接上级路由器 3、miniAP加密方式为WPA3 | 1、AP、miniAP的加密方式分别设置为wpa3、wpa3 2、先连接WiFi，观察连接情况 3、连接HyperWiFi，观察连接情况 | 2、WiFi连接成功 3、HyperWiFi连接成功 | Func_WlanAccess_PriBakLink_Connect_Vali_007 | 手工 | Common
6 |  | portal认证网络+HyperWiFi网络 | P3 | 1、测试环境：办公室 2、拓扑：陪测路由和miniAP分别有线连接上级路由器 3、miniAP加密方式为WPA3 | 1、AC配置WiFi为Portal认证接入，miniAP加密为wpa3 2、先连接WiFi，观察连接情况 3、连接HyperWiFi，观察连接情况 | 2、WiFi连接成功 3、HyperWiFi连接成功 | Func_WlanAccess_PriBakLink_Connect_Vali_008 | 手工 | Common
6 |  | wpa2+802.1x网络+HyperWiFi网络 | P1 | 1、测试环境：办公室 2、拓扑：陪测路由和miniAP分别有线连接上级路由器 3、miniAP加密方式为WPA3 | 1、AC配置WiFi为wpa2+802.1x接入，miniAP加密为wpa3 2、先连接WiFi，观察连接情况 3、连接HyperWiFi，观察连接情况 | 2、WiFi连接成功 3、HyperWiFi连接成功 | Func_WlanAccess_PriBakLink_Connect_Vali_009 | 手工 | Common
6 |  | wpa2+802.1x+证书网络+HyperWiFi网络 | P1 | 1、测试环境：办公室 2、拓扑：陪测路由和miniAP分别有线连接上级路由器 3、miniAP加密方式为WPA3 | 1、AC配置WiFi为wpa2+802.1x+证书接入，miniAP加密为wpa3 2、先连接WiFi，观察连接情况 3、连接HyperWiFi，观察连接情况 | 2、WiFi连接成功 3、HyperWiFi连接成功 | Func_WlanAccess_PriBakLink_Connect_Vali_010 | 手工 | Common
6 |  | wpa3+802.1x网络+HyperWiFi网络 | P1 | 1、测试环境：办公室 2、拓扑：陪测路由和miniAP分别有线连接上级路由器 3、miniAP加密方式为WPA3 | 1、AC配置WiFi为wpa3+802.1x接入，miniAP加密为wpa3 2、先连接WiFi，观察连接情况 3、连接HyperWiFi，观察连接情况 | 2、WiFi连接成功 3、HyperWiFi连接成功 | Func_WlanAccess_PriBakLink_Connect_Vali_011 | 手工 | Common
6 |  | wpa3+802.1x+证书网络+HyperWiFi网络 | P1 | 1、测试环境：办公室 2、拓扑：陪测路由和miniAP分别有线连接上级路由器 3、miniAP加密方式为WPA3 | 1、AC配置WiFi为wpa3+802.1x+证书接入，miniAP加密为wpa3 2、先连接WiFi，观察连接情况 3、连接HyperWiFi，观察连接情况 | 2、WiFi连接成功 3、HyperWiFi连接成功 | Func_WlanAccess_PriBakLink_Connect_Vali_012 | 手工 | Common
6 |  | 双WiFi接入后，手动切换新的WIFI网络 | P1 | 1、测试环境：办公室 2、拓扑：陪测路由和miniAP分别有线连接上级路由器 3、miniAP加密方式为WPA3 | 1、手动连接WIFI网络和HyperWiFi网络 2、手动切换连接到新的WIFI网络，观察双WiFi状态 | 2、列表显示WIFI网络和HyperWiFi网络为“已连接” | Func_WlanAccess_PriBakLink_Connect_Vali_013 | 手工 | Common
6 |  | 双WiFi接入后，手动切换新的HyperWiFi网络 | P1 | 1、测试环境：办公室 2、拓扑：陪测路由和miniAP分别有线连接上级路由器 3、miniAP加密方式为WPA3 | 1、手动连接WIFI网络和HyperWiFi网络 2、手动切换连接到新的HyperWiFi网络，观察双WiFi状态 | 2、列表显示WIFI网络和HyperWiFi网络为“已连接” | Func_WlanAccess_PriBakLink_Connect_Vali_014 | 手工 | Common
5 | 交互性
6 |  | 连接双WiFi后启用热点 | P1 | 1、测试环境：办公室 2、拓扑：陪测路由和miniAP分别有线连接上级路由器 3、miniAP加密方式为WPA3 | 1.dut1依次连接WiFi、HyperWiFi后启用热点 2.使用dut2连接dut1热点，并访问外网 3. dut1依次连接HyperWiFi、WiFi后启用热点， 3. dut2连接dut1热点，并访问外网 | 1、双WiFi连接成功，热点启用成功 2. 连接成功，外网正常 3. 双WiFi连接成功，热点启用成功 4. 连接成功，外网正常 | Func_WlanAccess_PriBakLink_Connect_Int_001 | 手工 | Common
6 |  | 启用热点后连接双WiFi | P1 | 1、测试环境：办公室 2、拓扑：陪测路由和miniAP分别有线连接上级路由器 3、miniAP加密方式为WPA3 | 1. dut1启用热点 2. dut1l启用WLAN，连接双WiFi 3. dut2连接dut1热点 | 1. 启用成功 2. 双WiFi连接成功 3. 连接成功，外网正常 | Func_WlanAccess_PriBakLink_Connect_Int_002 | 手工 | Common
6 |  | 连接usb外设后启用WiFi并连接 | P2 | 1、dut禁用WLAN | 1. dut接入usb 外设（扫码头） 2. 启用WLAN开关，连接双WiFi | 2. 连接成功 | Func_WlanAccess_PriBakLink_Connect_Int_003 | 手工 | Common
6 |  | 已连接WiFi，插拔usb外设 | P2 | 无 | 1. dut已连接双WiFi后接入usb外设（扫码头） 2. 检查双WiFi连接状态 | 2. 保持连接，无断开重连等现象 | Func_WlanAccess_PriBakLink_Connect_Int_004 | 手工 | Common
4 | 网络配置独立性
5 | 功能有效性
6 |  | 新接入HyperWiFi网络，不影响已连的WiFi网络 | P2 | 1、测试环境：办公室 2、拓扑：陪测路由和miniAP分别有线连接上级路由器 3、miniAP加密方式为WPA3 | 1、先手动连接WIFI网络 2、新连接HyperWiFi网络，观察WIFI网络连接情况 | 2、WIFI正常连接，无异常 | Func_WlanAccess_PriBakLink_CfgIndep_Vali_001 | 手工 | Common
6 |  | 断开HyperWiFi网络，不影响已连的WiFi网络 | P2 | 1、测试环境：办公室 2、拓扑：陪测路由和miniAP分别有线连接上级路由器 3、miniAP加密方式为WPA3 | 1、手动连接WIFI网络和HyperWiFi网络 2、断开HyperWiFi网络，观察WIFI网络连接情况 | 2、WIFI正常连接，无异常 | Func_WlanAccess_PriBakLink_CfgIndep_Vali_002 | 手工 | Common
6 |  | 删除HyperWiFi网络，不影响已连的WiFi网络 | P2 | 1、测试环境：办公室 2、拓扑：陪测路由和miniAP分别有线连接上级路由器 3、miniAP加密方式为WPA3 | 1、手动连接WIFI网络和HyperWiFi网络 2、删除HyperWiFi网络，观察WIFI网络连接情况 | 2、WIFI正常连接，无异常 | Func_WlanAccess_PriBakLink_CfgIndep_Vali_003 | 手工 | Common
6 |  | 切换HyperWiFi网络，不影响已连的WiFi网络 | P2 | 1、测试环境：办公室 2、拓扑：陪测路由和miniAP1、miniAP2分别有线连接上级路由器 3、miniAP加密方式为WPA3 | 1、手动连接WIFI网络和HyperWiFi1网络 2、切换连接到HyperWiFi2网络，观察WIFI网络连接情况 | 2、WIFI正常连接，无异常 | Func_WlanAccess_PriBakLink_CfgIndep_Vali_004 | 手工 | Common
6 |  | 修改HyperWiFi配置（ip设置、隐私），不影响已连的WiFi网络 | P3 | 1、测试环境：办公室 2、拓扑：陪测路由和miniAP分别有线连接上级路由器 3、miniAP加密方式为WPA3 | 1、手动连接WIFI网络和HyperWiFi网络 2、修改HyperWiFi IP设置选项，观察WiFi网络连接情况 | 2、WiFi正常连接，无异常 | Func_WlanAccess_PriBakLink_CfgIndep_Vali_005 | 手工 | Common
6 |  | 新接入WiFi网络，不影响已连的HyperWiFi网络 | P2 | 1、测试环境：办公室 2、拓扑：陪测路由和miniAP分别有线连接上级路由器 3、miniAP加密方式为WPA3 | 1、先手动连接HyperWiFi网络 2、新连接WIFI网络，观察HyperWiFi网络连接情况 | 2、HyperWiFi正常连接，无异常 | Func_WlanAccess_PriBakLink_CfgIndep_Vali_006 | 手工 | Common
6 |  | 断开WiFi网络，不影响已连的HyperWiFi网络 | P2 | 1、测试环境：办公室 2、拓扑：陪测路由和miniAP分别有线连接上级路由器 3、miniAP加密方式为WPA3 | 1、手动连接WIFI网络和HyperWiFi网络 2、断开WIFI网络，观察HyperWiFi网络连接情况 | 2、HyperWiFi正常连接，无异常 | Func_WlanAccess_PriBakLink_CfgIndep_Vali_007 | 手工 | Common
6 |  | 删除WiFi网络，不影响已连的HyperWiFi网络 | P2 | 1、测试环境：办公室 2、拓扑：陪测路由和miniAP分别有线连接上级路由器 3、miniAP加密方式为WPA3 | 1、手动连接WIFI网络和HyperWiFi网络 2、删除WIFI网络，观察HyperWiFi网络连接情况 | 2、HyperWiFi正常连接，无异常 | Func_WlanAccess_PriBakLink_CfgIndep_Vali_008 | 手工 | Common
6 |  | 切换WiFi网络，不影响已连的HyperWiFi网络 | P2 | 1、测试环境：办公室 2、拓扑：陪测路由1和路由器2、miniAP分别有线连接上级路由器 3、miniAP加密方式为WPA3 | 1、手动连接HyperWiFi网络和WIFI1网络 2、切换连接到WIFI2网络，观察HyperWiFi网络连接情况 | 2、HyperWiFi正常连接，无异常 | Func_WlanAccess_PriBakLink_CfgIndep_Vali_009 | 手工 | Common
6 |  | 连接新HyperWiFi（密码错误）失败，不影响已连接的双WiFi | P2 | 1、测试环境：办公室 2、拓扑：陪测路由和miniAP1、miniAP2分别有线连接上级路由器 3、miniAP加密方式为WPA3 | 1、手动连接WIFI网络和HyperWiFi1网络 2、切换连接到HyperWiFi2网络，输入错误密码连接失败，观察双WIFI网络连接情况 | 2、双WiFi正常连接 | Func_WlanAccess_PriBakLink_CfgIndep_Vali_010 | 手工 | Common
6 |  | 连接新WiFi（密码错误）失败，不影响已连接的双WiFi | P2 | 1、测试环境：办公室 2、拓扑：陪测路由1和路由器2、miniAP分别有线连接上级路由器 3、miniAP加密方式为WPA3 | 1、手动连接HyperWiFi网络和WIFI1网络 2、切换连接到WIFI2网络，输入错误密码连接失败，观察双WiFi网络连接情况 | 2、双WiFi正常连接 | Func_WlanAccess_PriBakLink_CfgIndep_Vali_011 | 手工 | Common
6 |  | 修改WiFi配置（高级设置项），不影响已连的HyperWiFi网络 | P3 | 1、测试环境：办公室 2、拓扑：陪测路由和miniAP分别有线连接上级路由器 3、miniAP加密方式为WPA3 | 1、手动连接WIFI网络和HyperWiFi网络 2、修改WIFI高级设置（协议、频段等），观察HyperWiFi网络连接情况 | 2、HyperWiFi正常连接，无异常 | Func_WlanAccess_PriBakLink_CfgIndep_Vali_012 | 手工 | Common
4 | 双WiFi网络ip更新
5 | 功能有效性
6 |  | （共网关）HyperWiFi网络切换后双WiFi ip不变 | P2 | 1、测试环境：办公室 2、拓扑：陪测路由和miniAP1、nimiAP2分别有线连接同一上级路由器 3、miniAP加密方式为WPA3 | 1、手动连接HyperWiFi1网络和WIFI网络，分别查看网络详情的ip情况 2、切换连接到HyperWiFi2网络，WIFI网络不变，分别查看网络详情的ip情况 | 1、HyperWiFi1网络和IWIFI网络获取同一个ip 2、HyperWiFi2网络和IWIFI网络（ip不变）获取同一个ip | Func_WlanAccess_PriBakLink_IpRenew_Vali_001 | 手工 | Common
6 |  | （共网关）WiFi网络切换后双WiFi ip不变 | P2 | 1、测试环境：办公室 2、拓扑：陪测路由1、路由2和miniAP分别有线连接同一上级路由器 3、miniAP加密方式为WPA3 | 1、手动连接HyperWiFi网络和WIFI1网络，分别查看网络详情的ip情况 2、切换连接到WIFI2网络，HyperWiFi网络不变，分别查看网络详情的ip情况 | 1、HyperWiFi网络和IWIFI1网络获取同一个ip 2、HyperWiFi网络和IWIFI2网络（ip不变）获取同一个ip | Func_WlanAccess_PriBakLink_IpRenew_Vali_002 | 手工 | Common
4 | 双WiFi网络重连
5 | 功能有效性
6 |  | STA重启后自动重连 | P1 | 1、测试环境：办公室 2、拓扑：陪测路由和miniAP分别有线连接上级路由器 3、miniAP加密方式为WPA3 | 1、手动连接WIFI网络和HyperWiFi网络 2、手动重启DUT，待重启完成后，设置-互联网，查看无线列表中，WIFI网络和HyperWiFi网络重连情况，并使用WiFi魔盒ping网关 | 2、无线列表显示WiFi网络和HyperWiFi网络已连接，ping通网关 | Func_WlanAccess_PriBakLink_Reconnect_Vali_001 | 手工 | Common
6 |  | 禁用启用无线开关后自动重连 | P2 | 1、测试环境：办公室 2、拓扑：陪测路由和miniAP分别有线连接上级路由器 3、miniAP加密方式为WPA3 | 1、手动连接WIFI网络和HyperWiFi网络 2、手动禁用wlan，查看无线列表中，WIFI网络和HyperWiFi网络连接情况，并使用WiFi魔盒ping网关 3、手动启用wlan，查看无线列表中，WIFI网络和HyperWiFi网络连接情况，并使用WiFi魔盒ping网关 | 2、无线列表显示WiFi网络和HyperWiFi网络已断开，ping不通网关 3、无线列表显示WiFi网络和HyperWiFi网络已连接，ping通网关 | Func_WlanAccess_PriBakLink_Reconnect_Vali_002 | 手工 | Common
6 |  | 禁用启用飞行模式后自动重连 | P2 | 1、测试环境：办公室 2、拓扑：陪测路由和miniAP分别有线连接上级路由器 3、miniAP加密方式为WPA3 | 1、手动连接WIFI网络和HyperWiFi网络 2、手动开启飞行模式，查看无线列表中，WIFI网络和HyperWiFi网络连接情况，并使用WiFi魔盒ping网关 3、手动关闭飞行模式，查看无线列表中，WIFI网络和HyperWiFi网络连接情况，并使用WiFi魔盒ping网关 | 2、无线列表显示WiFi网络和HyperWiFi网络已断开，ping不通网关 3、无线列表显示WiFi网络和HyperWiFi网络已连接，ping通网关 | Func_WlanAccess_PriBakLink_Reconnect_Vali_003 | 手工 | Common
6 |  | 息屏-亮屏后自动重连 | P2 | 1、测试环境：实验室屏蔽箱环境 2、拓扑：陪测路由和miniAP分别有线连接上级路由器 3、miniAP加密方式为WPA3 | 1、手动连接WIFI网络和HyperWiFi网络 2、通过衰减器增加衰减，使得WiFi和HyperWiFi掉线，然后息屏，并使用WiFi魔盒ping网关 3、调节衰减器减低衰减，后台查看WiFi重连（pno扫描），并使用WiFi魔盒ping网关 4、亮屏，查看HyperWiFi的重连情况 | 3、WiFi网络重连成功，ping通网关 4、HyperWiFi网络重连成功 | Func_WlanAccess_PriBakLink_Reconnect_Vali_004 | 手工 | Common
6 |  | portal认证网络+HyperWiFi网络-断开重连测试 | P3 | 1、测试环境：办公室 2、拓扑：陪测路由和miniAP分别有线连接上级路由器 3、miniAP加密方式为WPA3 | 1、AC配置WiFi为Portal认证接入，miniAP加密为wpa3 2、先连接WiFi，观察连接情况 3、连接HyperWiFi，观察连接情况 4、禁用启用wlan开关，观察双WiFi重连情况 | 2、WiFi连接成功 3、HyperWiFi连接成功 4、双WiFi重连成功 | Func_WlanAccess_PriBakLink_Reconnect_Vali_005 | 手工 | Common
6 |  | wpa2+802.1x网络+HyperWiFi网络-断开重连测试 | P2 | 1、测试环境：办公室 2、拓扑：陪测路由和miniAP分别有线连接上级路由器 3、miniAP加密方式为WPA3 | 1、AC配置WiFi为wpa2+802.1x接入，miniAP加密为wpa3 2、先连接WiFi，观察连接情况 3、连接HyperWiFi，观察连接情况 4、禁用启用wlan开关，观察双WiFi重连情况 | 2、WiFi连接成功 3、HyperWiFi连接成功 | Func_WlanAccess_PriBakLink_Reconnect_Vali_006 | 手工 | Common
6 |  | wpa2+802.1x+证书网络+HyperWiFi网络-断开重连测试 | P2 | 1、测试环境：办公室 2、拓扑：陪测路由和miniAP分别有线连接上级路由器 3、miniAP加密方式为WPA3 | 1、AC配置WiFi为wpa2+802.1x+证书接入，miniAP加密为wpa3 2、先连接WiFi，观察连接情况 3、连接HyperWiFi，观察连接情况 4、禁用启用wlan开关，观察双WiFi重连情况 | 2、WiFi连接成功 3、HyperWiFi连接成功 4、双WiFi重连成功 | Func_WlanAccess_PriBakLink_Reconnect_Vali_007 | 手工 | Common
6 |  | wpa3+802.1x网络+HyperWiFi网络-断开重连测试 | P2 | 1、测试环境：办公室 2、拓扑：陪测路由和miniAP分别有线连接上级路由器 3、miniAP加密方式为WPA3 | 1、AC配置WiFi为wpa3+802.1x接入，miniAP加密为wpa3 2、先连接WiFi，观察连接情况 3、连接HyperWiFi，观察连接情况 4、禁用启用wlan开关，观察双WiFi重连情况 | 2、WiFi连接成功 3、HyperWiFi连接成功 4、双WiFi重连成功 | Func_WlanAccess_PriBakLink_Reconnect_Vali_008 | 手工 | Common
6 |  | wpa3+802.1x+证书网络+HyperWiFi网络-断开重连测试 | P2 | 1、测试环境：办公室 2、拓扑：陪测路由和miniAP分别有线连接上级路由器 3、miniAP加密方式为WPA3 | 1、AC配置WiFi为wpa3+802.1x+证书接入，miniAP加密为wpa3 2、先连接WiFi，观察连接情况 3、连接HyperWiFi，观察连接情况 4、禁用启用wlan开关，观察双WiFi重连情况 | 2、WiFi连接成功 3、HyperWiFi连接成功 4、双WiFi重连成功 | Func_WlanAccess_PriBakLink_Reconnect_Vali_009 | 手工 | Common

## 组件
层级 | 目录名称 | 用例标题 | 优先级 | 预置条件 | 操作步骤 | 预期结果 | 摘要 | 类型 | 标签
1 | 功能
2 | 组件 | 0327：连接状态优先级提高
3 | Settings组件
4 | WLAN开关
5 | 功能有效性
6 |  | 无线开关开启 | P0 | 1、DUT恢复出厂状态 2、PC安装adb环境 | 1.、进入设置-网络和互联网，启用WLAN； 2.、进入WLAN设置页面查看无线扫描情况； 3、查看快速设置下拉框的WLAN图标状态 | 1、开启成功 2、扫描列表有WiFi、HyperWiFi ssid条目； 3、WLAN图标为橙色（开启状态） | Func_Components_Settings_WlanSwitch_Vali_001 |  | Common
6 |  | 无线开关关闭 | P1 | 1、DUT恢复出厂状态 2、PC安装adb环境 | 1.、进入设置-网络和互联网，关闭WLAN； 2.、进入WLAN设置页面查看无线扫描情况； 3、查看快速设置下拉框的WLAN图标状态 | 1、关闭成功成功 2、扫描列表无ssid条目； 3、WLAN图标为灰或白色（关闭状态） | Func_Components_Settings_WlanSwitch_Vali_002 |  | Common
5 | 交互验证
6 |  | 热点与WLAN开关 | P1 | 无 | 1、启用wlan开关连接WiFi 2、启用wlan热点 3、禁用再启用wlan开关 4、检查是否自动重连成功 | 1、连接成功 2、热点开启成功，不影响wlan连接状态 3、wlan开关可以正常关闭打开 4、wifi自动重连成功 | Func_Components_Settings_WlanSwitch_Int_001 |  | Common
6 |  | 飞行模式与WLAN开关 | P1 | 无 | 1、开启wlan开关并连接无线 2、开启飞行模式后检查wlan开关状态 3、重新打开wlan开关检查无线功能 4、关闭飞行模式后再次禁用启用wlan开关检查无线功能 | 1、连接成功 2、wlan开关被关闭 3、wlan开关被打开，无线自动重连 4、wlan开关操作正常，wlan开关开启后无线自动重连 | Func_Components_Settings_WlanSwitch_Int_002 |  | Common
6 |  | 跨组件状态一致性 | P1 | 无 | 1、在settings组件操作wlan开关检查systemUI wlan开关状态是否一致 2、在systemUI组件操作wlan开关检查settings组件wlan开关状态是否一致 | 1、保持一致 2、保持一致 | Func_Components_Settings_WlanSwitch_Int_003 |  | Common
5 | 基础压力
6 |  | 快速关闭/开启wlan开关（20次）-不闪退 | P3 | 1、测试环境：办公室工位 2、陪测试设备为AP1、miniAP | 1、快速关闭/开启wlan开关20次，观察是否出现闪退 | 1、不闪退 | Func_Components_Settings_WlanSwitch_Stb_001 |  | Common
6 |  | 快速上下滑动wlan列表（20次）-不闪退 | P3 | 1、测试环境：办公室工位 2、陪测试设备为AP1、miniAP | 1、快速上下滑动wlan列表20次，观察是否出现闪退 | 1、不闪退 | Func_Components_Settings_WlanSwitch_Stb_002 |  | Common
6 |  | 错误密码断开后多次操作再连接（20次）-不闪退 | P3 | 1、测试环境：办公室工位 2、陪测试设备为AP1、miniAP | 1、连接无线，连续错误密码断开后多次操作再连接（20次） | 1、不闪退 | Func_Components_Settings_WlanSwitch_Stb_003 |  | Common
4 | WLAN界面扫描列表
5 | 功能有效性
6 |  | 默认信息展示 | P1 | 1、测试环境：办公室 | 1、进入设置-网络和互联网，点击“WLAN”，进行开启 2、查看扫描列表展示情况 | 1、每个条目信息显示：SSID、wifi图标（信号质量）、加密图标 | Func_Components_Settings_ScanList_Vali_001 |  | Common
6 |  | 列表每10s刷新（周期10s扫描） | P1 | 1、测试环境：实验室漫游测试屏蔽箱 2、陪测试设备为AP1、AP2、miniAP1、miniAP2 | 1、后台命令adb shell “logcat ¦ grep on real”查看扫描周期 | 1、扫描周期为10s | Func_Components_Settings_ScanList_Vali_002 |  | Common
6 |  | 新增AP-SSID条目更新检查 | P1 | 1、测试环境：实验室漫游测试屏蔽箱 2、陪测试设备为AP1、AP2、miniAP1、miniAP2 | 1、只上电AP1，查看WLAN列表条目显示 2、接着上电miniAP1，查看WLAN列表条目显示 | 1、只显示AP1 2、显示AP1、miniAP1 | Func_Components_Settings_ScanList_Vali_003 |  | Common
6 |  | 减少AP-SSID条目更新检查 | P1 | 1、测试环境：实验室漫游测试屏蔽箱 2、陪测试设备为AP1、AP2、miniAP1、miniAP2 | 1、上电AP1、miniAP1，查看WLAN列表条目显示 2、下电miniAP1，查看WLAN列表条目显示 | 1、显示AP1、miniAP1 2、只显示AP1 | Func_Components_Settings_ScanList_Vali_004 |  | Common
6 |  | 切换ssid连接-wlan列表更新检查（5s内更新） | P2 | 1、测试环境：实验室漫游测试屏蔽箱 2、陪测试设备为AP1、AP2、miniAP1、miniAP2 | 1、DUT连接AP1、miniAP1，查看WLAN列表状态显示 2、手动切换连接到AP2，miniAP1不作操作，查看WLAN列表状态显示 | 1、“已连接”的条目为AP1、miniAP1 2、连接后，WLAN列表5s内刷新“已连接”条目为AP2、miniAP1 | Func_Components_Settings_ScanList_Vali_005 |  | Common
6 |  | 手动断开无线连接后-wlan列表更新检查（5s内更新） | P2 | 1、测试环境：实验室漫游测试屏蔽箱 2、陪测试设备为AP1、AP2、miniAP1、miniAP2 | 1、DUT连接AP1、miniAP1，查看WLAN列表状态显示 2、手动断开AP1，miniAP1不作操作，查看WLAN列表状态显示 | 1、“已连接”的条目为AP1、miniAP1 2、WLAN列表5s内刷新“已连接”条目为miniAP1，“已保存”条目为AP1 | Func_Components_Settings_ScanList_Vali_006 |  | Common
6 |  | AP下电无线连接断开-wlan列表更新检查（20s内更新） | P2 | 1、测试环境：实验室漫游测试屏蔽箱 2、陪测试设备为AP1、AP2、miniAP1、miniAP2 | 1、DUT连接AP1、miniAP1，查看WLAN列表状态显示 2、手动下电AP1，miniAP1不作操作，查看WLAN列表状态显示 | 1、“已连接”的条目为AP1、miniAP1 2、WLAN列表5s内刷新“已连接”条目为miniAP1，“已保存”条目为AP1 | Func_Components_Settings_ScanList_Vali_007 |  | Common
6 |  | 点击加密的SSID | P1 | 1、测试环境：办公室 2、陪测AP，wpa/wpa2混合加密 | 1、进入设置-网络和互联网-无线列表 2、点击陪测AP的SSID，观察连接过程情况 3、输入正确的密码，观察连接情况 | 2、弹出密码配置框 3、无线连接成功，获取到陪测AP分配的ip | Func_Components_Settings_ScanList_Vali_008 |  | Common
6 |  | 点击不加密的SSID | P1 | 1、测试环境：办公室 2、陪测AP，不加密 | 1、进入设置-网络和互联网-无线列表 2、点击陪测AP的SSID，观察连接过程情况 3、输入正确的密码，观察连接情况 | 2、无弹出密码配置框，无线连接成功，获取到陪测AP分配的ip | Func_Components_Settings_ScanList_Vali_009 |  | Common
6 |  | 已连接无线，切换SSID连接 | P1 | 1、测试环境：办公室 2、陪测AP1、AP2 | 1、进入设置-网络和互联网-无线列表 2、输入正确的密码连接AP1 3、输入正确的密码连接AP2 | 2、连接成功 3、切换连接成功 | Func_Components_Settings_ScanList_Vali_010 |  | Common
6 |  | 不同网络类型多AP相同SSID扫描显示 | P2 | 1、测试环境：办公室 2、陪测AP，miniAP | 1、miniAP和AP配置相同SSID、加密方式、密码 2、检查WLAN列表SSID显示 | 2、分别显示，其中miniAP SSID带HyperWiFi图标 | Func_Components_Settings_ScanList_Vali_011 |  | Common
6 |  | 同类型多AP相同加密方式SSID扫描显示 | P2 | 1、测试环境：办公室 2、陪测AP，miniAP | 1、多个信号源同为传统WiFi AP或同为miniAP，均配置相同SSID、密码、加密方式 2、进入设置-网络和互联网，点击“WLAN”，进行开启，查看扫描列表展示情况 | 2、列表中该SSID只显示1个 | Func_Components_Settings_ScanList_Vali_012 |  | Common
6 |  | 同类型多AP不同加密方式SSID扫描显示 | P2 | 1、测试环境：办公室 2、陪测AP，miniAP | 1、2个信号源同为传统WiFi AP或同为miniAP，均配置相同SSID，1个配置加密，一个配置不加密 2、进入设置-网络和互联网，点击“WLAN”，进行开启，查看扫描列表展示情况 | 2、分别显示加密（带🔒）和不加密（不带🔒）的SSID | Func_Components_Settings_ScanList_Vali_013 |  | Common
6 |  | SSID排序检查 | P2 | 1、测试环境：办公室 | 1、检查周围ssid排序显示是否符合预期 | 1、重点关注是否按照信号强度高->低排序显示，不区分wifi和hyperwifi | Func_Components_Settings_ScanList_Vali_014 |  | Common
6 |  | 手动WLAN刷新扫描有效性（o控件） | P1 | 1、 网络拓扑：AP--STA； 2、DUT出厂状态 | 1、下电陪测AP，SSID为test 2、点击互联网设置页面右上角“刷新”按键，观察列表刷新情况 3、上电陪测AP，待AP系统稳定后，点击互联网设置页面右上角“刷新”按键，观察列表刷新情况 | 2、提示”正在重置互联网“，并且扫描列表更新，扫描不到陪测AP 3、扫描到陪测AP | Func_Components_Settings_ScanList_Vali_015 |  | Common
5 | 功能容错性
6 |  | 同名SSID场景 | P2 | / | 双WiFi为同SSID验证记录 | / | Func_Components_Settings_ScanList_Excp_001 |  | Common
5 | 交互验证
6 |  | HOME页面->setting WLAN，查看列表刷新耗时 | P3 | 1、测试环境：办公室工位 2、陪测试设备为AP、miniAP | 1、在设备Home页面，打开 “设置” ->“网络与互联网” -> “互联网” ，查看WLAN页面列表刷新耗时 | 1、WLAN列表刷新耗时 <=3s | Func_Components_Settings_ScanList_Int_001 |  | Common
6 |  | settings WLAN页面，锁屏->亮屏 | P3 | 1、测试环境：办公室工位 2、陪测试设备为AP、miniAP | 1、在WLAN列表界面，按设备电源键 锁屏 2、再次点按 设备电源键，解锁 | 2、锁屏后亮屏，WLAN页面显示耗时<=1s | Func_Components_Settings_ScanList_Int_002 |  | Common
6 |  | 后台进程切换，切换到settingWLAN界面 | P3 | 1、测试环境：办公室工位 2、陪测试设备为AP、miniAP | 1、切换到后台进程页面，进行应用间切换，切换到settingWLAN界面 | 1、页面切换顺畅，WLAN页面显示耗时<=1s | Func_Components_Settings_ScanList_Int_003 |  | Common
6 |  | 杀死setting进程后，打开setting ，切换到WLAN界面 | P3 | 1、测试环境：办公室工位 2、陪测试设备为AP、miniAP | 1、杀死setting进程后，打开setting ，切换到WLAN界面 | 1、WLAN页面列表刷新耗时<=3s | Func_Components_Settings_ScanList_Int_004 |  | Common
5 | 基础压力
6 |  | 反复操作WLAN开关 20次，查看列表刷新耗时 | P3 | 1、测试环境：办公室工位 2、陪测试设备为AP、miniAP | 1、反复操作WLAN开关 20次，查看列表刷新耗时 | 1、列表刷新耗时<=6s | Func_Components_Settings_ScanList_Stb_001 |  | Common
6 |  | 反复操作重置互联网界面 20次，查看列表刷新耗时 | P3 | 1、测试环境：办公室工位 2、陪测试设备为AP、miniAP | 1、反复操作重置互联网界面 20次，查看列表刷新耗时 | 1、列表刷新耗时<=6s | Func_Components_Settings_ScanList_Stb_002 |  | Common
5 | 用户体验
6 |  | 未连接网络时上下滑动WLAN列表不卡顿 | P3 | 1、测试环境：办公室工位 2、陪测试设备为AP1、miniAP | 1、未连接无线，上下滑动WLAN列表，检查是否卡顿 | 1、不卡顿 | Func_Components_Settings_ScanList_User_001 |  | Common
6 |  | 单WiFi/HyperWiFi连接过程中上下滑动WLAN列表不卡顿 | P3 | 1、测试环境：办公室工位 2、陪测试设备为AP1、miniAP | 1、DUT连接WiFi/HyperWiFi后，立即上下滑动WLAN列表，检查是否卡顿 | 1、不卡顿 | Func_Components_Settings_ScanList_User_002 |  | Common
6 |  | 双WiFi依次连接过程中上下滑动WLAN列表 | P3 | 1、测试环境：办公室工位 2、陪测试设备为AP1、miniAP | 1、DUT先连接WIFI，在连接HyperWiFi，立即上下滑动WLAN列表，检查是否卡顿 2、DUT先连接HyperWIFI，在连接WiFi，立即上下滑动WLAN列表，检查是否卡顿 | 1、不卡顿 2、不卡顿 | Func_Components_Settings_ScanList_User_003 |  | Common
6 |  | 双WIFi依次断开过程中-上行滑动WLAN列表不卡顿 | P3 | 1、测试环境：办公室工位 2、陪测试设备为AP1、miniAP 3、DUT已连接双WiFi | 1、先断开HyperWIFI，在断开WiFi，立即上下滑动WLAN列表，检查是否卡顿 2、先断开WIFI，在断开HyperWiFi，立即上下滑动WLAN列表，检查是否卡顿 | 1、不卡顿 2、不卡顿 | Func_Components_Settings_ScanList_User_004 |  | Common
6 |  | 双WIFi取消保存网络-上行滑动WLAN列表不卡顿 | P3 | 1、测试环境：办公室工位 2、陪测试设备为AP1、AP2、miniAP1、miniAP2 | 1、DUT连接双WIFI，然后取消保存WiFi，立即上下滑动WLAN列表，检查是否卡顿 2、DUT连接双WIFI，然后取消保存HyperWiFi，立即上下滑动WLAN列表，检查是否卡顿 | 1、不卡顿 2、不卡顿 | Func_Components_Settings_ScanList_User_005 |  | Common
4 | WLAN扫描列表快捷操作
5 | UI
6 |  | 已连接网络快捷菜单 | P2 | 1、无线已连接 | 1、长按已连接的ssid | 1、弹窗展示当前网络的“分享”、“取消保存”、“断开连接”按钮 | Func_Components_Settings_ScanListOps_UI_001 |  | Common
6 |  | 未连接网络快捷菜单 | P2 | 1、无线已连接 | 1、长按未连接的ssid | 1、弹窗展示选择网络的“连接”按钮 | Func_Components_Settings_ScanListOps_UI_002 |  | Common
6 |  | 已保存未连接网络快捷菜单 | P2 | 1、无线已连接 | 1、长按未连接的ssid | 1、弹窗展示选择网络的“连接”、“取消保存”、“修改”按钮 | Func_Components_Settings_ScanListOps_UI_003 |  | Common
6 |  | 已连接网络-分享按钮 | P2 | 1、无线已连接 | 1、长按已连接的ssid弹出快捷菜单 2、选择分享按钮，检查页面显示 | 2、跳转到二维码分享WLAN页面，wifi信息显示正确 | Func_Components_Settings_ScanListOps_UI_004 |  | Common
6 |  | 已连接网络-取消保存按钮 | P2 | 1、无线已连接 | 1、长按已连接的ssid弹出快捷菜单 2、选择取消保存按钮 | 2、DUT断开wifi连接，已保存的网络列表无该ap wifi信息 | Func_Components_Settings_ScanListOps_UI_005 |  | Common
6 |  | 已连接网络-断开连接按钮 | P2 | 1、无线已连接 | 1、长按已连接的ssid弹出快捷菜单 2、选择断开连接按钮 | 2、DUT断开wifi连接，已保存的网络列表存在ap wifi信息 | Func_Components_Settings_ScanListOps_UI_006 |  | Common
6 |  | 已保存未连接-连接按钮 | P2 | 1、DUT已保存网络但未连接 | 1、长按ssid弹出快捷菜单 2、选择连接按钮 | 2、DUT重连wifi成功 | Func_Components_Settings_ScanListOps_UI_007 |  | Common
6 |  | 已保存未连接-修改按钮 | P2 | 1、DUT已保存网络但未连接 | 1、长按ssid弹出快捷菜单 2、选择修改按钮 | 2、页面跳转到编辑密码、高级选项弹窗 | Func_Components_Settings_ScanListOps_UI_008 |  | Common
6 |  | 已保存未连接-取消保存按钮 | P2 | 1、DUT已保存网络但未连接 | 1、长按ssid弹出快捷菜单 2、选择取消保存按钮 | 2、已保存的网络列表无该ap wifi信息 | Func_Components_Settings_ScanListOps_UI_009 |  | Common
6 |  | 未保存未连接网络-连接按钮 | P2 | 1、DUT 未保存未连接无线网络 | 1、长按ssid弹出快捷菜单 2、选择连接按钮 | 2、开放网络直接连接 加密网络跳转到wifi 密码、高级选项弹窗 | Func_Components_Settings_ScanListOps_UI_010 |  | Common
4 | WLAN列表无线类型标识
5 | UI
6 |  | WiFi网络标准4/5/6/7图标检查 | P1 | 1、设备恢复出厂 2、周围存在WiFi4/5/6/7的路由器 | 1、周围存在WiFi4/5/6/7的路由器 2、检查设备setting-无线列表，查看WiFi网络标准的标识显示 | 1、正确显示： WiFi4网络图标右下角显示“4” WiFi5网络图标右下角显示“5” WiFi6网络图标右下角显示“6” WiFi6网络图标右下角显示“7” | Func_Components_Settings_WifiIcon_UI_001 |  | WiFi
6 |  | HyperWiFi网络标识“HYPER Wi-Fi”检查 | P1 | 1、设备恢复出厂 2、陪测试设备为miniAP | 1、setting-无线列表，查看HyperWiFi网络的标识显示 | 1、HyperWiFi网络显示标识“HYPER Wi-Fi” | Func_Components_Settings_WifiIcon_UI_002 | UI自动化 | HyperWiFi
6 |  | HyperWiFi网络标准“H”图标检查 | P1 | 1、设备恢复出厂 2、陪测试设备为miniAP | 1、setting-无线列表，查看HyperWiFi网络标准的标识显示 | 1、HyperWiFi无线图标左下角显示“H” | Func_Components_Settings_WifiIcon_UI_003 |  | HyperWiFi
4 | WLAN列表无线加密标识
5 | UI
6 |  | 加密型网络（WPA/WPA2/WPA3/802.1x认证）“锁”图标显示检查 | P1 | 1、设备恢复出厂 2、陪测试设备为华为AP | 1、AP无线设置加密方式为WPA，查看wlan列表条目显示 2、AP无线设置加密方式为WPA2，查看wlan列表条目显示 3、AP无线设置加密方式为WPA3，查看wlan列表条目显示 4、AP无线设置加密方式为WPA/WPA2/WPA3企业级加密，查看wlan列表条目显示 | 1、WiFi网络条目有加密“锁”图标 2、WiFi网络条目有加密“锁”图标 3、WiFi网络条目有加密“锁”图标 4、WiFi网络条目有加密“锁”图标 | Func_Components_Settings_EncryptIcon_UI_001 |  | Common
6 |  | 开放型网络（open不加密、mac、portal认证）“无锁”显示检查 | P1 | 1、设备恢复出厂 2、陪测试设备为华为AP | 1、AP无线设置加密方式为open/owe，查看wlan列表条目显示 2、AP无线设置加密方式为portal认证，查看wlan列表条目显示 3、AP无线设置加密方式为mac认证，查看wlan列表条目显示 | 1、WiFi网络条目无加密“锁”图标 2、WiFi网络条目无加密“锁”图标 3、WiFi网络条目无加密“锁”图标 | Func_Components_Settings_EncryptIcon_UI_002 |  | Common
4 | WLAN列表无线信号格数
5 | UI
6 |  | WiFi信号格数-满格（>-65dBm）检查 | P1 | 1、屏蔽箱（漫游测试环境） 2、陪测试设备为华三AP | 1、通过可调衰减器调节AP的信号强度>-65dBm 2、wlan列表查看AP无线信号格数显示 | 2、显示为满格 | Func_Components_Settings_SignalLevel_UI_001 |  | WiFi
6 |  | WiFi信号格数-三格（-65~-75）检查 | P1 | 1、屏蔽箱（漫游测试环境） 2、陪测试设备为华三AP | 1、通过可调衰减器调节AP的信号强度-66dBm 2、wlan列表查看AP无线信号格数显示 3、通过可调衰减器调节AP的信号强度-74dBm 4、wlan列表查看AP无线信号格数显示 | 2、显示为三格 4、显示为三格 | Func_Components_Settings_SignalLevel_UI_002 |  | WiFi
6 |  | WiFi信号格数-两格（-75~-82）检查 | P1 | 1、屏蔽箱（漫游测试环境） 2、陪测试设备为华三AP | 1、通过可调衰减器调节AP的信号强度-76dBm 2、wlan列表查看AP无线信号格数显示 3、通过可调衰减器调节AP的信号强度-81dBm 4、wlan列表查看AP无线信号格数显示 | 2、显示为两格 4、显示为两格 | Func_Components_Settings_SignalLevel_UI_003 |  | WiFi
6 |  | WiFi信号格数-一格（-82~-88）检查 | P1 | 1、屏蔽箱（漫游测试环境） 2、陪测试设备为华三AP | 1、通过可调衰减器调节AP的信号强度-83dBm 2、wlan列表查看AP无线信号格数显示 3、通过可调衰减器调节AP的信号强度-87dBm 4、wlan列表查看AP无线信号格数显示 | 2、显示为一格 4、显示为一格 | Func_Components_Settings_SignalLevel_UI_004 |  | WiFi
6 |  | WiFi信号格数-无（<-88）检查 | P1 | 1、屏蔽箱（漫游测试环境） 2、陪测试设备为华三AP | 1、通过可调衰减器调节AP的信号强度-90dBm 2、wlan列表查看AP无线信号格数显示 | 2、无信号格数 | Func_Components_Settings_SignalLevel_UI_005 |  | WiFi
6 |  | HyperWiFi信号格数-满格（>-73dBm）检查 | P1 | 1、屏蔽箱（漫游测试环境） 2、陪测试设备为miniAP | 1、通过可调衰减器调节miniAP的信号强度-72dBm 2、wlan列表查看miniAP无线信号格数显示 | 2、显示为满格 | Func_Components_Settings_SignalLevel_UI_006 |  | HyperWiFi
6 |  | HyperWiFi信号格数-三格（-73~-86）检查 | P1 | 1、屏蔽箱（漫游测试环境） 2、陪测试设备为miniAP | 1、通过可调衰减器调节miniAP的信号强度-74dBm 2、wlan列表查看miniAP无线信号格数显示 3、通过可调衰减器调节miniAP的信号强度-85dBm 4、wlan列表查看miniAP无线信号格数显示 | 2、显示为三格 4、显示为三格 | Func_Components_Settings_SignalLevel_UI_007 |  | HyperWiFi
6 |  | HyperWiFi信号格数-两格（-86~-93）检查 | P1 | 1、屏蔽箱（漫游测试环境） 2、陪测试设备为miniAP | 1、通过可调衰减器调节miniAP的信号强度-86dBm 2、wlan列表查看miniAP无线信号格数显示 3、通过可调衰减器调节miniAP的信号强度-92dBm 4、wlan列表查看miniAP无线信号格数显示 | 2、显示为两格 4、显示为两格 | Func_Components_Settings_SignalLevel_UI_008 |  | HyperWiFi
6 |  | HyperWiFi信号格数-一格（-93~-98）检查 | P1 | 1、屏蔽箱（漫游测试环境） 2、陪测试设备为miniAP | 1、通过可调衰减器调节miniAP的信号强度-93dBm 2、wlan列表查看miniAP无线信号格数显示 3、通过可调衰减器调节miniAP的信号强度-97dBm 4、wlan列表查看miniAP无线信号格数显示 | 2、显示为一格 4、显示为一格 | Func_Components_Settings_SignalLevel_UI_009 |  | HyperWiFi
6 |  | HyperWiFi信号格数-无（<-98）检查 | P1 | 1、屏蔽箱（漫游测试环境） 2、陪测试设备为miniAP | 1、通过可调衰减器调节miniAP的信号强度-99dBm 2、wlan列表查看miniAP无线信号格数显示 | 2、无信号格数 | Func_Components_Settings_SignalLevel_UI_010 |  | HyperWiFi
4 | WLAN列表无线连接配置页
5 | UI
6 |  | 点击HyperWiFi-logo跳转界面检查 | P2 | 1、设备恢复出厂 2、陪测试设备为miniAP | 1、点击WLAN列表HyperWiFi条目的logo，查看是否跳转 | 1、跳转到HyperWiFi介绍界面 | Func_Components_Settings_ConnCfg_UI_001 | UI自动化 | HyperWiFi
6 |  | open网络连接无“配置框”弹出检查 | P2 | 1、设备恢复出厂 2、陪测试设备为AP | 1、AP无线加密为open 2、wlan列表条目点击AP无线，观察是否弹出连接配置框 | 2、无“配置框”弹出 | Func_Components_Settings_ConnCfg_UI_002 |  | Common
6 |  | 加密网络连接“配置框”弹出检查 | P2 | 1、设备恢复出厂 2、陪测试设备为AP | 1、AP无线加密为WPA/WPA2/WPA3 2、wlan列表条目点击AP无线，观察是否弹出连接配置框 | 2、连接“配置框”弹出 | Func_Components_Settings_ConnCfg_UI_003 | UI自动化 | Common
6 |  | 加密网络连接“配置框”信息检查 | P2 | 1、设备恢复出厂 2、陪测试设备为AP | 1、AP无线加密为WPA/WPA/WPA3 2、wlan列表条目点击AP无线，观察连接配置框相关显示是否正确 | 1、正确显示安全性、SSID名称 | Func_Components_Settings_ConnCfg_UI_004 |  | Common
6 |  | 密码输入为空，“连接按键”置灰 | P2 | 1、设备恢复出厂 2、陪测试设备为AP | 1、AP的无线密码：~!@#$%^&*()_+-={}¦[]\:";'<>?,./ 2、setting-互联网，未进行无线连接 3、无线密码弹出窗中，输入为空 | 3、“连接”按钮点击不生效 | Func_Components_Settings_ConnCfg_UI_005 | UI自动化 | Common
6 |  | 密码长度<8位报错 | P2 | 1、设备恢复出厂 2、陪测试设备为AP | 1、AP的无线密码：24681357 2、setting-无线列表，点击HyperWiFi网络进行无线连接 3、无线密码弹出窗中，输入1234567，点击连接 4、重复步骤3，输入8位密码：24681357，点击连接 | 3、连接按钮置灰 4、无线连接成功 | Func_Components_Settings_ConnCfg_UI_006 | UI自动化 | Common
6 |  | 密码长度>32位报错-HyperWiFi | P2 | 1、设备恢复出厂 2、陪测试设备为AP | 1、密码输入框输入长度>33位 | 1、超出部分无法输入 | Func_Components_Settings_ConnCfg_UI_007 |  | HyperWiFi
6 |  | 密码长度>64位输入-WiFi | P2 | 1、设备恢复出厂 2、陪测试设备为AP | 1、密码输入框输入长度>64位 | 1、超出部分无法输入 | Func_Components_Settings_ConnCfg_UI_008 | UI自动化 | WiFi
6 |  | 密码输入框明文/密文切换按钮 | P2 | 1、设备恢复出厂 2、陪测试设备为AP | 1、setting-互联网，未进行无线连接 2、无线密码弹出窗中检查默认显示 3、点击眼睛图标 4、再次点击眼睛图标 | 2、默认密文显示 3、明文显示 4、密文显示 | Func_Components_Settings_ConnCfg_UI_009 | UI自动化 | Common
6 |  | 密码输入框“删除”按钮有效 | P2 | 1、设备恢复出厂 2、陪测试设备为AP | 1、setting-互联网，未进行无线连接 2、无线密码弹出窗中输入密码，然后点击删除图标“x”，观察密码框显示 | 1、密码输入框被清空 | Func_Components_Settings_ConnCfg_UI_010 | UI自动化 | Common
6 |  | 密码输入框“取消”按钮有效 | P2 | 1、设备恢复出厂 2、陪测试设备为AP | 1、setting-互联网，未进行无线连接 2、无线密码弹出窗中输入密码，然后点击“取消”按钮 | 1、返回设置网络界面 | Func_Components_Settings_ConnCfg_UI_011 | UI自动化 | Common
6 |  | 密码输入框“连接”按钮有效 | P2 | 1、设备恢复出厂 2、陪测试设备为AP | 1、setting-互联网，未进行无线连接 2、无线密码弹出窗中输入密码，然后点击“连接”按钮 | 1、连接成功后返回设置网络界面 | Func_Components_Settings_ConnCfg_UI_012 | UI自动化 | Common
6 |  | 高级选项-IP设置 | P2 | 1、设备恢复出厂 2、陪测试设备为AP | 1、检查IP设置默认配置 2、IP设置选择静态 3、IP设置选择DHCP | 1、默认DHCP 2、切换成功 3、切换成功 | Func_Components_Settings_ConnCfg_UI_013 | UI自动化 | Common
6 |  | 再次点击“密码错误”提示的无线-配置框自动弹出 | P2 | 1、设备恢复出厂 2、陪测试设备为AP | 1、setting-互联网，未进行无线连接 2、无线密码弹出窗中输入错误密码连接 3、待提示“密码错误，请检查密码”后，再点击无线进行连接，查看是否弹出配置框重新输入密码 | 3、弹出配置框 | Func_Components_Settings_ConnCfg_UI_014 | UI自动化 | Common
4 | WLAN列表双WiFi接入提示语
5 | UI
6 |  | HyperWiFi网络引导接入提示语检查 | P2 | 1、测试环境：办公室 2、拓扑：陪测路由和miniAP分别有线连接上级路由器 3、miniAP加密方式为WPA3 | 1、setting-无线列表，手动连接WIFI网络 2、无线列表查看HyperWiFi网络引导接入提示语 | 2、提示：您可以在连接Hyper Wi-Fi，提供超强网络覆盖范围，跨楼层的穿透能力 | Func_Components_Settings_WiFiPrompt_UI_001 | UI自动化 | Common
6 |  | WiFi网络引导接入提示语检查 | P2 | 1、测试环境：办公室 2、拓扑：陪测路由和miniAP分别有线连接上级路由器 3、miniAP加密方式为WPA3 | 1、setting-无线列表，手动连接HyperWiFi网络 2、无线列表查看WIFI网络引导接入提示语 | 2、提示：Hyper Wi-Fi技术可支持您再链接一个备选网络，获得更稳定的上网体验 | Func_Components_Settings_WiFiPrompt_UI_002 | UI自动化 | Common
4 | WLAN列表双WiFi主备网络标识
5 | UI
6 |  | 首次连接WiFi为主网络-HyperWiFi为备用网络 | P2 | 1、测试环境：实验室漫游测试屏蔽箱 2、陪测试设备为AP（-50dBm）、miniAP（-50dBm） | 1、DUT无线连接WiFi，然后连接HyperWiFi，查看WLAN列表主备网络显示 | 1、WiFi为主网络在首行并且高亮橙色显示 | Func_Components_Settings_PriBakIcon_UI_001 |  | Common
6 |  | 首次连接HyperWiFi为主网络-WiFi为备用网络 | P2 | 1、测试环境：实验室漫游测试屏蔽箱 2、陪测试设备为AP（-80dBm）、miniAP（-50dBm） | 1、DUT无线连接HyperWiFi，然后连接WiFi，查看WLAN列表主备网络显示 | 1、HyperWiFi为主网络在首行并且高亮橙色显示 | Func_Components_Settings_PriBakIcon_UI_002 |  | Common
6 |  | 主备网络发生切换 | P2 | 1、测试环境：实验室漫游测试屏蔽箱 2、陪测试设备为AP（-50dBm）、miniAP（-50dBm） | 1、通过衰减器分别调节AP、miniAP的信号强度为-50dBm、-50dBm 2、DUT连接双WiFi，查看WLAN列表主备网络情况 3、通过衰减器分别调节AP、miniAP的信号强度为-80dBm、-70dBm，查看WLAN列表主备网络情况 4、通过衰减器分别调节AP、miniAP的信号强度为-60dBm、-70dBm，查看WLAN列表主备网络情况 | 2、WiFi为主网络在首行并且高亮橙色显示 3、HyperWiFiWiFi为主网络在首行并且高亮橙色显示 4、WiFi为主网络在首行并且高亮橙色显示 | Func_Components_Settings_PriBakIcon_UI_003 |  | Common
6 |  | 断开主网络，备用网络切换为主网络 | P2 | 1、测试环境：实验室漫游测试屏蔽箱 2、陪测试设备为AP（-50dBm）、miniAP（-50dBm） | 1、通过衰减器分别调节AP、miniAP的信号强度为-50dBm、-50dBm 2、DUT连接双WiFi，查看WLAN列表主备网络情况 3、断开主网络的连接，查看WLAN列表主备网络情况 | 2、WiFi为主网络在首行并且高亮橙色显示 3、HyperWiFiWiFi为主网络在首行并且高亮橙色显示 | Func_Components_Settings_PriBakIcon_UI_004 |  | Common
4 | 连接网络状态
5 | UI
6 |  | “已连接-互联网正常”网络状态显示检查 | P0 | 1、设备恢复出厂 2、陪测试设备为AP | 1、陪测AP互联网正常 2、DUT无线连接成功后，查看WLAN列表显示的状态 | 2、显示为“已连接” | Func_Components_Settings_ConnStat_UI_001 | UI自动化 | Common
6 |  | “已连接-互联网异常”网络状态显示检查 | P0 | 1、设备恢复出厂 2、陪测试设备为AP | 1、陪测AP互联网异常 2、DUT无线连接成功后，查看WLAN列表显示的状态 3、观察是否弹窗提示 | 2、显示为“已连接到设备，但无法提供互联网连接。”，并且无线图标显示“！” 3、弹窗提示：xxx无法访问互联网 | Func_Components_Settings_ConnStat_UI_002 | UI自动化 | Common
6 |  | 已连接-互联网正常与异常互切，网络状态显示更新检查 | P0 | 1、设备恢复出厂 2、陪测试设备为AP | 1、陪测AP互联网正常 2、DUT无线连接成功后，查看WLAN列表显示的状态 3、断开上级Router的互联网，使得无法访问网络，观察已连接状态的变化 | 2、显示为“已连接” 3、显示为“已连接到设备，但无法提供互联网连接。”，并且无线图标显示“！” | Func_Components_Settings_ConnStat_UI_003 |  | Common
6 |  | “密码错误”网络状态显示检查 | P0 | 1、设备恢复出厂 2、陪测试设备为AP | 1、陪测AP互联网正常 2、DUT输入错误密码连接无线后，查看WLAN列表显示的状态 | 2、显示为“已保存/请检查密码是否正确，然后重试” | Func_Components_Settings_ConnStat_UI_004 |  | Common
6 |  | “获取ip失败”网络状态显示检查 | P1 | 1、设备恢复出厂 2、陪测试设备为AP | 1、关闭上级的DHCP服务器（如果是HyperWiFi则miniAP和Router都需要关闭DHCPs） 2、DUT连接无线，查看WLAN列表显示的状态 | 2、显示为“已保存/IP配置失败” | Func_Components_Settings_ConnStat_UI_005 |  | Common
6 |  | “已连接（互联网正常）再断开”网络状态显示检查 | P1 | 1、设备恢复出厂 2、陪测试设备为AP | 1、陪测AP互联网正常 2、DUT无线连接成功后手动断开，查看WLAN列表显示的状态 | 2、显示为“已保存” | Func_Components_Settings_ConnStat_UI_006 |  | Common
6 |  | “已连接（互联网异常）再断开”网络状态显示检查 | P1 | 1、设备恢复出厂 2、陪测试设备为AP | 1、陪测AP互联网异常 2、DUT连接无线成功后手动断开，查看WLAN列表显示的状态 | 2、显示为“已保存/无法访问互联网” | Func_Components_Settings_ConnStat_UI_007 |  | Common
6 |  | “Portal认证接入”网络状态显示检查 | P1 | 1、设备恢复出厂 2、陪测试设备为AP | 1、陪测AP互联网正常，配置portal认证 2、DUT无线连接AP的WiFi，查看WLAN列表显示的状态 | 2、显示为“登录到网络” | Func_Components_Settings_ConnStat_UI_008 |  | WiFi
6 |  | “未联网重定向跳转”网络状态显示检查 | P1 | 1、设备恢复出厂 2、陪测试设备为小米路由器AX3000 | 1、陪测AP互联网异常 2、DUT无线连接AP的WiFi，查看WLAN列表显示的状态 | 2、显示为“登录到网络” | Func_Components_Settings_ConnStat_UI_009 | UI自动化 | Common
4 | 网络详情页
5 | 功能有效性
6 |  | 网络详情-连接状态检查 | P1 | 1、设备恢复出厂 2、陪测试设备为AP | 1、AP互联网正常 2、DUT连接WiFi，点击查看网络详情-连接状态显示 3、检查信号图标、信号强度提示与产品定义是否匹配 4、检查无线频率是否正确 5、检查安全性是否正确 | 2、显示为已连接 3、满足以下定义： WiFi信号定义： 满格（极好）~三格（良好）~两格~1格（较差）~0格（极差）：~-65dBm~-75dBn~-82dBm~-88dBm~ HyperWiFi信号定义： 满格（极好）~三格（良好）~两格~1格（较差）~0格（极差）：~-73dBm~-86dBn~-93dBm~-98dBm~ 4、正确显示显示频率信息，如2.4GHz，5GHz，sub-1G 5、安全性显示正确 | Func_Components_Settings_NetDetails_UI_001 | UI自动化 | Common
6 |  | 网络详情-高级网络详情 | P1 | 1、设备恢复出厂 2、陪测试设备为AP | 1、AP互联网正常 2、DUT连接HyperWiFi，点击查看网络详情-高级 | 2、正确显示mac、ip、网关、前缀长度、dns、链接速率 | Func_Components_Settings_NetDetails_UI_002 | UI自动化 | Common
6 |  | 网络详情-修改密码“铅笔图标”检查 | P1 | 1、设备恢复出厂 2、陪测试设备为AP | 1、AP互联网正常 2、DUT连接无线，点击查看网络详情-右上角“铅笔图标”，修改密码，检查无线连接情况 | 2、已连接的无线断开 | Func_Components_Settings_NetDetails_UI_003 | UI自动化 | Common
6 |  | 网络详情-“取消保存”选项检查 | P1 | 1、设备恢复出厂 2、陪测试设备为AP | 1、AP互联网正常 2、DUT连接无线，点击查看网络详情-点击“取消保存”，检查无线连接情况 | 2、已连接的无线断开 | Func_Components_Settings_NetDetails_UI_004 | UI自动化 | Common
6 |  | 网络详情-“断开连接”选项检查 | P1 | 1、设备恢复出厂 2、陪测试设备为AP | 1、AP互联网正常 2、DUT连接无线，点击查看网络详情-点击“断开连接”，检查无线连接情况 3、点击查看网络详情-点击“连接”，检查无线连接情况 | 2、已连接的无线断开 3、无线连接成功 | Func_Components_Settings_NetDetails_UI_005 | UI自动化 | Common
6 |  | 网络详情-“分享二维码”选项检查 | P1 | 1、设备恢复出厂 2、陪测试设备为AP | 1、AP互联网正常 2、DUT连接无线，点击查看网络详情-点击“分享二维码” 3、使用其他终端扫描二维码，检查无线连接情况 | 3、连接无线成功 | Func_Components_Settings_NetDetails_UI_006 | UI自动化 | Common
6 |  | 网络详情-“登录”选项检查 | P1 | 1、设备恢复出厂 2、陪测试设备为AP | 1、AP配置portal网络 2、DUT连接WiFi不进行认证，点击查看网络详情-点击“登录” | 2、自动跳转到登录页面 | Func_Components_Settings_NetDetails_UI_007 |  | Common
6 |  | 网络详情-“自动连接”开关 | P1 | 1、DUT已成功连接AP 2、屏蔽房或干扰少的环境 | 1、打开“自动连接”开关 2、WLAN开关-禁用启用，观察无线重连情况 3、关闭“自动连接”开关 4、WLAN开关-禁用启用，观察无线重连情况 5、手动点击连接，观察无线重连情况 | 1、设置成功 2、无线重连成功，显示“已连接” 3、设置成功 4、无线重连失败，显示“已保存，自动连接已关闭” 5、无线重连成功，显示“已连接，自动连接已关闭” | Func_Components_Settings_NetDetails_UI_008 |  | Common
4 | 已保存的网络
5 | 功能有效性测试
6 |  | 未连接过网络 | P2 | DUT为出厂状态 | 1、检查互联网界面已保存的网络选项 | 1、已保存的网络选项被隐藏 | Func_Components_Settings_SavedNet_Vali_001 |  | Common
6 |  | 保存已连接-可联网的网络 | P2 | 1. 搭建网络拓扑：AP--STA； 2. AP已运行DHCP服务器，IP pool：192.168.1/10~20； 3. AP配置不加密网络； | 1、DUT无线连接AP，ping www.baidu.com 2、查看已保存的网络列表 | 1、连接成功，ping通外网 2、列表中存在已连接的AP-SSID | Func_Components_Settings_SavedNet_Vali_002 |  | Common
6 |  | 保存已连接-不可联网的网络 | P2 | 1. 搭建网络拓扑：AP--STA； 2. AP已运行DHCP服务器，IP pool：192.168.1/10~20； 3. AP配置不加密网络； | 1、DUT无线连接AP，ping www.baidu.com 2、查看已保存的网络列表 | 1、连接成功，ping不通外网 2、列表中存在已连接的AP-SSID，提示已连接，无法访问互联网 | Func_Components_Settings_SavedNet_Vali_003 |  | Common
6 |  | 保存已连接-需认证的网络 | P2 | 1. 搭建网络拓扑：AP--STA； 2. AP已运行DHCP服务器，IP pool：192.168.1/10~20； 3. AP配置不加密网络； | 1、DUT无线连接AP，ping www.baidu.com 2、查看已保存的网络列表 | 1、连接成功，需要登录认证 2、列表中存在已连接的AP-SSID | Func_Components_Settings_SavedNet_Vali_004 |  | WiFi
6 |  | 保存未连接-密码错误的网络 | P2 | 1. 搭建网络拓扑：AP--STA； 2. AP已运行DHCP服务器，IP pool：192.168.1/10~20； 3. AP配置加密网络； | 1、DUT输入错误的密码无线连接AP 2、查看已保存的网络列表 | 1、 连接失败 2、列表中存在未连接的AP-SSID，提示“请检查密码是否正确，然后重试" | Func_Components_Settings_SavedNet_Vali_005 |  | Common
6 |  | 保存添加的隐藏网络 | P2 |  | 1、设置-网络和互联网-WLAN-添加网络 2、网络名称编辑框输入：隐藏网络测试，并连接 3、查看已保存的网络列表 | 2、连接成功 3、列表中存在添加的网络 | Func_Components_Settings_SavedNet_Vali_006 |  | WiFi
6 |  | “保存网络配置”路径下取消保存 | P2 |  | 1、DUT无线连接AP，ping www.baidu.com 2、已保存的网络列表-网络详情-取消保存 3、重AP | 1、连接成功，ping包正常 2、无线断开，ping包不通 3、需要重新输入密码 | Func_Components_Settings_SavedNet_Vali_007 |  | Common
6 |  | “在线列表网络详情”路径下取消保存 | P2 |  | 1、DUT无线连接AP，ping网关ip 2、查看网络详情，点击断开连接按键，观察无线情况 3、查看“已保存的网络”的列表 4、重连AP | 1、连接成功，ping包正常 2、无线断开，ping包不通 3、列表中无陪测AP的SSID 4、需要重新输入密码 | Func_Components_Settings_SavedNet_Vali_008 |  | Common
4 | 高级选项-隐私设置(仅WiFi版本支持，双WiFi版本无此配置)
5 | UI
6 |  | MAC默认显示检查 | P1 | DUT为出厂状态 | 1. 点击设置-网络和互联网-WLAN-点击需要连接的网络，输入密码，点击高级选项，隐私，查看默认显示 | 1、显示：使用随机MAC（默认） | Func_Components_Settings_PrivacyCfg_UI_001 |  | WiFi
6 |  | MAC可选项检查 | P2 | DUT为出厂状态 | 1. 点击设置-网络和互联网-WLAN-点击需要连接的网络，输入密码，点击高级选项，隐私，查看可选项显示 | 1、两个选项：使用随机MAC（默认）、使用设备MAC | Func_Components_Settings_PrivacyCfg_UI_002 |  | WiFi
5 | 功能有效性
6 |  | 无线连接时使用设备MAC | P1 | DUT为出厂状态 | 1. 点击设置-网络和互联网-WLAN-点击需要连接的网络，输入密码，点击高级选项，隐私，选择使用设备MAC，点击连接 2. 点击连接的wifi，进入网络详情，查看设备MAC地址 | 1. wifi连接成功 2. 存在MAC地址，且为设备MAC地址 | Func_Components_Settings_PrivacyCfg_Vali_001 |  | WiFi
6 |  | 已连接网络-随机MAC切换设备MAC | P2 | DUT为出厂状态 | 1. 点击设置-网络和互联网-WLAN-点击需要连接的网络，输入密码，点击高级选项，隐私，选择使用随机MAC，点击连接 2. 点击连接的wifi，进入网络详情，查看设备MAC地址 3.网络详情-隐私，“随机MAC”切换为“设备MAC” 4. 点击连接的wifi，进入网络详情，查看设备MAC地址 | 1. wifi连接成功 2. 存在MAC地址，且为随机MAC地址 4、MAC：为设备MAC | Func_Components_Settings_PrivacyCfg_Vali_002 |  | WiFi
6 |  | 切换AP连接，设备MAC规则失效 | P2 | DUT为出厂状态 | 1. 点击设置-网络和互联网-WLAN-点击需要连接的网络，输入密码，点击高级选项，隐私，选择使用设备MAC，选择wifi1点击连接 2. 点击连接的wifi1，进入网络详情，查看设备MAC地址 3. 切换wifi2连接，进入网络详情，查看设备MAC地址 | 1. wifi连接成功 2. 存在MAC地址，且为设备MAC地址 3、为随机MAC地址 | Func_Components_Settings_PrivacyCfg_Vali_003 |  | WiFi
6 |  | wifi断开重连，设备MAC一致性 | P2 | DUT为出厂状态 | 1. 点击设置-网络和互联网-WLAN-点击需要连接的网络，输入密码，点击高级选项，隐私，选择使用设备MAC，点击连接 2. 点击连接的wifi，进入网络详情，查看设备MAC地址 3. 点击“断开”按钮 4. 再次点击连接的wifi，进入网络详情，查看设备MAC地址 | 1. wifi连接成功 2. 存在MAC地址，且为设备MAC地址 4、为设备MAC地址（本机） | Func_Components_Settings_PrivacyCfg_Vali_004 |  | WiFi
6 |  | STA重启重连，设备MAC一致性 | P2 | DUT为出厂状态 | 1. 点击设置-网络和互联网-WLAN-点击需要连接的网络，输入密码，点击高级选项，隐私，选择使用设备MAC，点击连接 2. 点击连接的wifi，进入网络详情，查看设备MAC地址 3. 重启STA 4. 再次点击连接的wifi，进入网络详情，查看设备MAC地址 | 1. wifi连接成功 2. 存在MAC地址，且为设备MAC地址 4、为设备MAC地址（本机） | Func_Components_Settings_PrivacyCfg_Vali_005 |  | WiFi
6 |  | 取消保存后重新连接，设备MAC规则失效 | P2 | DUT为出厂状态 | 1. 点击设置-网络和互联网-WLAN-点击需要连接的网络，输入密码，点击高级选项，隐私，选择使用设备MAC，点击连接 2. 点击连接的wifi，进入网络详情，查看设备MAC地址 3. 点击“取消保存”按钮 4. 再次点击连接的wifi，进入网络详情，查看设备MAC地址 | 1. wifi连接成功 2. 存在MAC地址，且为设备MAC地址 4、为随机MAC地址 | Func_Components_Settings_PrivacyCfg_Vali_006 |  | WiFi
6 |  | 无线连接时使用随机MAC | P1 | DUT为出厂状态 | 1. 点击设置-网络和互联网-WLAN-点击需要连接的网络，输入密码，点击高级选项，隐私，选择使用随机MAC，点击连接 2. 点击连接的wifi，进入网络详情，查看随机MAC地址 | 1. wifi连接成功 2. 存在MAC地址，且为随机MAC地址 | Func_Components_Settings_PrivacyCfg_Vali_007 |  | WiFi
6 |  | 已连接网络-设备MAC切换随机MAC | P2 | DUT为出厂状态 | 1. 点击设置-网络和互联网-WLAN-点击需要连接的网络，输入密码，点击高级选项，隐私，选择使用随机MAC，点击连接 2. 点击连接的wifi，进入网络详情，查看随机MAC地址 3.网络详情-隐私，“随机MAC”切换为“随机MAC” 4. 点击连接的wifi，进入网络详情，查看随机MAC地址 | 1. wifi连接成功 2. 存在MAC地址，且为随机MAC地址 4、MAC：为随机MAC | Func_Components_Settings_PrivacyCfg_Vali_008 |  | WiFi
6 |  | wifi断开重连，随机MAC一致性 | P2 | DUT为出厂状态 | 1. 点击设置-网络和互联网-WLAN-点击需要连接的网络，输入密码，点击高级选项，隐私，选择使用随机MAC，点击连接 2. 点击连接的wifi，进入网络详情，查看随机MAC地址 3. 点击“断开”按钮 4. 再次点击连接的wifi，进入网络详情，查看随机MAC地址 | 1. wifi连接成功 2. 存在MAC地址，且为随机MAC地址 4、MAC：为随机MAC | Func_Components_Settings_PrivacyCfg_Vali_009 |  | WiFi
6 |  | STA重启重连，随机MAC一致性 | P2 | DUT为出厂状态 | 1. 点击设置-网络和互联网-WLAN-点击需要连接的网络，输入密码，点击高级选项，隐私，选择使用随机MAC，点击连接 2. 点击连接的wifi，进入网络详情，查看随机MAC地址 3. 重启STA 4. 再次点击连接的wifi，进入网络详情，查看随机MAC地址 | 1. wifi连接成功 2. 存在MAC地址，且为随机MAC地址 4、MAC：为随机MAC | Func_Components_Settings_PrivacyCfg_Vali_010 |  | WiFi
6 |  | 取消保存后重新连接，原随机mac一致性 | P2 | DUT为出厂状态 | 1. 点击设置-网络和互联网-WLAN-点击需要连接的网络，输入密码，点击高级选项，隐私，选择使用随机MAC，点击连接 2. 点击连接的wifi，进入网络详情，查看设备MAC地址 3. 点击“取消保存”按钮 4. 再次点击连接的wifi，进入网络详情，查看设备MAC地址 | 1. wifi连接成功 2. 存在MAC地址，且为随机MAC地址 4、MAC为随机MAC | Func_Components_Settings_PrivacyCfg_Vali_011 |  | WiFi
6 |  | 切换AP连接，原随机mac一致性 | P2 | DUT为出厂状态 | 1. 点击设置-网络和互联网-WLAN-点击需要连接的网络，输入密码，点击高级选项，隐私，选择使用随机MAC，选择wifi1点击连接 2. 点击连接的wifi1，进入网络详情，查看随机MAC地址 3. 切换wifi2连接，进入网络详情，查看随机MAC地址 | 1. wifi连接成功 2. 存在MAC地址，且为随机MAC地址 4、MAC为随机MAC | Func_Components_Settings_PrivacyCfg_Vali_012 |  | WiFi
6 |  | 切换回原AP，原随机mac规则一致性 | P2 | DUT为出厂状态 | 1. 点击设置-网络和互联网-WLAN-点击需要连接的网络，输入密码，点击高级选项，隐私，选择使用随机MAC，选择wifi1点击连接 2. 点击连接的wifi1，进入网络详情，查看随机MAC地址 3. 断开wifi1进行重新连接，进入网络详情，查看随机MAC地址 | 1. wifi连接成功 2. 存在MAC地址，且为随机MAC地址 4、MAC为随机MAC | Func_Components_Settings_PrivacyCfg_Vali_013 |  | WiFi
4 | 高级选项-代理设置
5 | 功能有效性
6 |  | http proxy代理设置-手动 | P3 | 1、拓扑：PC和DUT在同一局域网 2、PC安装CCproxy工具并正确配置 | 1. 点击设置-网络和互联网-WLAN-点击需要连接的网络，输入密码，点击高级选项，代理，选择手动配置，输入代理主机和端口，点击保存 2. 通过浏览器访问http网页 | 2. CCproxy工具能监控到当前的连接信息 不影响无线，可能影响网络通信，只对http包有关 | Func_Components_Settings_ProxyCfg_Vali_001 |  | Common
6 |  | http proxy代理设置-自动配置（PAC） | P3 | 1、拓扑：PC和DUT在同一局域网 2、PC安装CCproxy工具并正确配置 | 1. 点击设置-网络和互联网-WLAN-点击需要连接的网络，输入密码，点击高级选项，代理，选择手动配置，输入代理主机和端口，点击保存 2. 通过浏览器访问http网页 | 2. CCproxy工具能监控到当前的连接信息 不影响无线，可能影响网络通信，只对http包有关 | Func_Components_Settings_ProxyCfg_Vali_002 |  | Common
4 | 网络偏好设置-自动开启WLAN
5 | UI
6 |  | 默认配置UI检查 | P1 | DUT为出厂状态 | 1、设置-网络和互联网-WLAN-WLAN偏好设置，查看“自动开启WLAN”开关状态 2、回退菜单显示查看 | 1、“自动开启WLAN”开关默认关闭 2、菜单显示：不自动重新开启WLAN | Func_Components_Settings_WifiAutoOn_UI_001 |  | WiFi
6 |  | 开启“自动开启WLAN”UI检查 | P2 | DUT为出厂状态 | 1、设置-网络和互联网-WLAN-WLAN偏好设置，开启“自动开启WLAN”开关 2、回退菜单显示查看 | 1、弹窗提示：要自动开启iwlan，必须先开启wlan扫描功能 2、菜单显示：自动重新开启WLAN | Func_Components_Settings_WifiAutoOn_UI_002 |  | WiFi
5 | 功能有效性
6 |  | 开启“自动开启WLAN” | P1 | DUT为出厂状态 | 1、办公桌上使用DUT连接陪测AP 2、DUT开启“自动开启WLAN”，然后移出陪测AP的覆盖范围，如实验室屏蔽房，然后关闭WLAN 3、约1小时后，将DUT移动靠近陪测AP5米内，观察WLAN开关情况 | 3、WLAN开关自动开启，并无线重连成功 | Func_Components_Settings_WifiAutoOn_Vali_001 |  | WiFi
6 |  | 关闭“自动开启WLAN” | P1 | DUT为出厂状态 | 1、办公桌上使用DUT连接陪测AP 2、DUT关闭“自动开启WLAN”，然后移出陪测AP的覆盖范围，如实验室屏蔽房，然后关闭WLAN 3、约1小时后，将DUT移动靠近陪测AP5米内，观察WLAN开关情况 | 3、WLAN开关保持关闭 | Func_Components_Settings_WifiAutoOn_Vali_002 |  | WiFi
6 |  | WLAN扫描功能弹窗“取消”按钮 | P3 |  | 1、点击自动开启WLAN“配置框”的取按键，观察配置情况 | 1、配置失败，返回上一页 | Func_Components_Settings_WifiAutoOn_Vali_003 |  | WiFi
6 |  | WLAN扫描功能弹窗“开启”按钮 | P3 |  | 1、点击自动开启WLAN“配置框”的取按键，观察配置情况 | 1、配置成功 | Func_Components_Settings_WifiAutoOn_Vali_004 |  | WiFi
5 | 交互验证
6 |  | 开关开启+网络已保存 | P2 |  | 1、设置-网络和互联网-WLAN-WLAN偏好设置，开启“自动开启WLAN”开关 2、DUT无线连接AP，查看“已保存的网络”列表 3、DUT移出AP的覆盖范围，关闭WLAN，30分钟后，再将DUT移到AP附近（RSSI为-50dBm内） 4、观察WLAN开关情况，以及无线重连情况 | 1、设置成功 2、连接成功，列表中存在已连接的网络 4、WLAN开关自动开启，无线重连成功 | Func_Components_Settings_WifiAutoOn_Int_001 |  | WiFi
6 |  | 开关关闭+网络已保存 | P2 |  | 1、设置-网络和互联网-WLAN-WLAN偏好设置，关闭“自动开启WLAN”开关 2、DUT无线连接AP，查看“已保存的网络”列表 3、DUT移出AP的覆盖范围，关闭WLAN，30分钟后，再将DUT移到AP附近（RSSI为-50dBm内） 4、观察WLAN开关情况，以及无线重连情况 | 1、设置成功 2、连接成功，列表中存在已连接的网络 4、WLAN开关不自动开启，无线重连失败 | Func_Components_Settings_WifiAutoOn_Int_002 |  | WiFi
6 |  | 开关开启+网络已取消保存 | P2 |  | 1、设置-网络和互联网-WLAN-WLAN偏好设置，开启“自动开启WLAN”开关 2、DUT无线连接AP，查看“已保存的网络”列表 3、DUT移出AP的覆盖范围，关闭WLAN，“已保存的网络”列表中删除该AP-SSID，30分钟后，再将DUT移到AP附近（RSSI为-50dBm内） 4、观察WLAN开关情况，以及无线重连情况 | 1、设置成功 2、连接成功，列表中存在已连接的网络 4、WLAN开关不自动开启，无线重连失败 | Func_Components_Settings_WifiAutoOn_Int_003 |  | WiFi
4 | 网络偏好设置-附近有公共网络时发出通知
5 | 功能有效性
6 |  | 附近有公共网络时发出通知 | P2 | 1、陪测AP（设置公共无线） | 1、DUT开启“附近有公共网络时发出通知”开关 2、移动DUT靠近陪测AP，观察WLAN设置-扫描列表，是否有提示“xxx网络质量优”等 | 2、提示“xxx网络质量优”等提示语 | Func_Components_Settings_WifiNotify_Vali_001 |  | WiFi
4 | 网络偏好设置-WLAN直连
5 | 功能有效性
6 |  | WLAN直连“搜索设备”有效性 | P2 | 1、陪测手机 | 1、陪测手机未启用“WLAN直连” 2、DUT启用WLAN直连，并点击“搜索设备”，查看搜索列表 3、陪测手机启用“WLAN直连”，重复步骤2 | 2、列表中无相关设备 3、列表显示陪测AP | Func_Components_Settings_WifiDirect_Vali_001 |  | WiFi
6 |  | 主动连接有效性 | P2 | 1、陪测手机 | 1、陪测手机启用“WLAN直连” 2、DUT启用WLAN直连，并点击“搜索设备”，在搜索列表中点击陪测手机的名称，并观察连接情况 | 2、连接成功 | Func_Components_Settings_WifiDirect_Vali_002 |  | WiFi
6 |  | 被动连接有效性 | P2 | 1、陪测手机 | 1、DUT启用“WLAN直连” 2、陪测手机启用WLAN直连，并点击“搜索设备”，在搜索列表中点击DUT的名称，并观察连接情况 | 2、DUT弹出"连接邀请框"，接受并连接成功 | Func_Components_Settings_WifiDirect_Vali_003 |  | WiFi
4 | 网络偏好设置-WLAN扫描开关设置
5 | UI
6 |  | WLAN扫描设置默认配置检查 | P1 | 1、DUT恢复出厂状态 2、PC安装adb环境 | 1.、进入设置-位置信息，点击“位置信息服务”，查看扫描开关情况； | 1、默认关闭 | Func_Components_Settings_WifiScanSw_UI_001 |  | WiFi
5 | 功能有效性
6 |  | WLAN扫描设置设置开启 | P1 | 1、DUT恢复出厂状态 2、PC安装adb环境 | 1.、进入设置-网络和互联网-WLAN，点击“WLAN扫描设置”（此时无线开关默认关闭），进行开启 2、后台查询扫描情况： （1）启动扫描：adb shell cmd wifi start-scan （2）扫描结果：adb shell cmd wifi list-scan-results 3、同步开启omnipeek抓包，观察DUT是否发Probe request报文 | 1、设置成功 2.2、后台看查询到扫描列表 3、DUT发Probe request报文 | Func_Components_Settings_WifiScanSw_Vali_001 |  | WiFi
6 |  | WLAN扫描设置设置关闭 | P2 | 1、DUT恢复出厂状态 2、PC安装adb环境 | 1.、进入设置-网络和互联网-WLAN，点击“WLAN扫描设置”（此时无线开关默认关闭），进行关闭 2、后台查询扫描情况： （1）启动扫描：adb shell cmd wifi start-scan （2）扫描结果：adb shell cmd wifi list-scan-results 3、同步开启omnipeek抓包，观察DUT是否发Probe request报文 | 1、设置成功 2.2、后台看查询无结果 3、DUT没有发Probe request报文 | Func_Components_Settings_WifiScanSw_Vali_002 |  | WiFi
6 |  | WLAN开关开启/禁用，扫描设置开启 | P2 | 1、DUT恢复出厂状态 2、PC安装adb环境 | 1.、进入设置-网络和互联网，点击“WLAN”，进行开启 2.、进入设置-网络和互联网-WLAN，点击“WLAN扫描设置”，进行开启 3、后台查询扫描情况： （1）启动扫描：adb shell cmd wifi start-scan （2）扫描结果：adb shell cmd wifi list-scan-results 4、查看无线设置页面无线扫描情况 5、禁用“WLAN开关”，重复步骤3/4 | 1、设置成功 3、后台看查询到扫描列表 4、扫描列表有wifi条目； 5.1 后台看查询到扫描列表 5.2 扫描列表有wifi条目 | Func_Components_Settings_WifiScanSw_Vali_003 |  | WiFi
4 | 系统-重置选项
5 | 功能有效性
6 |  | 恢复出厂设置 | P1 | 1、DUT已连接ap wifi | 1. DUT连接ap wifi 2. 修改网络偏好设置 3. 进入系统-重置选项-恢复出厂设置 4. 待设备重启后进入网络和互联网-互联网-WLAN页面检查WLAN、网络偏好设置是否被重置 | 1. 连接成功 2. 配置成功 3.设备恢复出厂重启后 WLAN、网络偏好设置恢复默认值 | Func_Components_Settings_Reset_Vali_001 |  | Common
6 |  | 重置网络设置 | P1 | 1、DUT已连接ap wifi | 1. DUT连接ap wifi 2. 修改网络偏好设置 3. 进入系统-重置选项-重置WLAN、移动数据网络和蓝牙设置 4. 检查文案提示，点击“重置设置”按钮 5.进入网络和互联网-互联网-WLAN页面检查WLAN、网络偏好设置是否被重置 | 1. 连接成功 2. 配置成功 4. 重置内容包括WLAN、WLAN高级设置、移动数据网络、蓝牙 5. WLAN、网络偏好设置恢复默认值 | Func_Components_Settings_Reset_Vali_002 |  | Common
4 | 金融机安全属性
5 | 功能有效性
6 |  | WiFi安全开关 | P0 | 1、dut出厂状态 | 1、检查安全-安全中心-WiFi安全默认状态 2、禁用WiFi安全 | 1、默认启用 2、无线列表中正常显示不安全的WiFi，如无密码、wep等弱加密网络 | Func_Components_Settings_WifiSec_Vali_001 |  | Common
6 |  | 禁止显示/连接加密方式为WEP网络 | P1 | 1、dut启用WiFi安全 | 1、陪测AP无线设置加密方式为WEP 2、STA-设置-网络和互联网-WLAN，进入无线列表界面 3、观察无线列表是否显示陪测AP无线 4、修改陪测AP无线设置加密方式为WPA/WPA2，重复步骤3 | 3、无线列表中无陪测AP的无线 4、无线列表中正常显示陪测AP的无线 | Func_Components_Settings_WifiSec_Vali_002 |  | WiFi
6 |  | 禁止显示/连接加密方式为Open | P1 | 1、dut启用WiFi安全 | 1、陪测AP无线设置加密方式为open 2、STA-设置-网络和互联网-WLAN，进入无线列表界面 3、观察无线列表是否显示陪测AP无线 4、修改陪测AP无线设置加密方式为WPA/WPA2，重复步骤3 | 3、无线列表中无陪测AP的无线 4、无线列表中正常显示陪测AP的无线 | Func_Components_Settings_WifiSec_Vali_003 |  | Common
6 |  | 禁止显示/连接开放型Portal网络 | P1 | 1、dut启用WiFi安全 | 1、陪测AP无线设置portal+无密码 2、STA-设置-网络和互联网-WLAN，进入无线列表界面 3、观察无线列表是否显示陪测AP无线 4、修改陪测AP无线设置加密方式为WPA/WPA2，重复步骤3 | 3、无线列表中无陪测AP的无线 4、无线列表中正常显示陪测AP的无线 | Func_Components_Settings_WifiSec_Vali_004 |  | WiFi
6 |  | 禁止显示/连接密码认证型Portal网络 | P1 | 1、dut启用WiFi安全 | 1、陪测AP无线设置portal+普通密码 2、STA-设置-网络和互联网-WLAN，进入无线列表界面 3、观察无线列表是否显示陪测AP无线 4、修改陪测AP无线设置加密方式为WPA/WPA2，重复步骤3 | 3、无线列表中无陪测AP的无线 4、无线列表中正常显示陪测AP的无线 | Func_Components_Settings_WifiSec_Vali_005 |  | WiFi
6 |  | 禁止显示/连接短信认证型Portal网络 | P1 | 1、dut启用WiFi安全 | 1、陪测AP无线设置portal+短信认证 2、STA-设置-网络和互联网-WLAN，进入无线列表界面 3、观察无线列表是否显示陪测AP无线 4、修改陪测AP无线设置加密方式为WPA/WPA2，重复步骤3 | 3、无线列表中无陪测AP的无线 4、无线列表中正常显示陪测AP的无线 | Func_Components_Settings_WifiSec_Vali_006 |  | WiFi
6 |  | 禁止显示/连接mac接入网络 | P1 | 1、dut启用WiFi安全 | 1、陪测AP无线设置mac认证 2、STA-设置-网络和互联网-WLAN，进入无线列表界面 3、观察无线列表是否显示陪测AP无线 4、修改陪测AP无线设置加密方式为WPA/WPA2，重复步骤3 | 3、无线列表中无陪测AP的无线 4、无线列表中正常显示陪测AP的无线 | Func_Components_Settings_WifiSec_Vali_007 |  | WiFi
6 |  | 禁止显示/连接MAC优先Portal认证型网络 | P1 | 1、dut启用WiFi安全 | 1、陪测AP无线设置mac优先portal认证 2、STA-设置-网络和互联网-WLAN，进入无线列表界面 3、观察无线列表是否显示陪测AP无线 4、修改陪测AP无线设置加密方式为WPA/WPA2，重复步骤3 | 3、无线列表中无陪测AP的无线 4、无线列表中正常显示陪测AP的无线 | Func_Components_Settings_WifiSec_Vali_008 |  | WiFi
6 |  | 手动添加网络安全性无“WEP”选项 | P2 | 1、dut启用WiFi安全 | 1、陪测AP无线设置加密方式为WEP，并隐藏网络 2、STA手动添加网络-安全性，查看安全选项情况 | 2、安全性无“WEP”选项 | Func_Components_Settings_WifiSec_Vali_009 |  | WiFi
6 |  | 手动添加网络安全性无“Open”选项 | P2 | 1、dut启用WiFi安全 | 1、陪测AP无线设置加密方式为open，并隐藏网络 2、STA手动添加网络-安全性，查看安全选项情况 | 2、安全性无“open”选项 | Func_Components_Settings_WifiSec_Vali_010 |  | Common
6 |  | 禁止扫码/添加加密方式为WEP的无线 | P2 | 1、dut启用WiFi安全 | 1、陪测AP无线设置加密方式为WEP，并生成二维码 2、STA添加网络-扫码添加，观察扫码添加情况 | 2、添加失败 | Func_Components_Settings_WifiSec_Vali_011 |  | WiFi
6 |  | 禁止扫码/添加加密方式为Open的无线 | P2 | 1、dut启用WiFi安全 | 1、陪测AP无线设置加密方式为open，并生成二维码 2、STA添加网络-扫码添加，观察扫码添加情况 | 2、添加失败 | Func_Components_Settings_WifiSec_Vali_012 |  | WiFi
6 |  | 禁止扫码/添加AP设置开放型Portal网络 | P2 | 1、dut启用WiFi安全 | 1、陪测AP无线设置为portal+无密码，并生成二维码 2、STA添加网络-扫码添加，观察扫码添加情况 | 2、添加失败 | Func_Components_Settings_WifiSec_Vali_013 |  | WiFi
6 |  | 禁止扫码/添加AP设置密码认证型Portal网络 | P2 | 1、dut启用WiFi安全 | 1、陪测AP无线设置portal+普通密码，并生成二维码 2、STA添加网络-扫码添加，观察扫码添加情况 | 2、添加失败 | Func_Components_Settings_WifiSec_Vali_014 |  | WiFi
6 |  | 禁止扫码/添加AP设置短信认证型Portal网络 | P2 | 1、dut启用WiFi安全 | 1、陪测AP无线设置portal+短信认证，并生成二维码 2、STA添加网络-扫码添加，观察扫码添加情况 | 2、添加失败 | Func_Components_Settings_WifiSec_Vali_015 |  | WiFi
6 |  | 禁止扫码/添加AP设置mac接入网络 | P2 | 1、dut启用WiFi安全 | 1、陪测AP无线设置mac认证，并生成二维码 2、STA添加网络-扫码添加，观察扫码添加情况 | 2、添加失败 | Func_Components_Settings_WifiSec_Vali_016 |  | WiFi
6 |  | 禁止扫码/添加MAC优先Portal认证型网络 | P2 | 1、dut启用WiFi安全 | 1、陪测AP无线设置mac优先portal认证，并生成二维码 2、STA添加网络-扫码添加，观察扫码添加情况 | 2、添加失败 | Func_Components_Settings_WifiSec_Vali_017 |  | WiFi
5 | 交互验证
6 |  | SystemUI无线列表显示一致性 | P2 | 无 | 1、启用WiFi安全，检查SystemUI wlan列表 2、禁用WiFi安全，检查检查SystemUI wlan列表 | 1、无线列表不显示不安全的WiFi，如无密码、wep等弱加密网络 2、无线列表中正常显示不安全的WiFi，如无密码、wep等弱加密网络 | Func_Components_Settings_WifiSec_UI_001 |  | Common
3 | SystemUI组件
4 | WLAN开关
5 | 功能有效性
6 |  | wlan开启检查 | P0 | 1、开关图标可能为WLAN或互联网 | 1、快速设置面板开启WLAN开关，查看WLAN显示 | 1、WLAN开启后，WLAN列表显示无线条目，图标橙色显示 | Func_Components_SystemUI_WlanSwitch_Vali_001 |  | Common
6 |  | wlan关闭检查 | P1 | 1、开关图标可能为WLAN或互联网 | 1、快速设置面板关闭WLAN开关，查看WLAN显示 | 1、WLAN开启后，WLAN列表无无线条目，图标置灰 | Func_Components_SystemUI_WlanSwitch_Vali_002 |  | Common
4 | 无线类型标识
5 | UI
6 |  | WiFi网络标准4/5/6/7图标检查 | P2 | 1、设备恢复出厂 2、周围存在WiFi4/5/6/7的路由器 | 1、周围存在WiFi4/5/6/7的路由器 2、检查快速设置面板-互联网WLAN列表，查看WiFi网络标准的标识显示 | 1、正确显示： WiFi4网络图标右下角显示“4” WiFi5网络图标右下角显示“5” WiFi6网络图标右下角显示“6” WiFi6网络图标右下角显示“7” | Func_Components_SystemUI_WifiIcon_UI_001 |  | WiFi
6 |  | HyperWiFi网络标识“HYPER Wi-Fi”检查 | P2 | 1、设备恢复出厂 2、陪测试设备为miniAP | 1、检查快速设置面板-互联网WLAN列表，查看HyperWiFi网络的标识显示 | 1、HyperWiFi网络显示标识“HYPER Wi-Fi” | Func_Components_SystemUI_WifiIcon_UI_002 | UI自动化 | HyperWiFi
6 |  | HyperWiFi网络标准“H”图标检查 | P2 | 1、设备恢复出厂 2、陪测试设备为miniAP | 1、检查快速设置面板-互联网WLAN列表，查看HyperWiFi网络标准的标识显示 | 1、HyperWiFi无线图标左下角显示“H” | Func_Components_SystemUI_WifiIcon_UI_003 |  | HyperWiFi
4 | 无线加密标识
5 | UI
6 |  | 加密型网络（WPA/WPA2/WPA3/802.1x认证）“锁”图标显示检查 | P2 | 1、设备恢复出厂 2、陪测试设备为华为AP | 1、AP无线设置加密方式为WPA，查看wlan列表条目显示 2、AP无线设置加密方式为WPA2，查看wlan列表条目显示 3、AP无线设置加密方式为WPA3，查看wlan列表条目显示 4、AP无线设置加密方式为WPA/WPA2/WPA3企业级加密，查看wlan列表条目显示 | 1、WiFi网络条目有加密“锁”图标 2、WiFi网络条目有加密“锁”图标 3、WiFi网络条目有加密“锁”图标 4、WiFi网络条目有加密“锁”图标 | Func_Components_SystemUI_EncryptIcon_UI_001 |  | Common
6 |  | 开放型网络（open/owe、mac、portal认证）“无锁”显示检查 | P2 | 1、设备恢复出厂 2、陪测试设备为华为AP | 1、AP无线设置加密方式为open/owe，查看wlan列表条目显示 2、AP无线设置加密方式为portal认证，查看wlan列表条目显示 3、AP无线设置加密方式为mac认证，查看wlan列表条目显示 | 1、WiFi网络条目无加密“锁”图标 2、WiFi网络条目无加密“锁”图标 3、WiFi网络条目无加密“锁”图标 | Func_Components_SystemUI_EncryptIcon_UI_002 |  | Common
4 | 无线信号格数
5 | UI
6 |  | WiFi信号格数-满格（>-65dBm）检查 | P2 | 1、屏蔽箱（漫游测试环境） 2、陪测试设备为华三AP | 1、通过可调衰减器调节AP的信号强度>-65dBm 2、wlan列表查看AP无线信号格数显示 | 2、显示为满格 | Func_Components_SystemUI_SignalLevel_UI_001 |  | WiFi
6 |  | WiFi信号格数-三格（-65~-75）检查 | P2 | 1、屏蔽箱（漫游测试环境） 2、陪测试设备为华三AP | 1、通过可调衰减器调节AP的信号强度-66dBm 2、wlan列表查看AP无线信号格数显示 3、通过可调衰减器调节AP的信号强度-74dBm 4、wlan列表查看AP无线信号格数显示 | 2、显示为三格 4、显示为三格 | Func_Components_SystemUI_SignalLevel_UI_002 |  | WiFi
6 |  | WiFi信号格数-两格（-75~-82）检查 | P2 | 1、屏蔽箱（漫游测试环境） 2、陪测试设备为华三AP | 1、通过可调衰减器调节AP的信号强度-76dBm 2、wlan列表查看AP无线信号格数显示 3、通过可调衰减器调节AP的信号强度-81dBm 4、wlan列表查看AP无线信号格数显示 | 2、显示为两格 4、显示为两格 | Func_Components_SystemUI_SignalLevel_UI_003 |  | WiFi
6 |  | WiFi信号格数-一格（-82~-88）检查 | P2 | 1、屏蔽箱（漫游测试环境） 2、陪测试设备为华三AP | 1、通过可调衰减器调节AP的信号强度-83dBm 2、wlan列表查看AP无线信号格数显示 3、通过可调衰减器调节AP的信号强度-87dBm 4、wlan列表查看AP无线信号格数显示 | 2、显示为一格 4、显示为一格 | Func_Components_SystemUI_SignalLevel_UI_004 |  | WiFi
6 |  | WiFi信号格数-无（<-88）检查 | P2 | 1、屏蔽箱（漫游测试环境） 2、陪测试设备为华三AP | 1、通过可调衰减器调节AP的信号强度-90dBm 2、wlan列表查看AP无线信号格数显示 | 2、无信号格数 | Func_Components_SystemUI_SignalLevel_UI_005 |  | WiFi
6 |  | HyperWiFi信号格数-满格（>-73dBm）检查 | P2 | 1、屏蔽箱（漫游测试环境） 2、陪测试设备为miniAP | 1、通过可调衰减器调节miniAP的信号强度-72dBm 2、wlan列表查看miniAP无线信号格数显示 | 2、显示为满格 | Func_Components_SystemUI_SignalLevel_UI_006 |  | HyperWiFi
6 |  | HyperWiFi信号格数-三格（-73~-86）检查 | P2 | 1、屏蔽箱（漫游测试环境） 2、陪测试设备为miniAP | 1、通过可调衰减器调节miniAP的信号强度-74dBm 2、wlan列表查看miniAP无线信号格数显示 3、通过可调衰减器调节miniAP的信号强度-85dBm 4、wlan列表查看miniAP无线信号格数显示 | 2、显示为三格 4、显示为三格 | Func_Components_SystemUI_SignalLevel_UI_007 |  | HyperWiFi
6 |  | HyperWiFi信号格数-两格（-86~-93）检查 | P2 | 1、屏蔽箱（漫游测试环境） 2、陪测试设备为miniAP | 1、通过可调衰减器调节miniAP的信号强度-86dBm 2、wlan列表查看miniAP无线信号格数显示 3、通过可调衰减器调节miniAP的信号强度-92dBm 4、wlan列表查看miniAP无线信号格数显示 | 2、显示为两格 4、显示为两格 | Func_Components_SystemUI_SignalLevel_UI_008 |  | HyperWiFi
6 |  | HyperWiFi信号格数-一格（-93~-98）检查 | P2 | 1、屏蔽箱（漫游测试环境） 2、陪测试设备为miniAP | 1、通过可调衰减器调节miniAP的信号强度-93dBm 2、wlan列表查看miniAP无线信号格数显示 3、通过可调衰减器调节miniAP的信号强度-97dBm 4、wlan列表查看miniAP无线信号格数显示 | 2、显示为一格 4、显示为一格 | Func_Components_SystemUI_SignalLevel_UI_009 |  | HyperWiFi
6 |  | HyperWiFi信号格数-无（<-98）检查 | P2 | 1、屏蔽箱（漫游测试环境） 2、陪测试设备为miniAP | 1、通过可调衰减器调节miniAP的信号强度-99dBm 2、wlan列表查看miniAP无线信号格数显示 | 2、无信号格数 | Func_Components_SystemUI_SignalLevel_UI_010 |  | HyperWiFi
4 | 无线SSID自适应显示
5 | UI
6 |  | WiFi-SSID UTF-8编码中文字符正常显示 | P2 | 1、设备恢复出厂 2、陪测试设备为AP 3、拓扑：AP有线连接上级路由器 | 1、AP的SSID为UTF-8编码的中文字符如： 中文字符测试 2、检查快速设置面板-互联网WLAN列表展示的WiFi情况 | 2、正常显示SSID | Func_Components_SystemUI_SsidShow_UI_001 |  | WiFi
6 |  | WiFi-SSID GBK编码中文字符正常显示 | P2 | 1、设备恢复出厂 2、陪测试设备为AP 3、拓扑：AP有线连接上级路由器 | 1、AP的SSID为GBK编码的中文字符如： 中文字符测试 2、检查快速设置面板-互联网WLAN列表展示的WiFi情况 | 2、正常显示SSID | Func_Components_SystemUI_SsidShow_UI_002 |  | WiFi
6 |  | WiFi-SSID CP949编码韩文字符正常显示 | P2 | 1、设备恢复出厂 2、陪测试设备为AP 3、拓扑：AP有线连接上级路由器 | 1、AP的SSID为CP949编码韩文字符 2、检查快速设置面板-互联网WLAN列表展示的WiFi情况 | 2、正常显示SSID | Func_Components_SystemUI_SsidShow_UI_003 |  | WiFi
6 |  | WiFi-SSID Shift_JIS编码日文字符正常显示 | P2 | 1、设备恢复出厂 2、陪测试设备为AP 3、拓扑：AP有线连接上级路由器 | 1、AP的SSID为 Shift_JIS编码日文字符 2、检查快速设置面板-互联网WLAN列表展示的WiFi情况 | 2、正常显示SSID | Func_Components_SystemUI_SsidShow_UI_004 |  | WiFi
6 |  | SSID含特殊字符正常显示 | P2 | 1、设备恢复出厂 2、陪测试设备为AP 3、拓扑：AP有线连接上级路由器 | 1、AP的SSID为：~!@#$%^&*()_+-={}¦[]\:";'<>?,./ 2、检查快速设置面板-互联网WLAN列表展示的WiFi情况 | 2、正常显示SSID：~!@#$%^&*()_+-={}¦[]\:";'<>?,./ | Func_Components_SystemUI_SsidShow_UI_005 | UI自动化 | Common
6 |  | SSID含英文字符正常显示 | P2 | 1、设备恢复出厂 2、陪测试设备为AP 3、拓扑：AP有线连接上级路由器 | 1、AP的SSID为：helloworld 2、检查快速设置面板-互联网WLAN列表展示的WiFi情况 | 2、正常显示SSID：helloworld | Func_Components_SystemUI_SsidShow_UI_006 | UI自动化 | Common
6 |  | SSID含数字正常显示 | P2 | 1、设备恢复出厂 2、陪测试设备为AP 3、拓扑：AP有线连接上级路由器 | 1、AP的SSID为：1008610086 2、检查快速设置面板-互联网WLAN列表展示的WiFi情况 | 2、正常显示SSID：1008610086 | Func_Components_SystemUI_SsidShow_UI_007 | UI自动化 | Common
6 |  | SSID含小表情正常显示 | P2 | 1、设备恢复出厂 2、陪测试设备为AP 3、拓扑：AP有线连接上级路由器 | 1、AP的SSID为：小表情 2、检查快速设置面板-互联网WLAN列表展示的WiFi情况 | 2、正常显示SSID：小表情 | Func_Components_SystemUI_SsidShow_UI_008 | UI自动化 | WiFi
6 |  | SSID32位正常显示 | P2 | 1、设备恢复出厂 2、陪测试设备为AP 3、拓扑：AP有线连接上级路由器 | 1、AP的SSID为：12345678901234567890123456789012 2、检查快速设置面板-互联网WLAN列表展示的WiFi情况 | 2、正常显示SSID：12345678901234567890123456789012 | Func_Components_SystemUI_SsidShow_UI_009 | UI自动化 | Common
6 |  | SSID排序检查 | P2 | 1、测试环境：办公室 | 1、检查周围ssid排序显示是否符合预期 | 1、重点关注是否按照信号强度高->低排序显示，不区分wifi和hyperwifi | Func_Components_SystemUI_SsidShow_UI_010 |  | Common
4 | 按键跳转检查
5 | UI
6 |  | “WLAN设置”按键跳转检查 | P3 |  | 1、点击“WLAN设置”，查看是否跳转到settting-互联网页面 | 1、跳转到settings-互联网-WLAN页面 | Func_Components_SystemUI_Button_UI_001 |  | Common
6 |  | “WLAN开关”/“互联网”开关按键跳转检查 | P3 | 1、开关图标可能为WLAN或互联网 | 1、快速设置面板长按WLAN开关/互联网开关 | 1、跳转到settings-互联网-WLAN页面 | Func_Components_SystemUI_Button_UI_002 |  | Common
6 |  | “查看全部”开关按键跳转检查 | P3 |  | 1、快速设置面板长按WLAN页面点击“查看全部”按钮 | 1、跳转到settings-互联网-WLAN页面 | Func_Components_SystemUI_Button_UI_003 |  | Common
6 |  | “网络详情”图标跳转 | P3 | 1、设备恢复出厂 2、陪测试设备为miniAP | 1、快速设置面板-互联网WLAN列表点击已连接无线条目，观察是否自动跳转setting组件网络详情页面 | 1、自动跳转setting组件网络详情页面 | Func_Components_SystemUI_Button_UI_004 |  | Common
4 | 无线连接配置页
5 | UI
6 |  | 点击HyperWiFi-logo跳转界面检查 | P3 | 1、设备恢复出厂 2、陪测试设备为miniAP | 1、点击WLAN列表HyperWiFi条目的logo，查看是否跳转 | 1、跳转到HyperWiFi介绍界面 | Func_Components_SystemUI_ConnCfg_UI_001 | UI自动化 | Common
6 |  | open网络连接无“配置框”弹出检查 | P3 | 1、设备恢复出厂 2、陪测试设备为AP | 1、AP无线加密为open 2、wlan列表条目点击AP无线，观察是否弹出连接配置框 | 2、无“配置框”弹出 | Func_Components_SystemUI_ConnCfg_UI_002 |  | Common
6 |  | 加密网络连接“配置框”弹出检查 | P3 | 1、设备恢复出厂 2、陪测试设备为AP | 1、AP无线加密为WPA/WPA/WPA3 2、wlan列表条目点击AP无线，观察是否弹出连接配置框 | 2、连接“配置框”弹出 | Func_Components_SystemUI_ConnCfg_UI_003 | UI自动化 | Common
6 |  | 加密网络连接“配置框”信息检查 | P3 | 1、设备恢复出厂 2、陪测试设备为AP | 1、AP无线加密为WPA/WPA/WPA3 2、wlan列表条目点击AP无线，观察连接配置框相关显示是否正确 | 1、正确显示安全性、SSID名称 | Func_Components_SystemUI_ConnCfg_UI_004 |  | Common
6 |  | 密码输入为空，“连接按键”置灰 | P3 | 1、设备恢复出厂 2、陪测试设备为AP | 1、AP的无线密码：~!@#$%^&*()_+-={}¦[]\:";'<>?,./ 2、setting-互联网，未进行无线连接 3、无线密码弹出窗中，输入为空 | 3、“连接”按钮点击不生效 | Func_Components_SystemUI_ConnCfg_UI_005 | UI自动化 | Common
6 |  | 密码长度<8位报错 | P3 | 1、设备恢复出厂 2、陪测试设备为AP | 1、AP的无线密码：24681357 2、setting-无线列表，点击HyperWiFi网络进行无线连接 3、无线密码弹出窗中，输入1234567，点击连接 4、重复步骤3，输入8位密码：24681357，点击连接 | 3、连接按钮置灰 4、无线连接成功 | Func_Components_SystemUI_ConnCfg_UI_006 | UI自动化 | Common
6 |  | 密码长度>32位报错-HyperWiFi | P3 | 1、设备恢复出厂 2、陪测试设备为AP | 1、AP配置32位长度无线密码 2、快速设置面板-互联网WLAN列表，点击HyperWiFi网络进行无线连接 3、无线密码弹出窗中，输入正确的32位密码，点击连接 4、重复步骤3，输入33位密码，点击链接 | 3、无线连接成功 4、连接按钮置灰或提示报错 | Func_Components_SystemUI_ConnCfg_UI_007 |  | HyperWiFi
6 |  | 密码长度>64位输入-WiFi | P3 | 1、设备恢复出厂 2、陪测试设备为AP | 1、AP配置64位长度无线密码 2、快速设置面板-互联网WLAN列表，点击WiFi网络进行无线连接 3、无线密码弹出窗中，输入正确的64位密码，点击连接 4、重复步骤3，输入65位密码，点击链接 | 3、无线连接成功 4、连接按钮置灰 | Func_Components_SystemUI_ConnCfg_UI_008 | UI自动化 | WiFi
6 |  | 密码输入中文字符 | P3 | 无 | 1、快速设置面板-互联网WLAN列表，点击WiFi网络进行无线连接 2、密码输入框输入：中文字符 | 2、提示非法字符无法保存 | Func_Components_SystemUI_ConnCfg_UI_009 |  | WiFi
6 |  | 密码输入框明文/密文切换按钮 | P3 | 1、设备恢复出厂 2、陪测试设备为AP | 1、快速设置面板-互联网WLAN列表，点击加密网络 2、无线密码弹出窗中检查默认显示 3、点击眼睛图标 4、再次点击眼睛图标 | 2、默认密文显示 3、明文显示 4、密文显示 | Func_Components_SystemUI_ConnCfg_UI_010 | UI自动化 | Common
6 |  | 密码输入框“删除”按钮有效 | P3 | 1、设备恢复出厂 2、陪测试设备为AP | 1、快速设置面板-互联网WLAN列表，点击加密网络 2、无线密码弹出窗中输入密码，然后点击删除图标“x”，观察密码框显示 | 1、密码输入框被清空 | Func_Components_SystemUI_ConnCfg_UI_011 | UI自动化 | Common
6 |  | 密码输入框“取消”按钮有效 | P3 | 1、设备恢复出厂 2、陪测试设备为AP | 1、快速设置面板-互联网WLAN列表，点击加密网络 2、无线密码弹出窗中输入密码，然后点击“取消”按钮 | 1、返回设置网络界面 | Func_Components_SystemUI_ConnCfg_UI_012 | UI自动化 | Common
6 |  | 密码输入框“连接”按钮有效 | P3 | 1、设备恢复出厂 2、陪测试设备为AP | 1、快速设置面板-互联网WLAN列表，点击加密网络 2、无线密码弹出窗中输入密码，然后点击“连接”按钮 | 1、连接成功后返回设置网络界面 | Func_Components_SystemUI_ConnCfg_UI_013 | UI自动化 | Common
6 |  | 高级选项-IP设置 | P1 | 1、设备恢复出厂 2、陪测试设备为AP | 1、快速设置面板-互联网WLAN列表，点击加密网络 2、检查弹窗IP设置默认配置 2、IP设置选择静态 3、IP设置选择DHCP | 1、默认DHCP 2、切换成功 3、切换成功 | Func_Components_SystemUI_ConnCfg_UI_014 | UI自动化 | Common
6 |  | 再次点击“密码错误”提示的无线-配置框自动弹出 | P3 | 1、设备恢复出厂 2、陪测试设备为AP | 1、快速设置面板-互联网WLAN列表，点击加密网络 2、无线密码弹出窗中输入错误密码连接 3、待提示“密码错误，请检查密码”后，再点击无线进行连接，查看是否弹出配置框重新输入密码 | 3、弹出配置框 | Func_Components_SystemUI_ConnCfg_UI_015 | UI自动化 | Common
4 | 连接网络状态
5 | UI
6 |  | “已连接-互联网正常”网络状态显示检查 | P1 | 1、设备恢复出厂 2、陪测试设备为AP | 1、陪测AP互联网正常 2、DUT无线连接AP的WiFi，连接成功后，查看快速设置面板-互联网WLAN列表显示的状态 | 2、显示为“已连接” | Func_Components_SystemUI_ConnStat_UI_001 | UI自动化 | Common
6 |  | “已连接-互联网异常”网络状态显示检查 | P1 | 1、设备恢复出厂 2、陪测试设备为AP | 1、陪测AP互联网异常 2、DUT无线连接AP的WiFi，连接成功后，查看快速设置面板-互联网WLAN列表显示的状态 3、观察是否弹窗提示 | 2、显示为“已连接到设备，但无法提供互联网连接。”，并且无线图标显示“！” 3、弹窗提示：xxx无法访问互联网 | Func_Components_SystemUI_ConnStat_UI_002 | UI自动化 | Common
6 |  | 已连接-互联网正常与异常互切，网络状态显示更新检查 | P1 | 1、设备恢复出厂 2、陪测试设备为AP | 1、陪测AP互联网正常 2、DUT无线连接AP的WiFi，连接成功后，查看快速设置面板-互联网WLAN列表显示的状态 3、断开AP的互联网，使得无法访问网络，观察已连接状态的变化 | 2、显示为“已连接” 3、显示为“已连接到设备，但无法提供互联网连接。”，并且无线图标显示“！” | Func_Components_SystemUI_ConnStat_UI_003 |  | Common
6 |  | “密码错误”网络状态显示检查 | P1 | 1、设备恢复出厂 2、陪测试设备为AP | 1、陪测AP互联网正常 2、DUT无线连接AP的WiFi，输入错误密码连接后，查看快速设置面板-互联网WLAN列表显示的状态 | 2、显示为“已保存/请检查密码是否正确，然后重试” | Func_Components_SystemUI_ConnStat_UI_004 |  | Common
6 |  | “获取ip失败”网络状态显示检查 | P1 | 1、设备恢复出厂 2、陪测试设备为AP | 1、关闭陪测AP的DHCP服务器 2、DUT无线连接AP的WiFi，查看快速设置面板-互联网WLAN列表显示的状态 | 2、显示为“已保存/IP配置失败” | Func_Components_SystemUI_ConnStat_UI_005 |  | Common
6 |  | “已连接（互联网正常）再断开”网络状态显示检查 | P1 | 1、设备恢复出厂 2、陪测试设备为AP | 1、陪测AP互联网正常 2、DUT无线连接AP的WiFi，连接成功后手动断开，查看快速设置面板-互联网WLAN列表显示的状态 | 2、显示为“已保存” | Func_Components_SystemUI_ConnStat_UI_006 |  | Common
6 |  | “已连接（互联网异常）再断开”网络状态显示检查 | P1 | 1、设备恢复出厂 2、陪测试设备为AP | 1、陪测AP互联网异常 2、DUT无线连接AP的WiFi，连接成功后手动断开，查看快速设置面板-互联网WLAN列表显示的状态 | 2、显示为“已保存/无法访问互联网” | Func_Components_SystemUI_ConnStat_UI_007 |  | Common
6 |  | “Portal认证接入”网络状态显示检查 | P1 | 1、设备恢复出厂 2、陪测试设备为AP | 1、陪测AP互联网正常，配置portal认证 2、DUT无线连接AP的WiFi，查看快速设置面板-互联网WLAN列表显示的状态 | 2、显示为“登录到网络” | Func_Components_SystemUI_ConnStat_UI_008 |  | WiFi
6 |  | “未联网重定向跳转”网络状态显示检查 | P1 | 1、设备恢复出厂 2、陪测试设备为小米路由器AX3000 | 1、陪测AP互联网异常 2、DUT无线连接AP的WiFi，查看快速设置面板-互联网WLAN列表显示的状态 | 2、显示为“登录到网络” | Func_Components_SystemUI_ConnStat_UI_009 | UI自动化 | WiFi
5 | 交互验证
6 |  | settings接入双WiFi(互联网异常)，systemUI-wlan列表状态一致性检查 | P2 | 1、测试环境：办公室工位 2、陪测试设备为AP1、miniAP | 1、AP/miniAP互联网异常 2、setting页面连接双WiFi，查看systemUI-WLAN列表显示 | 2、提示：已连接到设备，但无法提供互联网连接。 | Func_Components_SystemUI_ConnStat_Int_001 |  | Common
6 |  | settings接入双WiFi(互联网正常)，systemUI-wlan列表状态一致性检查 | P2 | 1、测试环境：办公室工位 2、陪测试设备为AP1、miniAP | 1、AP/miniAP互联网正常 2、setting页面连接双WiFi，查看systemUI-WLAN列表显示 | 2、提示：已连接 | Func_Components_SystemUI_ConnStat_Int_002 |  | Common
6 |  | settings接入双WiFi-断开WiFi，systemUI-wlan列表状态一致性检查 | P2 | 1、测试环境：办公室工位 2、陪测试设备为AP1、miniAP | 1、AP/miniAP互联网正常 2、setting页面连接双WiFi，查看systemUI-WLAN列表显示 3、断开WiFi，查看systemUI-WLAN列表显示 | 2、提示：已连接 3、WiFi显示已保存，HyperWiFi为已连接 | Func_Components_SystemUI_ConnStat_Int_003 |  | Common
6 |  | settings接入双WiFi-取消保存WiFi，systemUI-wlan列表状态一致性检查 | P2 | 1、测试环境：办公室工位 2、陪测试设备为AP1、miniAP | 1、AP/miniAP互联网正常 2、setting页面连接双WiFi，查看systemUI-WLAN列表显示 3、取消保存WiFi，查看systemUI-WLAN列表显示 | 2、提示：已连接 3、WiFi无状态，HyperWiFi为已连接 | Func_Components_SystemUI_ConnStat_Int_004 |  | Common
6 |  | settings接入双WiFi-断开HyperWiFi，systemUI-wlan列表状态一致性检查 | P2 | 1、测试环境：办公室工位 2、陪测试设备为AP1、miniAP | 1、AP/miniAP互联网正常 2、setting页面连接双WiFi，查看systemUI-WLAN列表显示 3、断开HyperWiFi，查看systemUI-WLAN列表显示 | 2、提示：已连接 3、HyperWiFi显示已保存，WiFi为已连接 | Func_Components_SystemUI_ConnStat_Int_005 |  | Common
6 |  | settings接入双WiFi-取消保存HyperWiFi，systemUI-wlan列表状态一致性检查 | P2 | 1、测试环境：办公室工位 2、陪测试设备为AP1、miniAP | 1、AP/miniAP互联网正常 2、setting页面连接双WiFi，查看systemUI-WLAN列表显示 3、取消保存HyperWiFi，查看systemUI-WLAN列表显示 | 2、提示：已连接 3、HyperWiFi无状态，WiFi为已连接 | Func_Components_SystemUI_ConnStat_Int_006 |  | Common
4 | 双WiFi主备网络标识
5 | UI
6 |  | 首次连接WiFi为主网络-HyperWiFi为备用网络 | P3 | 1、测试环境：实验室漫游测试屏蔽箱 2、陪测试设备为AP（-50dBm）、miniAP（-50dBm） | 1、DUT无线连接WiFi，然后连接HyperWiFi，查看WLAN列表主备网络显示 | 1、WiFi为主网络在首行并且高亮橙色显示 | Func_Components_SystemUI_WiFiPrompt_UI_001 |  | Common
6 |  | 首次连接HyperWiFi为主网络-WiFi为备用网络 | P3 | 1、测试环境：实验室漫游测试屏蔽箱 2、陪测试设备为AP（-80dBm）、miniAP（-50dBm） | 1、DUT无线连接HyperWiFi，然后连接WiFi，查看WLAN列表主备网络显示 | 1、HyperWiFi为主网络在首行并且高亮橙色显示 | Func_Components_SystemUI_WiFiPrompt_UI_002 |  | Common
6 |  | 主备网络发生切换 | P3 | 1、测试环境：实验室漫游测试屏蔽箱 2、陪测试设备为AP（-50dBm）、miniAP（-50dBm） | 1、通过衰减器分别调节AP、miniAP的信号强度为-50dBm、-50dBm 2、DUT连接双WiFi，查看WLAN列表主备网络情况 3、通过衰减器分别调节AP、miniAP的信号强度为-80dBm、-70dBm，查看WLAN列表主备网络情况 4、通过衰减器分别调节AP、miniAP的信号强度为-60dBm、-70dBm，查看WLAN列表主备网络情况 | 2、WiFi为主网络在首行并且高亮橙色显示 3、HyperWiFiWiFi为主网络在首行并且高亮橙色显示 4、WiFi为主网络在首行并且高亮橙色显示 | Func_Components_SystemUI_WiFiPrompt_UI_003 |  | Common
6 |  | 断开主网络，备用网络切换为主网络 | P3 | 1、测试环境：实验室漫游测试屏蔽箱 2、陪测试设备为AP（-50dBm）、miniAP（-50dBm） | 1、通过衰减器分别调节AP、miniAP的信号强度为-50dBm、-50dBm 2、DUT连接双WiFi，查看WLAN列表主备网络情况 3、断开主网络的连接，查看WLAN列表主备网络情况 | 2、WiFi为主网络在首行并且高亮橙色显示 3、HyperWiFiWiFi为主网络在首行并且高亮橙色显示 | Func_Components_SystemUI_WiFiPrompt_UI_004 |  | Common
4 | 状态栏无线图标状态检查
5 | UI
6 |  | 连接传统WiFi无线图标左下角显示检查 | P1 | 1、测试环境：实验室漫游测试屏蔽箱 2、陪测试设备为AP（-50dBm）、miniAP（-50dBm） | 1、DUT连接WiFi4，查看状态栏无线图标显示 2、DUT连接WiFi5，查看状态栏无线图标显示 3、DUT连接WiFi6，查看状态栏无线图标显示 4、DUT连接WiFi7，查看状态栏无线图标显示 | 1、无线图标左下角显示”4“ 2、无线图标左下角显示”5“ 3、无线图标左下角显示”6“ 4、无线图标左下角显示”7“ | Func_Components_SystemUI_StatBar_UI_001 |  | WiFi
6 |  | 连接HyperWiFi无线图标左下角显示检查 | P1 | 1、测试环境：实验室漫游测试屏蔽箱 2、陪测试设备为AP（-50dBm）、miniAP（-50dBm） | 1、DUT连接HyperWiFi，查看状态栏无线图标显示 | 1、无线图标左下角显示”H“ | Func_Components_SystemUI_StatBar_UI_002 |  | HyperWiFi
6 |  | 单WiFi连接-无线图标右下角流量标志 | P1 | 1、测试环境：实验室漫游测试屏蔽箱 2、陪测试设备为AP（-50dBm）、miniAP（-50dBm） | 1、DUT连接无线，外网正常但无流量，查看状态栏无线图标显示 2、DUT连接无线，外网正常且有流量，查看状态栏无线图标显示 3、DUT连接无线，外网异常，查看状态栏无线图标显示 | 1、无线图标右下角无流量标志 2、无线图标右下角显示流量上下行标志 3、无线图标右下角显示“！”标志 | Func_Components_SystemUI_StatBar_UI_003 |  | Common
6 |  | 双WiFi连接-WiFi为主网络-WiFi图标在前，HyperWiFi图标在后 | P1 | 1、测试环境：实验室漫游测试屏蔽箱 2、陪测试设备为AP（-50dBm）、miniAP（-50dBm） | 1、DUT连接双WiFi，查看状态栏无线图标显示 | 1、WiFi为主网络-WiFi图标在前，HyperWiFi图标在后 | Func_Components_SystemUI_StatBar_UI_004 |  | Common
6 |  | 双WiFi连接-HyperWiFi为主网络-HyperWiFi图标在前，WiFi图标在后 | P1 | 1、测试环境：实验室漫游测试屏蔽箱 2、陪测试设备为AP（-80dBm）、miniAP（-50dBm） | 1、DUT连接双WiFi，查看状态栏无线图标显示 | 1、HyperWiFi为主网络-HyperWiFi图标在前，WiFi图标在后 | Func_Components_SystemUI_StatBar_UI_005 |  | Common
6 |  | 双WiFi连接-主网络无线图标右下角流量标志 | P1 | 1、测试环境：实验室漫游测试屏蔽箱 2、陪测试设备为AP（-50dBm）、miniAP（-50dBm） | 1、DUT连接双WiFi，外网正常但无流量，查看状态栏无线图标显示 2、DUT连接双WiFi，外网正常且有流量，查看状态栏无线图标显示 3、DUT连接双WiFi，外网异常，查看状态栏无线图标显示 | 1、主网络无线图标右下角无流量标志，备网络无流量标识 2、主网络无线图标右下角显示流量上下行标志，备网络无流量标识 3、主网络无线图标右下角显示“！”标志，备网络无流量标识 | Func_Components_SystemUI_StatBar_UI_006 |  | Common
5 | 交互验证
6 |  | settings依次接入WiFi、HyperWiFi，systemUI-状态栏无线图标检查 | P1 | 1、测试环境：办公室工位 2、陪测试设备为AP1、miniAP | 1、settings-互联网连接WiFi，查看systemUI状态栏无线图标显示 2、再连接HyperWiFi，查看systemUI状态栏无线图标显示 | 1、只显示WiFi图标 2、显示双WiFi图标 | Func_Components_SystemUI_StatBar_Int_001 |  | Common
6 |  | settings依次接入HyperWiFi、WiFi，systemUI-状态栏无线图标检查 | P1 | 1、测试环境：办公室工位 2、陪测试设备为AP1、miniAP | 1、settings-互联网连接HyperWiFi，查看systemUI状态栏无线图标显示 2、再连接WiFi，查看systemUI状态栏无线图标显示 | 1、只显示HyperWiFi图标 2、显示双WiFi图标 | Func_Components_SystemUI_StatBar_Int_002 |  | Common
6 |  | 双WiFi-settings断开WiFi网络，systemUI-状态栏检查 | P1 | 1、测试环境：办公室工位 2、陪测试设备为AP1、miniAP | 1、settings-互联网连接双WiFi，查看systemUI状态栏无线图标显示 2、再断开WiFi，查看systemUI状态栏无线图标显示 | 1、只显示双WiFi图标 2、显示HyperWiFi图标 | Func_Components_SystemUI_StatBar_Int_003 |  | Common
6 |  | 双WiFi-settings断开HyperWiFi网络，systemUI-状态栏检查 | P1 | 1、测试环境：办公室工位 2、陪测试设备为AP1、miniAP | 1、settings-互联网连接双WiFi，查看systemUI状态栏无线图标显示 2、再断开HyperWiFi，查看systemUI状态栏无线图标显示 | 1、只显示双WiFi图标 2、显示WiFi图标 | Func_Components_SystemUI_StatBar_Int_004 |  | Common
6 |  | 主备网络切换-system-状态栏检查 | P1 | 1、测试环境：办公室工位 2、陪测试设备为AP1、miniAP | 1、settings-互联网连接双WiFi，查看systemUI状态栏无线图标显示 2、切换HyperWiFi为主网络，查看systemUI状态栏无线图标显示 | 1、显示双WiFi图标，WiFi图标在前，HyperWiFi图标在后 2、HyperWiFi图标在前，WiFi图标在后 | Func_Components_SystemUI_StatBar_Int_005 |  | Common
4 | WLAN列表
5 | UI
6 |  | 默认信息展示 | P1 | 1、测试环境：办公室 | 1、进入快速设置面板-互联网，启用“WLAN” 2、查看扫描列表展示情况 | 1、每个条目信息显示：SSID、wifi图标（信号质量）、加密图标 | Func_Components_SystemUI_ScanList_UI_001 |  | Common
6 |  | 列表每10s刷新（周期10s扫描） | P1 | 1、测试环境：实验室漫游测试屏蔽箱 2、陪测试设备为AP1、AP2、miniAP1、miniAP2 | 1、后台命令adb shell “logcat ¦ grep on real”查看扫描周期 | 1、扫描周期为10s | Func_Components_SystemUI_ScanList_UI_002 |  | Common
6 |  | 新增AP-SSID条目更新检查 | P1 | 1、测试环境：实验室漫游测试屏蔽箱 2、陪测试设备为AP1、AP2、miniAP1、miniAP2 | 1、只上电AP1，查看WLAN列表条目显示 2、接着上电miniAP1，查看WLAN列表条目显示 | 1、只显示AP1 2、显示AP1、miniAP1 | Func_Components_SystemUI_ScanList_UI_003 |  | Common
6 |  | 减少AP-SSID条目更新检查 | P1 | 1、测试环境：实验室漫游测试屏蔽箱 2、陪测试设备为AP1、AP2、miniAP1、miniAP2 | 1、上电AP1、miniAP1，查看WLAN列表条目显示 2、下电miniAP1，查看WLAN列表条目显示 | 1、显示AP1、miniAP1 2、只显示AP1 | Func_Components_SystemUI_ScanList_UI_004 |  | Common
6 |  | 切换ssid连接wlan列表更新检查（5s内更新） | P1 | 1、测试环境：实验室漫游测试屏蔽箱 2、陪测试设备为AP1、AP2、miniAP1、miniAP2 | 1、DUT连接AP1、miniAP1，查看WLAN列表状态显示 2、手动切换连接到AP2，miniAP1不作操作，查看WLAN列表状态显示 | 1、“已连接”的条目为AP1、miniAP1 2、连接后，WLAN列表5s内刷新“已连接”条目为AP2、miniAP1 | Func_Components_SystemUI_ScanList_UI_005 |  | Common
6 |  | 手动断开无线连接后-wlan列表更新检查（5s内更新） | P1 | 1、测试环境：实验室漫游测试屏蔽箱 2、陪测试设备为AP1、AP2、miniAP1、miniAP2 | 1、DUT连接AP1、miniAP1，查看WLAN列表状态显示 2、手动断开AP1，miniAP1不作操作，查看WLAN列表状态显示 | 1、“已连接”的条目为AP1、miniAP1 2、WLAN列表5s内刷新“已连接”条目为miniAP1，“已保存”条目为AP1 | Func_Components_SystemUI_ScanList_UI_006 |  | Common
6 |  | 关闭AP无线后-WiFi断开-wlan列表更新检查（10s内更新） | P1 | 1、测试环境：实验室漫游测试屏蔽箱 2、陪测试设备为AP1、AP2、miniAP1、miniAP2 | 1、DUT连接AP1、miniAP1，查看WLAN列表状态显示 2、手动下电AP1，miniAP1不作操作，查看WLAN列表状态显示 | 1、“已连接”的条目为AP1、miniAP1 2、WLAN列表5s内刷新“已连接”条目为miniAP1，“已保存”条目为AP1 | Func_Components_SystemUI_ScanList_UI_007 |  | Common
6 |  | 点击加密的SSID | P1 | 1、测试环境：办公室 2、陪测AP，wpa/wpa2混合加密 | 1、进入systemUI-互联网 2、点击陪测AP的SSID，观察连接过程情况 3、输入正确的密码，观察连接情况 | 2、弹出密码配置框 3、无线连接成功，获取到陪测AP分配的ip | Func_Components_SystemUI_ScanList_UI_008 |  | Common
6 |  | 点击不加密的SSID | P1 | 1、测试环境：办公室 2、陪测AP，不加密 | 1、进入进入systemUI-互联网 2、点击陪测AP的SSID，观察连接过程情况 3、输入正确的密码，观察连接情况 | 2、无弹出密码配置框，无线连接成功，获取到陪测AP分配的ip | Func_Components_SystemUI_ScanList_UI_009 |  | Common
6 |  | 已连接无线，切换SSID连接 | P1 | 1、测试环境：办公室 2、陪测AP1、AP2 | 1、进入进入systemUI-互联网 2、输入正确的密码连接AP1 3、输入正确的密码连接AP2 | 2、连接成功 3、切换连接成功 | Func_Components_SystemUI_ScanList_UI_010 |  | Common
6 |  | 多AP同一个SSID扫描唯一性 | P3 | 1、测试环境：办公室 2、陪测AP：支持SSID格式修改 | 1、办公室环境，4个AP的SSID为SUNMI-5G 2、进入进入systemUI-互联网，查看扫描列表展示情况 | 2、列表中SSID为SUNMI-5G的只显示1个 | Func_Components_SystemUI_ScanList_UI_011 |  | Common
6 |  | SSID排序检查 | P3 | 1、测试环境：办公室 | 1、检查周围ssid排序显示是否符合预期 | 1、重点关注是否按照信号强度高->低排序显示，不区分wifi和hyperwifi | Func_Components_SystemUI_ScanList_UI_012 |  | Common
5 | 功能容错性
6 |  | UTF-8编码SSID切换连接 | P1 | 1、测试环境：办公室 2、陪测AP1、AP2，并配置UTF-8编码方式中文SSID | 1、进入设置-网络和互联网-无线列表 2、输入正确的密码连接AP1 3、输入正确的密码连接AP2 | 2、连接成功 3、切换连接成功 | Func_Components_SystemUI_ScanList_Excp_001 |  | WiFi
6 |  | GBK编码SSID切换连接 | P1 | 1、测试环境：办公室 2、陪测AP1、AP2，并配置GBK编码方式中文SSID | 1、进入设置-网络和互联网-无线列表 2、输入正确的密码连接AP1 3、输入正确的密码连接AP2 | 2、连接成功 3、切换连接成功 | Func_Components_SystemUI_ScanList_Excp_002 |  | WiFi
6 |  | Shift_JIS编码SSID切换连接 | P1 | 1、测试环境：办公室 2、陪测AP1、AP2，并配置 Shift_JIS编码日文字符SSID | 1、进入设置-网络和互联网-无线列表 2、输入正确的密码连接AP1 3、输入正确的密码连接AP2 | 2、连接成功 3、切换连接成功 | Func_Components_SystemUI_ScanList_Excp_003 |  | WiFi
6 |  | CP949编码SSID切换连接 | P1 | 1、测试环境：办公室 2、陪测AP1、AP2，并配置CP949编码方式韩文字符SSID | 1、进入设置-网络和互联网-无线列表 2、输入正确的密码连接AP1 3、输入正确的密码连接AP2 | 2、连接成功 3、切换连接成功 | Func_Components_SystemUI_ScanList_Excp_004 |  | WiFi
5 | 用户体验
6 |  | 未连接网络时上下滑动WLAN列表不卡顿 | P3 | 1、测试环境：办公室工位 2、陪测试设备为AP1、miniAP | 1、未连接无线，上下滑动WLAN列表，检查是否卡顿 | 1、不卡顿 | Func_Components_SystemUI_ScanList_User_001 |  | Common
6 |  | 单WifFi-连接WiFi过程中-上下滑动WLAN列表不卡顿 | P3 | 1、测试环境：办公室工位 2、陪测试设备为AP1、miniAP | 1、DUT连接WiFi后，立即上下滑动WLAN列表，检查是否卡顿 | 1、不卡顿 | Func_Components_SystemUI_ScanList_User_002 |  | Common
6 |  | 单WifFi-连接HyperWiFi过程中-上下滑动WLAN列表不卡顿 | P3 | 1、测试环境：办公室工位 2、陪测试设备为AP1、miniAP | 1、DUT连接HyperWiFi后，立即上下滑动WLAN列表，检查是否卡顿 | 1、不卡顿 | Func_Components_SystemUI_ScanList_User_003 |  | Common
6 |  | 双WiFi-已连接WiFi再连接HyperWiFi过程中-上下滑动WLAN列表 | P3 | 1、测试环境：办公室工位 2、陪测试设备为AP1、miniAP | 1、DUT先连接WIFI，在连接HyperWiFi，立即上下滑动WLAN列表，检查是否卡顿 | 1、不卡顿 | Func_Components_SystemUI_ScanList_User_004 |  | Common
5 | 交互验证
6 |  | 金融安全属性 | P1 | 周围存在弱加密网络（open、owe、mac、portal认证等） | 1、检查设置网络-WLAN列表展示 | 1、不显示弱加密网络（open、owe、mac、portal认证等） | Func_Components_SystemUI_ScanList_Int_001 |  | Common
6 |  | settings依次接入WiFi、HyperWiFi，systemUI-wlan列表条目检查 | P3 | 1、测试环境：办公室工位 2、陪测试设备为AP1、miniAP | 1、setting-互联网连接WiFi，查看systemUI-WLAN列表显示 2、再连接HyperWiFi，查看systemUIWLAN列表显示 | 1、只显示WiFi条目 2、显示双WiFi条目 | Func_Components_SystemUI_ScanList_Int_002 |  | Common
6 |  | 双WiFi-setting切换WiFi网络，systemUI-wlan列表条目检查 | P3 | 1、测试环境：办公室工位 2、陪测试设备为AP1、miniAP | 1、setting-互联网连接双WiFi，查看systemUI-WLAN列表显示 2、切换WiFi2，查看systemUIWLAN列表显示 | 1、显示WiFi1、HyperWiFi1 2、显示WiFi2、HyperWiFi1 | Func_Components_SystemUI_ScanList_Int_003 |  | Common
6 |  | 双WiFi-setting切换HyperWiFi网络，systemUI-wlan列表条目检查 | P3 | 1、测试环境：办公室工位 2、陪测试设备为AP1、miniAP | 1、setting-互联网连接双WiFi，查看systemUI-WLAN列表显示 2、切换HyperWiFi2，查看systemUIWLAN列表显示 | 1、显示WiFi1、HyperWiFi1 2、显示WiFi1、HyperWiFi2 | Func_Components_SystemUI_ScanList_Int_004 |  | Common
6 |  | 双WiFi-setting断开WiFi网络，systemUI-wlan列表条目检查 | P3 | 1、测试环境：办公室工位 2、陪测试设备为AP1、miniAP | 1、setting-互联网连接双WiFi，查看systemUI-WLAN列表显示 2、断开WiFi，查看systemUIWLAN列表显示 | 1、显示WiFi1、HyperWiFi1 2、显示HyperWiFi1 | Func_Components_SystemUI_ScanList_Int_005 |  | Common
6 |  | 双WiFi-setting断开HyperWiFi网络，systemUI-wlan列表条目检查 | P3 | 1、测试环境：办公室工位 2、陪测试设备为AP1、miniAP | 1、setting-互联网连接双WiFi，查看systemUI-WLAN列表显示 2、断开HyperWiFi，查看systemUIWLAN列表显示 | 1、显示WiFi1、HyperWiFi1 2、显示WiFi | Func_Components_SystemUI_ScanList_Int_006 |  | Common
4 | 页面切换
5 | UI
6 |  | systemUI WLAN页面切换--WLAN、有线网络、移动数据 | P3 | 1、测试环境：办公室工位 2、陪测试设备为AP1、miniAP | 1、systemUI WLAN页面切换--WLAN、有线网络、移动数据 | 1、页面切换顺畅，无卡顿，WLAN列表刷新耗时 <=1s | Func_Components_SystemUI_SwitchPage_UI_001 |  | Common
6 |  | 反复操作点开systemWlan列表 20次 | P3 | 1、测试环境：办公室工位 2、陪测试设备为AP1、miniAP | 1、反复操作点开systemWlan列表 20次 | 1、systemUIWLAN界面弹出顺畅，无卡顿，WLAN列表刷新耗时 <=1s | Func_Components_SystemUI_SwitchPage_UI_002 |  | Common
6 |  | 点开systemWLAN列表后，锁屏后亮屏 | P3 | 1、测试环境：办公室工位 2、陪测试设备为AP1、miniAP | 1、点开systemWLAN列表后，锁屏后亮屏 2、再次点开systemWLAN列表页面 | 1、亮屏后 systemWLAN列表消失 2、systemUIWLAN界面弹出顺畅，无卡顿，WLAN列表刷新耗时 <=1s | Func_Components_SystemUI_SwitchPage_UI_003 |  | Common
6 |  | systemUI WLAN页面放置自刷新-5min | P3 | 1、测试环境：办公室工位 2、陪测试设备为AP1、miniAP | 1、systemUI WLAN页面放置自刷新-5min | 1、列表自刷新，符合测试预期 | Func_Components_SystemUI_SwitchPage_UI_004 |  | Common
3 | Welcome组件
4 | 版本检查
6 | 功能有效性
6 |  | Welcome组件版本检查 | P0 | 1、设备恢复出厂 | 1、连接adb输入命令查看组件版本号：adb shell "dumpsys package com.sunmi.welcome ¦ grep versionName" | 1、版本号符合预期，示例：versionName=8.0.49.turbolink | Func_Components_Welcome_Version_Vali_001 |  | Common
4 | 无线类型标识
5 | UI
6 |  | WiFi网络标准4/5/6/7图标检查 | P2 | 1、设备恢复出厂 2、周围存在WiFi4/5/6/7的路由器 | 1、周围存在WiFi4/5/6/7的路由器 2、检查设置网络-WLAN页面，查看WiFi网络标准的标识显示 | 1、正确显示： WiFi4网络图标右下角显示“4” WiFi5网络图标右下角显示“5” WiFi6网络图标右下角显示“6” WiFi6网络图标右下角显示“7” | Func_Components_Welcome_WifiIcon_UI_001 |  | WiFi
6 |  | HyperWiFi网络标识“HYPER Wi-Fi”检查 | P2 | 1、设备恢复出厂 2、陪测试设备为miniAP | 1、设置网络-WLAN页面，查看HyperWiFi网络的标识显示 | 1、HyperWiFi网络显示标识“HYPER Wi-Fi” | Func_Components_Welcome_WifiIcon_UI_002 | UI自动化 | HyperWiFi
6 |  | HyperWiFi网络标准“H”图标检查 | P2 | 1、设备恢复出厂 2、陪测试设备为miniAP | 1、设置网络-WLAN页面，查看HyperWiFi网络标准的标识显示 | 1、HyperWiFi无线图标左下角显示“H” | Func_Components_Welcome_WifiIcon_UI_003 |  | HyperWiFi
4 | 无线加密标识
5 | UI
6 |  | 加密型网络（WPA/WPA2/WPA3/802.1x认证）“锁”图标显示检查 | P2 | 1、设备恢复出厂 2、陪测试设备为华为AP | 1、AP无线设置加密方式为WPA，查看wlan列表条目显示 2、AP无线设置加密方式为WPA2，查看wlan列表条目显示 3、AP无线设置加密方式为WPA3，查看wlan列表条目显示 4、AP无线设置加密方式为WPA/WPA2/WPA3企业级加密，查看wlan列表条目显示 | 1、WiFi网络条目有加密“锁”图标 2、WiFi网络条目有加密“锁”图标 3、WiFi网络条目有加密“锁”图标 4、WiFi网络条目有加密“锁”图标 | Func_Components_Welcome_EncryptIcon_UI_001 |  | Common
6 |  | 开放型网络（open不加密、mac、portal认证）“无锁”显示检查 | P2 | 1、设备恢复出厂 2、陪测试设备为华为AP | 1、AP无线设置加密方式为open/owe，查看wlan列表条目显示 2、AP无线设置加密方式为portal认证，查看wlan列表条目显示 3、AP无线设置加密方式为mac认证，查看wlan列表条目显示 | 1、WiFi网络条目无加密“锁”图标 2、WiFi网络条目无加密“锁”图标 3、WiFi网络条目无加密“锁”图标 | Func_Components_Welcome_EncryptIcon_UI_002 |  | Common
4 | 无线信号格数
5 | UI
6 |  | WiFi信号格数-满格（>-65dBm）检查 | P2 | 1、屏蔽箱（漫游测试环境） 2、陪测试设备为华三AP | 1、通过可调衰减器调节AP的信号强度>-65dBm 2、wlan列表查看AP无线信号格数显示 | 2、显示为满格 | Func_Components_Welcome_SignalLevel_UI_001 |  | WiFi
6 |  | WiFi信号格数-三格（-65~-75）检查 | P2 | 1、屏蔽箱（漫游测试环境） 2、陪测试设备为华三AP | 1、通过可调衰减器调节AP的信号强度-66dBm 2、wlan列表查看AP无线信号格数显示 3、通过可调衰减器调节AP的信号强度-74dBm 4、wlan列表查看AP无线信号格数显示 | 2、显示为三格 4、显示为三格 | Func_Components_Welcome_SignalLevel_UI_002 |  | WiFi
6 |  | WiFi信号格数-两格（-75~-82）检查 | P2 | 1、屏蔽箱（漫游测试环境） 2、陪测试设备为华三AP | 1、通过可调衰减器调节AP的信号强度-76dBm 2、wlan列表查看AP无线信号格数显示 3、通过可调衰减器调节AP的信号强度-81dBm 4、wlan列表查看AP无线信号格数显示 | 2、显示为两格 4、显示为两格 | Func_Components_Welcome_SignalLevel_UI_003 |  | WiFi
6 |  | WiFi信号格数-一格（-82~-88）检查 | P2 | 1、屏蔽箱（漫游测试环境） 2、陪测试设备为华三AP | 1、通过可调衰减器调节AP的信号强度-83dBm 2、wlan列表查看AP无线信号格数显示 3、通过可调衰减器调节AP的信号强度-87dBm 4、wlan列表查看AP无线信号格数显示 | 2、显示为一格 4、显示为一格 | Func_Components_Welcome_SignalLevel_UI_004 |  | WiFi
6 |  | WiFi信号格数-无（<-88）检查 | P2 | 1、屏蔽箱（漫游测试环境） 2、陪测试设备为华三AP | 1、通过可调衰减器调节AP的信号强度-90dBm 2、wlan列表查看AP无线信号格数显示 | 2、无信号格数 | Func_Components_Welcome_SignalLevel_UI_005 |  | WiFi
6 |  | HyperWiFi信号格数-满格（>-73dBm）检查 | P2 | 1、屏蔽箱（漫游测试环境） 2、陪测试设备为miniAP | 1、通过可调衰减器调节miniAP的信号强度-72dBm 2、wlan列表查看miniAP无线信号格数显示 | 2、显示为满格 | Func_Components_Welcome_SignalLevel_UI_006 |  | HyperWiFi
6 |  | HyperWiFi信号格数-三格（-73~-86）检查 | P2 | 1、屏蔽箱（漫游测试环境） 2、陪测试设备为miniAP | 1、通过可调衰减器调节miniAP的信号强度-74dBm 2、wlan列表查看miniAP无线信号格数显示 3、通过可调衰减器调节miniAP的信号强度-85dBm 4、wlan列表查看miniAP无线信号格数显示 | 2、显示为三格 4、显示为三格 | Func_Components_Welcome_SignalLevel_UI_007 |  | HyperWiFi
6 |  | HyperWiFi信号格数-两格（-86~-93）检查 | P2 | 1、屏蔽箱（漫游测试环境） 2、陪测试设备为miniAP | 1、通过可调衰减器调节miniAP的信号强度-86dBm 2、wlan列表查看miniAP无线信号格数显示 3、通过可调衰减器调节miniAP的信号强度-92dBm 4、wlan列表查看miniAP无线信号格数显示 | 2、显示为两格 4、显示为两格 | Func_Components_Welcome_SignalLevel_UI_008 |  | HyperWiFi
6 |  | HyperWiFi信号格数-一格（-93~-98）检查 | P2 | 1、屏蔽箱（漫游测试环境） 2、陪测试设备为miniAP | 1、通过可调衰减器调节miniAP的信号强度-93dBm 2、wlan列表查看miniAP无线信号格数显示 3、通过可调衰减器调节miniAP的信号强度-97dBm 4、wlan列表查看miniAP无线信号格数显示 | 2、显示为一格 4、显示为一格 | Func_Components_Welcome_SignalLevel_UI_009 |  | HyperWiFi
6 |  | HyperWiFi信号格数-无（<-98）检查 | P2 | 1、屏蔽箱（漫游测试环境） 2、陪测试设备为miniAP | 1、通过可调衰减器调节miniAP的信号强度-99dBm 2、wlan列表查看miniAP无线信号格数显示 | 2、无信号格数 | Func_Components_Welcome_SignalLevel_UI_010 |  | HyperWiFi
4 | 无线SSID自适应显示
5 | UI
6 |  | WiFi-SSID UTF-8编码中文字符正常显示 | P2 | 1、设备恢复出厂 2、陪测试设备为AP 3、拓扑：AP有线连接上级路由器 | 1、AP的SSID为UTF-8编码的中文字符如： 中文字符测试 2、检查快速设置面板-互联网WLAN列表展示的WiFi情况 | 2、正常显示SSID | Func_Components_Welcome_SsidShow_UI_001 |  | WiFi
6 |  | WiFi-SSID GBK编码中文字符正常显示 | P2 | 1、设备恢复出厂 2、陪测试设备为AP 3、拓扑：AP有线连接上级路由器 | 1、AP的SSID为GBK编码的中文字符如： 中文字符测试 2、检查快速设置面板-互联网WLAN列表展示的WiFi情况 | 2、正常显示SSID | Func_Components_Welcome_SsidShow_UI_002 |  | WiFi
6 |  | WiFi-SSID CP949编码韩文字符正常显示 | P2 | 1、设备恢复出厂 2、陪测试设备为AP 3、拓扑：AP有线连接上级路由器 | 1、AP的SSID为CP949编码韩文字符 2、检查快速设置面板-互联网WLAN列表展示的WiFi情况 | 2、正常显示SSID | Func_Components_Welcome_SsidShow_UI_003 |  | WiFi
6 |  | WiFi-SSID Shift_JIS编码日文字符正常显示 | P2 | 1、设备恢复出厂 2、陪测试设备为AP 3、拓扑：AP有线连接上级路由器 | 1、AP的SSID为 Shift_JIS编码日文字符 2、检查快速设置面板-互联网WLAN列表展示的WiFi情况 | 2、正常显示SSID | Func_Components_Welcome_SsidShow_UI_004 |  | WiFi
6 |  | SSID含特殊字符正常显示 | P2 | 1、设备恢复出厂 2、陪测试设备为AP 3、拓扑：AP有线连接上级路由器 | 1、AP的SSID为：~!@#$%^&*()_+-={}¦[]\:";'<>?,./ 2、设置网络-WLAN页面，查看列表展示的WiFi情况 | 2、正常显示SSID：~!@#$%^&*()_+-={}¦[]\:";'<>?,./ | Func_Components_Welcome_SsidShow_UI_005 | UI自动化 | Common
6 |  | SSID含英文字符正常显示 | P2 | 1、设备恢复出厂 2、陪测试设备为AP 3、拓扑：AP有线连接上级路由器 | 1、AP的SSID为：helloworld 2、设置网络-WLAN页面，查看列表展示的WiFi情况 | 2、正常显示SSID：helloworld | Func_Components_Welcome_SsidShow_UI_006 | UI自动化 | Common
6 |  | SSID含数字正常显示 | P2 | 1、设备恢复出厂 2、陪测试设备为AP 3、拓扑：AP有线连接上级路由器 | 1、AP的SSID为：1008610086 2、设置网络-WLAN页面，查看列表展示的WiFi情况 | 2、正常显示SSID：1008610086 | Func_Components_Welcome_SsidShow_UI_007 | UI自动化 | Common
6 |  | SSID含小表情正常显示 | P2 | 1、设备恢复出厂 2、陪测试设备为AP 3、拓扑：AP有线连接上级路由器 | 1、AP的SSID为：1008610086 2、设置网络-WLAN页面，查看列表展示的WiFi情况 | 2、正常显示SSID：1008610086 | Func_Components_Welcome_SsidShow_UI_008 | UI自动化 | WiFi
6 |  | SSID32位正常显示 | P2 | 1、设备恢复出厂 2、陪测试设备为AP 3、拓扑：AP有线连接上级路由器 | 1、AP的SSID为：12345678901234567890123456789012 2、设置网络-WLAN页面，查看列表展示的WiFi情况 | 2、正常显示SSID：12345678901234567890123456789012 | Func_Components_Welcome_SsidShow_UI_009 | UI自动化 | Common
6 |  | SSID排序检查 | P2 | 1、测试环境：办公室 | 1、检查周围ssid排序显示是否符合预期 | 1、重点关注是否按照信号强度高->低排序显示，不区分wifi和hyperwifi | Func_Components_Welcome_SsidShow_UI_010 |  | Common
4 | “展开全部”控件
5 | UI
6 |  | “展开全部”UI显示检查 | P3 | 1、测试环境：办公室 | 1、设置网络-WLAN页面点击“展开全部”按钮 | 1、显示更多SSID | Func_Components_Welcome_Button_UI_001 |  | Common
4 | 无线连接配置框
5 | UI
6 |  | 点击HyperWiFi-logo跳转界面检查 | P3 | 1、设备恢复出厂 2、陪测试设备为miniAP | 1、点击WLAN列表HyperWiFi条目的logo，查看是否跳转 | 1、跳转到HyperWiFi介绍界面 | Func_Components_Welcome_ConnCfg_UI_001 | UI自动化 | HyperWiFi
6 |  | open网络连接无“配置框”弹出检查 | P3 | 1、设备恢复出厂 2、陪测试设备为AP | 1、AP无线加密为open 2、wlan列表条目点击AP无线，观察是否弹出连接配置框 | 2、无“配置框”弹出 | Func_Components_Welcome_ConnCfg_UI_002 |  | Common
6 |  | 加密网络连接“配置框”弹出检查 | P3 | 1、设备恢复出厂 2、陪测试设备为AP | 1、AP无线加密为WPA/WPA/WPA3 2、wlan列表条目点击加密的无线条目，观察是否弹出连接配置框 | 2、连接“配置框”弹出 | Func_Components_Welcome_ConnCfg_UI_003 | UI自动化 | Common
6 |  | 密码输入框“特殊字符”正常输入 | P1 | 1、设备恢复出厂 2、陪测试设备为AP | 1、AP的无线密码：~!@#$%^&*()_+-={}¦[]\:";'<>?,./ 2、WLAN列表点击加密的无线条目 3、无线密码弹出窗中，输入~!@#$%^&*()_+-={}¦[]\:";'<>?,./ | 3、正常输入，无线并连接成功 | Func_Components_Welcome_ConnCfg_UI_004 | UI自动化 | Common
6 |  | 密码输入框“数字”正常输入 | P1 | 1、设备恢复出厂 2、陪测试设备为AP | 1、AP的无线密码：1008610086 2、WLAN列表点击加密的无线条目 3、无线密码弹出窗中，输入1008610086 | 3、正常输入，无线并连接成功 | Func_Components_Welcome_ConnCfg_UI_005 | UI自动化 | Common
6 |  | 密码输入框“英文字符”正常输入 | P1 | 1、设备恢复出厂 2、陪测试设备为AP | 1、AP的无线密码：helloworld 2、WLAN列表点击加密的无线条目 3、无线密码弹出窗中，输入helloworld | 3、正常输入，无线并连接成功 | Func_Components_Welcome_ConnCfg_UI_006 | UI自动化 | Common
6 |  | 密码输入为空，“连接按键”置灰 | P2 | 1、设备恢复出厂 2、陪测试设备为AP | 1、AP的无线密码：~!@#$%^&*()_+-={}¦[]\:";'<>?,./ 2、WLAN列表点击加密的无线条目 3、无线密码弹出窗中，输入为空 | 3、“连接”按钮点击不生效 | Func_Components_Welcome_ConnCfg_UI_007 | UI自动化 | Common
6 |  | 最小密码长度8位验证 | P1 | 1、设备恢复出厂 2、陪测试设备为AP | 1、AP的无线密码：24681357 2、WLAN列表点击加密的无线条目 3、无线密码弹出窗中，输入1234567，点击连接 4、重复步骤3，输入8位密码：24681357，点击连接 | 3、连接按钮置灰 4、无线连接成功 | Func_Components_Welcome_ConnCfg_UI_008 | UI自动化 | Common
6 |  | 允许最大密码长度32位输入-HyperWiFi | P1 | 1、设备恢复出厂 2、陪测试设备为miniAP | 1、miniAP配置32位无线密码 2、点击目标miniAP进行无线连接 3、无线密码弹出窗中，输入32位密码，点击连接 4、重复步骤3，输入33位密码点击链接 | 3、无线连接成功 4、连接按钮置灰 | Func_Components_Welcome_ConnCfg_UI_009 |  | HyperWiFi
6 |  | 允许最大密码长度64位输入-WiFi | P1 | 1、设备恢复出厂 2、陪测试设备为AP | 1、AP配置64位无线密码 2、点击目标AP进行无线连接 3、无线密码弹出窗中，输入64位密码，点击连接 4、重复步骤3，输入65位密码点击链接 | 3、无线连接成功 4、连接按钮置灰 | Func_Components_Welcome_ConnCfg_UI_010 | UI自动化 | WiFi
6 |  | 密码输入中文字符 | P2 | 无 | 1、WLAN列表点击加密的无线条目 2、无线密码弹出窗中密码输入：中文字符 | 2、提示非法字符无法保存 | Func_Components_Welcome_ConnCfg_UI_011 |  | WiFi
6 |  | 密码输入框明文/密文切换按钮 | P3 | 1、设备恢复出厂 2、陪测试设备为AP | 1、WLAN列表点击加密的无线条目 2、无线密码弹出窗中检查默认显示 3、点击眼睛图标 4、再次点击眼睛图标 | 2、默认密文显示 3、明文显示 4、密文显示 | Func_Components_Welcome_ConnCfg_UI_012 | UI自动化 | Common
6 |  | 密码输入框“删除”按钮有效 | P3 | 1、设备恢复出厂 2、陪测试设备为AP | 1、WLAN列表点击加密的无线条目 2、无线密码弹出窗中输入密码，然后点击删除图标“x”，观察密码框显示 | 1、密码输入框被清空 | Func_Components_Welcome_ConnCfg_UI_013 | UI自动化 | Common
6 |  | 密码输入框“取消”按钮有效 | P3 | 1、设备恢复出厂 2、陪测试设备为AP | 1、WLAN列表点击加密的无线条目 2、无线密码弹出窗中输入密码，然后点击“取消”按钮 | 1、返回设置网络界面 | Func_Components_Welcome_ConnCfg_UI_014 | UI自动化 | Common
6 |  | 密码输入框“连接”按钮有效 | P3 | 1、设备恢复出厂 2、陪测试设备为AP | 1、WLAN列表点击加密的无线条目 2、无线密码弹出窗中输入密码，然后点击“连接”按钮 | 1、连接成功后返回设置网络界面 | Func_Components_Welcome_ConnCfg_UI_015 | UI自动化 | Common
6 |  | 高级选项-IP设置 | P1 | 1、设备恢复出厂 2、陪测试设备为AP | 1、WLAN列表点击加密的无线条目 2、检查弹窗中IP设置默认配置 3、IP设置选择静态 4、IP设置选择DHCP | 2、默认DHCP 3、切换成功 4、切换成功 | Func_Components_Welcome_ConnCfg_UI_016 | UI自动化 | Common
6 |  | 再次点击“密码错误”提示的无线-配置框自动弹出 | P3 | 1、设备恢复出厂 2、陪测试设备为AP | 1、WLAN列表点击加密的无线条目 2、无线密码弹出窗中输入错误密码连接 3、待提示“密码错误，请检查密码”后，再点击无线进行连接，查看是否弹出配置框重新输入密码 | 3、弹出配置框 | Func_Components_Welcome_ConnCfg_UI_017 | UI自动化 | Common
4 | 双WiFi接入提示语
5 | UI
6 |  | HyperWiFi网络引导接入提示语检查 | P2 | 1、测试环境：办公室 2、拓扑：陪测路由和miniAP分别有线连接上级路由器 3、miniAP加密方式为WPA3 | 1、设置网络-无线列表，手动连接WIFI网络 2、无线列表查看HyperWiFi网络引导接入提示语 | 2、提示：您可以在连接Hyper Wi-Fi，提供超强网络覆盖范围，跨楼层的穿透能力 | Func_Components_Welcome_WifiPrompt_UI_001 | UI自动化 | Common
6 |  | WiFi网络引导接入提示语检查 | P2 | 1、测试环境：办公室 2、拓扑：陪测路由和miniAP分别有线连接上级路由器 3、miniAP加密方式为WPA3 | 1、设置网络-无线列表，手动连接HyperWiFi网络 2、无线列表查看WIFI网络引导接入提示语 | 2、提示：Hyper Wi-Fi技术可支持您再链接一个备选网络，获得更稳定的上网体验 | Func_Components_Welcome_WifiPrompt_UI_002 | UI自动化 | Common
4 | 双WiFi主备网络标识
5 | UI
6 |  | 首次连接WiFi为主网络-HyperWiFi为备用网络 | P2 | 1、测试环境：实验室漫游测试屏蔽箱 2、陪测试设备为AP（-50dBm）、miniAP（-50dBm） | 1、DUT无线连接WiFi，然后连接HyperWiFi，查看WLAN列表主备网络显示 | 1、WiFi为主网络在首行并且高亮橙色显示 | Func_Components_Welcome_PriBakIcon_UI_001 |  | Common
6 |  | 首次连接HyperWiFi为主网络-WiFi为备用网络 | P2 | 1、测试环境：实验室漫游测试屏蔽箱 2、陪测试设备为AP（-80dBm）、miniAP（-50dBm） | 1、DUT无线连接HyperWiFi，然后连接WiFi，查看WLAN列表主备网络显示 | 1、HyperWiFi为主网络在首行并且高亮橙色显示 | Func_Components_Welcome_PriBakIcon_UI_002 |  | Common
6 |  | 主备网络发生切换 | P2 | 1、测试环境：实验室漫游测试屏蔽箱 2、陪测试设备为AP（-50dBm）、miniAP（-50dBm） | 1、通过衰减器分别调节AP、miniAP的信号强度为-50dBm、-50dBm 2、DUT连接双WiFi，查看WLAN列表主备网络情况 3、通过衰减器分别调节AP、miniAP的信号强度为-80dBm、-70dBm，查看WLAN列表主备网络情况 4、通过衰减器分别调节AP、miniAP的信号强度为-60dBm、-70dBm，查看WLAN列表主备网络情况 | 2、WiFi为主网络在首行并且高亮橙色显示 3、HyperWiFiWiFi为主网络在首行并且高亮橙色显示 4、WiFi为主网络在首行并且高亮橙色显示 | Func_Components_Welcome_PriBakIcon_UI_003 |  | Common
6 |  | 断开主网络，备用网络切换为主网络 | P2 | 1、测试环境：实验室漫游测试屏蔽箱 2、陪测试设备为AP（-50dBm）、miniAP（-50dBm） | 1、通过衰减器分别调节AP、miniAP的信号强度为-50dBm、-50dBm 2、DUT连接双WiFi，查看WLAN列表主备网络情况 3、断开主网络的连接，查看WLAN列表主备网络情况 | 2、WiFi为主网络在首行并且高亮橙色显示 3、HyperWiFiWiFi为主网络在首行并且高亮橙色显示 | Func_Components_Welcome_PriBakIcon_UI_004 |  | Common
4 | 连接网络状态 | 这里没有204检测， 连接成功有无外网都显示已连接， ip失败会不断尝试重连不会提示获取ip失败
5 | UI
6 |  | “已连接-互联网正常”网络状态显示检查 | P1 | 1、设备恢复出厂 2、陪测试设备为AP | 1、陪测AP互联网正常 2、DUT无线连接AP的WiFi，连接成功后，查看WLAN列表显示的状态 | 2、显示为“已连接” | Func_Components_Welcome_ConnStat_UI_001 | UI自动化 | Common
6 |  | “已连接-互联网异常”网络状态显示检查 | P1 | 1、设备恢复出厂 2、陪测试设备为AP | 1、陪测AP互联网异常 2、DUT无线连接AP的WiFi，连接成功后，查看WLAN列表显示的状态 3、观察是否弹窗提示 | 2、显示为“已连接到设备，但无法提供互联网连接。”，并且无线图标显示“！” 3、弹窗提示：xxx无法访问互联网 | Func_Components_Welcome_ConnStat_UI_002 | UI自动化 | Common
6 |  | 已连接-互联网正常与异常互切，网络状态显示更新检查 | P1 | 1、设备恢复出厂 2、陪测试设备为AP | 1、陪测AP互联网正常 2、DUT无线连接AP的WiFi，连接成功后，查看WLAN列表显示的状态 3、断开AP的互联网，使得无法访问网络，观察已连接状态的变化 | 2、显示为“已连接” 3、显示为“已连接到设备，但无法提供互联网连接。”，并且无线图标显示“！” | Func_Components_Welcome_ConnStat_UI_003 |  | Common
6 |  | “密码错误”网络状态显示检查 | P1 | 1、设备恢复出厂 2、陪测试设备为AP | 1、陪测AP互联网正常 2、DUT无线连接AP的WiFi，输入错误密码连接后，查看WLAN列表显示的状态 | 2、显示为“已保存/请检查密码是否正确，然后重试” | Func_Components_Welcome_ConnStat_UI_004 |  | Common
6 |  | “获取ip失败”网络状态显示检查 | P1 | 1、设备恢复出厂 2、陪测试设备为AP | 1、关闭陪测AP的DHCP服务器 2、DUT无线连接AP的WiFi，查看WLAN列表显示的状态 | 2、显示为“已保存/IP配置失败” | Func_Components_Welcome_ConnStat_UI_005 |  | Common
6 |  | “已连接（互联网正常）再断开”网络状态显示检查 | P1 | 1、设备恢复出厂 2、陪测试设备为AP | 1、陪测AP互联网正常 2、DUT无线连接AP的WiFi，连接成功后手动断开，查看WLAN列表显示的状态 | 2、显示为“已保存” | Func_Components_Welcome_ConnStat_UI_006 |  | Common
6 |  | “已连接（互联网异常）再断开”网络状态显示检查 | P1 | 1、设备恢复出厂 2、陪测试设备为AP | 1、陪测AP互联网异常 2、DUT无线连接AP的WiFi，连接成功后手动断开，查看WLAN列表显示的状态 | 2、显示为“已保存/无法访问互联网” | Func_Components_Welcome_ConnStat_UI_007 |  | Common
6 |  | “Portal认证接入”网络状态显示检查 | P1 | 1、设备恢复出厂 2、陪测试设备为AP | 1、陪测AP互联网正常，配置portal认证 2、DUT无线连接AP的WiFi，查看WLAN列表显示的状态 | 2、显示为“登录到网络” | Func_Components_Welcome_ConnStat_UI_008 |  | WiFi
6 |  | “未联网重定向跳转”网络状态显示检查 | P1 | 1、设备恢复出厂 2、陪测试设备为小米路由器AX3000 | 1、陪测AP互联网异常 2、DUT无线连接AP的WiFi，查看WLAN列表显示的状态 | 2、显示为“登录到网络” | Func_Components_Welcome_ConnStat_UI_009 | UI自动化 | WiFi
4 | 网络详情信息检查
5 | 功能有效性
6 |  | bonding模式-网络详情检查 | P1 | 1、设备恢复出厂 2、陪测试设备为AP、miniAP | 1、陪测设备互联网正常 2、DUT连接双WiFi，分别点击查看WiFi和Hyper网络详情是否正常 | 2、显示MAC地址、IP设置、IP地址、网关、网络前缀长度、DNS1、DNS2且保持一致 | Func_Components_Welcome_NetDetails_Vali_001 |  | Common
6 |  | 双STA模式-WiFi网络详情-MAC地址检查 | P3 | 1、设备恢复出厂 2、陪测试设备为AP、miniAP | 1、陪测设备互联网正常 2、DUT无线连接双WiFi，分别点击查看网络详情-MAC地址 | 2、双WiFi接口的MAC不一致 | Func_Components_Welcome_NetDetails_Vali_002 |  | Common
6 |  | 双STA模式-HyperWiFi网络详情-IP地址检查 | P3 | 1、设备恢复出厂 2、陪测试设备为AP、miniAP | 1、陪测设备互联网正常 2、DUT无线连接双WiFi，分别点击查看网络详情-IP地址 | 2、双WiFi接口的IP不一致 | Func_Components_Welcome_NetDetails_Vali_003 |  | Common
5 | UI
6 |  | IP设置默认配置检查 | P1 | 1、设备恢复出厂 2、陪测试设备为AP、miniAP | 1、设置-网络和互联网-WLAN，开启WLAN，DUT进行无线连接AP 2、点击“无线密码编辑框”中的“高级选项”，查看IP设置配置 | 2、默认DHCP | Func_Components_Welcome_NetDetails_UI_001 |  | Common
6 |  | IP设置可选项检查 | P1 | 1、设备恢复出厂 2、陪测试设备为AP、miniAP | 1、设置-网络和互联网-WLAN，开启WLAN，DUT进行无线连接AP 2、点击“无线密码编辑框”中的“高级选项”，查看IP设置配置 | 2、两种选项：DHCP、静态 | Func_Components_Welcome_NetDetails_UI_002 |  | Common
6 |  | 静态IP可配置项检查 | P1 | 1、设备恢复出厂 2、陪测试设备为AP、miniAP | 1、设置-网络和互联网-WLAN，开启WLAN，DUT进行无线连接AP 2、高级选项-IP设置，选择静态，查看可配置项 | 2、可配置项：IP地址、网关、网络前缀长度、DNS1、DNS2 | Func_Components_Welcome_NetDetails_UI_003 |  | Common
6 |  | 静态ip-IP地址配置：ip正常格式输入 | P2 | 1、设备恢复出厂 2、陪测试设备为AP、miniAP | 1、设置-网络和互联网-WLAN，开启WLAN，DUT进行无线连接AP 2、点击“无线密码编辑框”中的“高级选项”-IP设置，设置静态 3、输入ip：192.168.1.x，点击“保存” | 3、正常输入，保存成功 | Func_Components_Welcome_NetDetails_UI_004 |  | Common
6 |  | 静态ip-IP地址配置：静态ip-IP地址配置特殊字符输入 | P3 | 1、设备恢复出厂 2、陪测试设备为AP、miniAP | 1、设置-网络和互联网-WLAN，开启WLAN，DUT进行无线连接AP 2、点击“无线密码编辑框”中的“高级选项”-IP设置，设置静态 3、输入ip：~!，点击保存按钮 | 3、“保存”按钮置灰，不可操作 | Func_Components_Welcome_NetDetails_UI_005 |  | Common
6 |  | 静态ip-IP地址配置：静态ip-IP地址配置中文输入 | P3 | 1、设备恢复出厂 2、陪测试设备为AP、miniAP | 1、设置-网络和互联网-WLAN，开启WLAN，DUT进行无线连接AP 2、点击“无线密码编辑框”中的“高级选项”-IP设置，设置静态 3、输入ip：中文，点击保存按钮 | 3、“保存”按钮置灰，不可操作 | Func_Components_Welcome_NetDetails_UI_006 |  | Common
6 |  | 静态ip-IP地址配置：英文字母输入 | P3 | 1、设备恢复出厂 2、陪测试设备为AP、miniAP | 1、设置-网络和互联网-WLAN，开启WLAN，DUT进行无线连接AP 2、点击“无线密码编辑框”中的“高级选项”-IP设置，设置静态 3、输入ip：zxccxzc，点击保存按钮 | 3、“保存”按钮置灰，不可操作 | Func_Components_Welcome_NetDetails_UI_007 |  | Common
6 |  | 静态ip-IP地址配置：输入为空 | P3 | 1、设备恢复出厂 2、陪测试设备为AP、miniAP | 1、设置-网络和互联网-WLAN，开启WLAN，DUT进行无线连接AP 2、点击“无线密码编辑框”中的“高级选项”-IP设置，设置静态 3、输入ip：为空，点击保存按钮 | 3、“保存”按钮置灰，不可操作 | Func_Components_Welcome_NetDetails_UI_008 |  | Common
6 |  | 静态ip-网关配置：ip正常格式输入 | P2 | 1、设备恢复出厂 2、陪测试设备为AP、miniAP | 1、设置-网络和互联网-WLAN，开启WLAN，DUT进行无线连接AP 2、点击“无线密码编辑框”中的“高级选项”-IP设置，设置静态 3、网关配置：192.168.1.x | 3、正常输入 | Func_Components_Welcome_NetDetails_UI_009 |  | Common
6 |  | 静态ip-网关配置：特殊字符输入 | P3 | 1、设备恢复出厂 2、陪测试设备为AP、miniAP | 1、设置-网络和互联网-WLAN，开启WLAN，DUT进行无线连接AP 2、点击“无线密码编辑框”中的“高级选项”-IP设置，设置静态 3、网关配置：~! | 3、提示非法输入 | Func_Components_Welcome_NetDetails_UI_010 |  | Common
6 |  | 静态ip-网关配置：中文输入 | P3 | 1、设备恢复出厂 2、陪测试设备为AP、miniAP | 1、设置-网络和互联网-WLAN，开启WLAN，DUT进行无线连接AP 2、点击“无线密码编辑框”中的“高级选项”-IP设置，设置静态 3、网关配置：中文 | 3、提示非法输入 | Func_Components_Welcome_NetDetails_UI_011 |  | Common
6 |  | 静态ip-网关配置：英文字母输入 | P3 | 1、设备恢复出厂 2、陪测试设备为AP、miniAP | 1、设置-网络和互联网-WLAN，开启WLAN，DUT进行无线连接AP 2、点击“无线密码编辑框”中的“高级选项”-IP设置，设置静态 3、网关配置：zxccxzc | 3、提示非法输入 | Func_Components_Welcome_NetDetails_UI_012 |  | Common
6 |  | 静态ip-网关配置：输入为空 | P3 | 1、设备恢复出厂 2、陪测试设备为AP、miniAP | 1、设置-网络和互联网-WLAN，开启WLAN，DUT进行无线连接AP 2、点击“无线密码编辑框”中的“高级选项”-IP设置，设置静态 3、网关配置：为空 | 3、提示非法输入 | Func_Components_Welcome_NetDetails_UI_013 |  | Common
6 |  | 静态ip-网络前缀长度配置：正常格式输入 | P2 | 1、设备恢复出厂 2、陪测试设备为AP、miniAP | 1、设置-网络和互联网-WLAN，开启WLAN，DUT进行无线连接AP 2、点击“无线密码编辑框”中的“高级选项”-IP设置，设置静态 3、网络前缀长度配置：24 | 3、正常输入 | Func_Components_Welcome_NetDetails_UI_014 |  | Common
6 |  | 静态ip-网络前缀长度配置：特殊字符输入 | P3 | 1、设备恢复出厂 2、陪测试设备为AP、miniAP | 1、设置-网络和互联网-WLAN，开启WLAN，DUT进行无线连接AP 2、点击“无线密码编辑框”中的“高级选项”-IP设置，设置静态 3、网络前缀长度配置：~! | 3、提示非法输入 | Func_Components_Welcome_NetDetails_UI_015 |  | Common
6 |  | 静态ip-网络前缀长度配置：中文输入 | P3 | 1、设备恢复出厂 2、陪测试设备为AP、miniAP | 1、设置-网络和互联网-WLAN，开启WLAN，DUT进行无线连接AP 2、点击“无线密码编辑框”中的“高级选项”-IP设置，设置静态 3、网络前缀长度配置：中文 | 3、提示非法输入 | Func_Components_Welcome_NetDetails_UI_016 |  | Common
6 |  | 静态ip-网络前缀长度配置：英文字母输入 | P3 | 1、设备恢复出厂 2、陪测试设备为AP、miniAP | 1、设置-网络和互联网-WLAN，开启WLAN，DUT进行无线连接AP 2、点击“无线密码编辑框”中的“高级选项”-IP设置，设置静态 3、网络前缀长度配置：zxccxzc | 3、提示非法输入 | Func_Components_Welcome_NetDetails_UI_017 |  | Common
6 |  | 静态ip-ip和网关不在同一网段 | P3 | 1、设备恢复出厂 2、陪测试设备为AP、miniAP | 1、设置-网络和互联网-WLAN，开启WLAN，DUT进行无线连接AP 2、点击“无线密码编辑框”中的“高级选项”-IP设置，设置静态 3、IP：192.168.0.10，网关：192.168.1.1，网络前缀长度31，点击保存 | 2、提示“不在同一网段”，可保存？ | Func_Components_Welcome_NetDetails_UI_018 |  | Common
6 |  | 静态ip-DNS1配置：正常格式输入 | P2 | 1、设备恢复出厂 2、陪测试设备为AP、miniAP | 1、设置-网络和互联网-WLAN，开启WLAN，DUT进行无线连接AP 2、点击“无线密码编辑框”中的“高级选项”-IP设置，设置静态 3、DNS1：223.5.5.5 | 3、正常输入 | Func_Components_Welcome_NetDetails_UI_019 |  | Common
6 |  | 静态ip-DNS1配置：特殊字符输入 | P3 | 1、设备恢复出厂 2、陪测试设备为AP、miniAP | 1、设置-网络和互联网-WLAN，开启WLAN，DUT进行无线连接AP 2、点击“无线密码编辑框”中的“高级选项”-IP设置，设置静态 3、DNS1：~! | 3、提示非法输入 | Func_Components_Welcome_NetDetails_UI_020 |  | Common
6 |  | 静态ip-DNS1配置：中文输入 | P3 | 1、设备恢复出厂 2、陪测试设备为AP、miniAP | 1、设置-网络和互联网-WLAN，开启WLAN，DUT进行无线连接AP 2、点击“无线密码编辑框”中的“高级选项”-IP设置，设置静态 3、DNS1：中文 | 3、提示非法输入 | Func_Components_Welcome_NetDetails_UI_021 |  | Common
6 |  | 静态ip-DNS1配置：英文字母输入 | P3 | 1、设备恢复出厂 2、陪测试设备为AP、miniAP | 1、设置-网络和互联网-WLAN，开启WLAN，DUT进行无线连接AP 2、点击“无线密码编辑框”中的“高级选项”-IP设置，设置静态 3、DNS1：zxccxzc | 3、提示非法输入 | Func_Components_Welcome_NetDetails_UI_022 |  | Common
6 |  | 静态ip-DNS1配置：输入为空 | P3 | 1、设备恢复出厂 2、陪测试设备为AP、miniAP | 1、设置-网络和互联网-WLAN，开启WLAN，DUT进行无线连接AP 2、点击“无线密码编辑框”中的“高级选项”-IP设置，设置静态 3、DNS1：空值 | 3、提示非法输入 | Func_Components_Welcome_NetDetails_UI_023 |  | Common
6 |  | 静态ip-DNS2配置：正常格式输入 | P2 | 1、设备恢复出厂 2、陪测试设备为AP、miniAP | 1、设置-网络和互联网-WLAN，开启WLAN，DUT进行无线连接AP 2、点击“无线密码编辑框”中的“高级选项”-IP设置，设置静态 3、DNS2：223.5.5.5 | 3、正常输入 | Func_Components_Welcome_NetDetails_UI_024 |  | Common
6 |  | 静态ip-DNS2配置：特殊字符输入 | P3 | 1、设备恢复出厂 2、陪测试设备为AP、miniAP | 1、设置-网络和互联网-WLAN，开启WLAN，DUT进行无线连接AP 2、点击“无线密码编辑框”中的“高级选项”-IP设置，设置静态 3、DNS2：~! | 3、提示非法输入 | Func_Components_Welcome_NetDetails_UI_025 |  | Common
6 |  | 静态ip-DNS2配置：中文输入 | P3 | 1、设备恢复出厂 2、陪测试设备为AP、miniAP | 1、设置-网络和互联网-WLAN，开启WLAN，DUT进行无线连接AP 2、点击“无线密码编辑框”中的“高级选项”-IP设置，设置静态 3、DNS2：中文 | 3、提示非法输入 | Func_Components_Welcome_NetDetails_UI_026 |  | Common
6 |  | 静态ip-DNS2配置：英文字母输入 | P3 | 1、设备恢复出厂 2、陪测试设备为AP、miniAP | 1、设置-网络和互联网-WLAN，开启WLAN，DUT进行无线连接AP 2、点击“无线密码编辑框”中的“高级选项”-IP设置，设置静态 3、DNS2：zxccxzc | 3、提示非法输入 | Func_Components_Welcome_NetDetails_UI_027 |  | Common
6 |  | 静态ip-DNS2配置：输入为空 | P2 | 1、设备恢复出厂 2、陪测试设备为AP、miniAP | 1、设置-网络和互联网-WLAN，开启WLAN，DUT进行无线连接AP 2、点击“无线密码编辑框”中的“高级选项”-IP设置，设置静态 3、DNS2：8.8.8.8，DNS2：空值 | 3、保存成功 | Func_Components_Welcome_NetDetails_UI_028 |  | Common
6 |  | 静态配置输入框“X”按钮 | P3 | 1、设备恢复出厂 2、陪测试设备为AP、miniAP | 1、设置-网络和互联网-WLAN，开启WLAN，DUT进行无线连接AP 2、点击“无线密码编辑框”中的“高级选项”-IP设置，设置静态 3、分别点击IP地址、网关、网络前缀长度、DNS1、DNS2输入框的“x”按钮清除内容，点击保存 | 3、输入框内容均被清空，“保存”按钮置灰不可操作 | Func_Components_Welcome_NetDetails_UI_029 |  | Common
6 |  | “删除此网络”按钮 | P3 | 1、设备恢复出厂 2、陪测试设备为AP、miniAP | 1、DUT已连接无线 2、点击已连接网络的SSID进入详情 3、点击“删除此网络”按钮 | 3、立即断开并取消保存当前连接 | Func_Components_Welcome_NetDetails_UI_030 |  | Common
6 |  | “取消”按钮 | P3 | 1、设备恢复出厂 2、陪测试设备为AP、miniAP | 1、设置-网络和互联网-WLAN，开启WLAN，DUT进行无线连接AP 2、点击“无线密码编辑框”中的“高级选项”-IP设置，设置静态 3、修改配置后，点击取消按钮 | 3、配置不生效，自动返回wlan列表 | Func_Components_Welcome_NetDetails_UI_031 |  | Common
6 |  | “保存”按钮 | P3 | 1、设备恢复出厂 2、陪测试设备为AP、miniAP | 1、设置-网络和互联网-WLAN，开启WLAN，DUT进行无线连接AP 2、点击“无线密码编辑框”中的“高级选项”-IP设置，设置静态 3、正确修改配置后，点击保存按钮 | 3、保存成功，自动返回wlan列表 | Func_Components_Welcome_NetDetails_UI_032 |  | Common
4 | WLAN界面扫描列表
5 | UI
6 |  | 默认显示 | P1 | 1、测试环境：办公室 | 1、进入设置网络-WLAN页面显示信息 | 1、每个条目信息显示：wifi图标（信号质量、wifi类型）、SSID、加密图标 | Func_Components_Welcome_ScanList_UI_001 |  | Common
6 |  | 列表每10s刷新（周期10s扫描） | P1 | 1、测试环境：实验室漫游测试屏蔽箱 2、陪测试设备为AP1、AP2、miniAP1、miniAP2 | 1、后台命令adb shell “logcat ¦ grep on real”查看扫描周期 | 1、扫描周期为10s | Func_Components_Welcome_ScanList_UI_002 |  | Common
6 |  | 新增一个信号源自动扫描刷新 | P1 | 1、测试环境：办公室1米 2、陪测AP：支持SSID格式修改 | 1、进入设置网络-WLAN，查看扫描列表展示情况 2、新增AP的SSID为：扫描刷新测试 2、待10s左右，查看扫描列表展示情况 | 1、扫描不到SSID：扫描刷新测试 3、可扫描到SSID：扫描刷新测试 | Func_Components_Welcome_ScanList_UI_003 |  | Common
6 |  | 减少一个信号源自动扫描刷新 | P1 | 1、测试环境：办公室1米 2、陪测AP：支持SSID格式修改 | 1、上电陪测AP，SSID为：扫描刷新测试，进入设置网络-WLAN，查看扫描列表展示情况 2、下电陪测AP 2、待10s左右，查看扫描列表展示情况 | 1、扫描到SSID：扫描刷新测试 3、扫描不到SSID：扫描刷新测试 | Func_Components_Welcome_ScanList_UI_004 |  | Common
6 |  | 新增AP-SSID条目更新检查 | P1 | 1、测试环境：实验室漫游测试屏蔽箱 2、陪测试设备为AP1、AP2、miniAP1、miniAP2 | 1、只上电AP1，查看WLAN列表条目显示 2、接着上电miniAP1，查看WLAN列表条目显示 | 1、只显示AP1 2、显示AP1、miniAP1 | Func_Components_Welcome_ScanList_UI_005 |  | Common
6 |  | 减少AP-SSID条目更新检查 | P1 | 1、测试环境：实验室漫游测试屏蔽箱 2、陪测试设备为AP1、AP2、miniAP1、miniAP2 | 1、上电AP1、miniAP1，查看WLAN列表条目显示 2、下电miniAP1，查看WLAN列表条目显示 | 1、显示AP1、miniAP1 2、只显示AP1 | Func_Components_Welcome_ScanList_UI_006 |  | Common
6 |  | 切换ssid连接-wlan列表更新检查（5s内更新） | P1 | 1、测试环境：实验室漫游测试屏蔽箱 2、陪测试设备为AP1、AP2、miniAP1、miniAP2 | 1、DUT连接AP1、miniAP1，查看WLAN列表状态显示 2、手动切换连接到AP2，miniAP1不作操作，查看WLAN列表状态显示 | 1、“已连接”的条目为AP1、miniAP1 2、连接后，WLAN列表5s内刷新“已连接”条目为AP2、miniAP1 | Func_Components_Welcome_ScanList_UI_007 |  | Common
6 |  | 手动断开终端WiFi后-wlan列表更新检查（5s内更新） | P1 | 1、测试环境：实验室漫游测试屏蔽箱 2、陪测试设备为AP1、AP2、miniAP1、miniAP2 | 1、DUT连接AP1、miniAP1，查看WLAN列表状态显示 2、手动断开AP1，miniAP1不作操作，查看WLAN列表状态显示 | 1、“已连接”的条目为AP1、miniAP1 2、WLAN列表5s内刷新“已连接”条目为miniAP1，“已保存”条目为AP1 | Func_Components_Welcome_ScanList_UI_008 |  | Common
6 |  | 删除网络-wlan列表更新检查（5内更新） | P1 | 1、测试环境：实验室漫游测试屏蔽箱 2、陪测试设备为AP1、AP2、miniAP1、miniAP2 | 1、DUT连接AP1、miniAP1，查看WLAN列表状态显示 2、手动断开miniAP1，AP1不作操作，查看WLAN列表状态显示 | 1、“已连接”的条目为AP1、miniAP1 2、WLAN列表5s内刷新“已连接”条目为AP1，“已保存”条目为miniAP1 | Func_Components_Welcome_ScanList_UI_009 |  | Common
6 |  | 关闭AP无线后-WiFI断开-wlan列表更新检查（20s内更新） | P1 | 1、测试环境：实验室漫游测试屏蔽箱 2、陪测试设备为AP1、AP2、miniAP1、miniAP2 | 1、DUT连接AP1、miniAP1，查看WLAN列表状态显示 2、手动下电AP1，miniAP1不作操作，查看WLAN列表状态显示 | 1、“已连接”的条目为AP1、miniAP1 2、WLAN列表5s内刷新“已连接”条目为miniAP1，“已保存”条目为AP1 | Func_Components_Welcome_ScanList_UI_010 |  | Common
6 |  | 点击加密的SSID | P1 | 1、测试环境：办公室 2、陪测AP，wpa/wpa2混合加密 | 1、进入设置网络-WLAN 2、点击陪测AP的SSID，观察连接过程情况 3、输入正确的密码，观察连接情况 | 2、弹出密码配置框 3、无线连接成功，获取到陪测AP分配的ip | Func_Components_Welcome_ScanList_UI_011 |  | Common
6 |  | 点击不加密的SSID | P1 | 1、测试环境：办公室 2、陪测AP，不加密 | 1、进入设置网络-WLAN 2、点击陪测AP的SSID，观察连接过程情况 3、输入正确的密码，观察连接情况 | 2、无弹出密码配置框，无线连接成功，获取到陪测AP分配的ip | Func_Components_Welcome_ScanList_UI_012 |  | Common
6 |  | 已连接无线，切换SSID连接 | P2 | 1、测试环境：办公室 2、陪测AP1、AP2 | 1、进入设置-网络和互联网-无线列表 2、输入正确的密码连接AP1 3、输入正确的密码连接AP2 | 2、连接成功 3、切换连接成功 | Func_Components_Welcome_ScanList_UI_013 |  | Common
6 |  | 多AP同一个SSID扫描唯一性 | P2 | 1、测试环境：办公室 2、陪测AP：支持SSID格式修改 | 1、办公室环境，4个AP的SSID为SUNMI-5G 2、进入设置网络-WLAN，查看扫描列表展示情况 | 2、列表中SSID为SUNMI-5G的只显示1个 | Func_Components_Welcome_ScanList_UI_014 |  | Common
6 |  | SSID排序检查 | P2 | 1、测试环境：办公室 | 1、检查周围ssid排序显示是否符合预期 | 1、重点关注是否按照信号强度高->低排序显示，不区分wifi和hyperwifi | Func_Components_Welcome_ScanList_UI_015 |  | Common
5 | 功能容错性
6 |  | UTF-8编码SSID切换连接 | P1 | 1、测试环境：办公室 2、陪测AP1、AP2，并配置UTF-8编码方式中文SSID | 1、Welcome组件WLAN列表 2、输入正确的密码连接AP1 3、输入正确的密码连接AP2 | 2、连接成功 3、切换连接成功 | Func_Components_Welcome_ScanList_Excp_001 |  | WiFi
6 |  | GBK编码SSID切换连接 | P1 | 1、测试环境：办公室 2、陪测AP1、AP2，并配置GBK编码方式中文SSID | 1、Welcome组件WLAN列表 2、输入正确的密码连接AP1 3、输入正确的密码连接AP2 | 2、连接成功 3、切换连接成功 | Func_Components_Welcome_ScanList_Excp_002 |  | WiFi
6 |  | Shift_JIS编码SSID切换连接 | P1 | 1、测试环境：办公室 2、陪测AP1、AP2，并配置 Shift_JIS编码日文字符SSID | 1、Welcome组件WLAN列表 2、输入正确的密码连接AP1 3、输入正确的密码连接AP2 | 2、连接成功 3、切换连接成功 | Func_Components_Welcome_ScanList_Excp_003 |  | WiFi
6 |  | CP949编码SSID切换连接 | P1 | 1、测试环境：办公室 2、陪测AP1、AP2，并配置CP949编码方式韩文字符SSID | 1、Welcome组件WLAN列表 2、输入正确的密码连接AP1 3、输入正确的密码连接AP2 | 2、连接成功 3、切换连接成功 | Func_Components_Welcome_ScanList_Excp_004 |  | WiFi
5 | 交互验证
6 |  | 金融安全属性 | P1 | 周围存在弱加密网络（open、owe、mac、portal认证等） | 1、检查设置网络-WLAN列表展示 | 1、不显示弱加密网络（open、owe、mac、portal认证等） | Func_Components_Welcome_ScanList_Int_001 |  | Common
6 |  | 导航窗口切换到Wi-Fi列表，查看刷新耗时 | P3 | 1、测试环境：办公室工位 2、陪测试设备为AP1、AP2、miniAP1、miniAP2 | 1、导航窗口切换到Wi-Fi列表，查看刷新耗时 | 1、页面切换顺畅，无卡顿，WLAN列表刷新耗时 <=1s | Func_Components_Welcome_ScanList_Int_002 |  | Common
6 |  | Welcome WLAN页面，锁屏->亮屏 | P3 | 1、测试环境：办公室工位 2、陪测试设备为AP1、AP2、miniAP1、miniAP2 | 1、Welcome WLAN页面，锁屏->亮屏 | 1、页面切换顺畅，无卡顿，WLAN列表刷新耗时 <=1s | Func_Components_Welcome_ScanList_Int_003 |  | Common
6 |  | Welcome WLAN页面切换--WLAN、有线网络、移动数据 | P3 | 1、测试环境：办公室工位 2、陪测试设备为AP1、AP2、miniAP1、miniAP2 | 1、Welcome WLAN页面切换--WLAN、有线网络、移动数据 | 1、页面切换顺畅，无卡顿，WLAN列表刷新耗时 <=1s | Func_Components_Welcome_ScanList_Int_004 |  | Common
5 | 用户体验
6 |  | 未连接网络时上下滑动WLAN列表不卡顿 | P3 | 1、测试环境：办公室工位 2、陪测试设备为AP1、miniAP | 1、未连接无线，上下滑动WLAN列表，检查是否卡顿 | 1、不卡顿 | Func_Components_Welcome_ScanList_User_001 |  | Common
6 |  | 单WiFi连接过程中上下滑动WLAN列表不卡顿 | P3 | 1、测试环境：办公室工位 2、陪测试设备为AP1、miniAP | 1、DUT连接WiFi后，立即上下滑动WLAN列表，检查是否卡顿 | 1、不卡顿 | Func_Components_Welcome_ScanList_User_002 |  | Common
6 |  | 双WiFi依次连接过程中上下滑动WLAN列表 | P3 | 1、测试环境：办公室工位 2、陪测试设备为AP1、miniAP | 1、DUT先连接WIFI，在连接HyperWiFi，立即上下滑动WLAN列表，检查是否卡顿 | 1、不卡顿 | Func_Components_Welcome_ScanList_User_003 |  | Common
6 |  | 双WIFi依次断开过程中-上行滑动WLAN列表不卡顿 | P3 | 1、测试环境：办公室工位 2、陪测试设备为AP1、miniAP | 1、DUT先连接HyperWIFI，在连接WiFi，立即上下滑动WLAN列表，检查是否卡顿 | 1、不卡顿 | Func_Components_Welcome_ScanList_User_004 |  | Common
6 |  | 删除网络的过程中-上下滑动无线列表 | P3 | 1、测试环境：办公室工位 2、陪测试设备为AP1、AP2、miniAP1、miniAP2 | 1、DUT连接双WIFI，然后删除WiFi，立即上下滑动WLAN列表，检查是否卡顿 | 1、不卡顿 | Func_Components_Welcome_ScanList_User_005 |  | Common
4 | 激活流程
5 | 交互验证
6 |  | 连接双WiFi激活 | P0 | DUT恢复出厂设置 | 1、dut连接双WiFi过激活流程后 2、检查settings-网络和互联网-WLAN状态 3、检查无线连接状态 4、检查systemUI-互联网/WLAN状态 | 2. wlan开关保持打开 3. 双WiFi保持连接 4、wlan开关保持打开，连接状态一致 | Func_Components_Welcome_Activation_Int_001 |  | Common
6 |  | 单WLAN连接激活 | P0 | DUT恢复出厂设置 | 1、dut连接WiFi或HyperWiFi过激活流程后 2、检查settings-网络和互联网-WLAN状态 3、检查无线连接状态 4、检查systemUI-互联网/WLAN状态 | 2. wlan开关保持打开 3. 无线保持连接 4、wlan开关保持打开，连接状态一致 | Func_Components_Welcome_Activation_Int_002 |  | Common
6 |  | IP配置-静态IP配置保存 | P1 | DUT恢复出厂设置 | 1、dut连接无线并改配静态ip保存过激活流程 2、检查settings-网络和互联网WLAN网络详情 | 2、配置保持一致 | Func_Components_Welcome_Activation_Int_003 |  | Common
6 |  | 离线激活-连接双WiFi激活 | P0 | DUT恢复出厂设置，选择离线激活 | 1、dut连接双WiFi过激活流程后 2、检查settings-网络和互联网-WLAN状态 3、检查无线连接状态 4、检查systemUI-互联网/WLAN状态 | 2. wlan开关保持打开 3. 双WiFi保持连接 4、wlan开关保持打开，连接状态一致 | Func_Components_Welcome_Activation_Int_004 |  | Common
6 |  | 离线激活-连接单WiFi激活 | P0 | DUT恢复出厂设置，选择离线激活 | 1、dut连接WiFi或HyperWiFi过激活流程后 2、检查settings-网络和互联网-WLAN状态 3、检查无线连接状态 4、检查systemUI-互联网/WLAN状态 | 2. wlan开关保持打开 3. 无线保持连接 4、wlan开关保持打开，连接状态一致 | Func_Components_Welcome_Activation_Int_005 |  | Common

## 网络选择
层级 | 目录名称 | 用例标题 | 优先级 | 预置条件 | 操作步骤 | 预期结果 | 摘要 | 类型 | 标签
1 | 功能
2 | 网络选择 | 优先级
3 | 自动扫描流程
4 | 亮屏状态扫描
5 | 功能有效性
6 |  | 亮屏，任意连接状态，处于Settings页面周期性扫描（10s） | P0 | 1、测试环境：实验室屏蔽箱 2、任意连接状态：已连接、已连接弱信号、未连接等 | 1、通过衰减器调节HyperWiFi的rssi为-75dBm 2、DUT连接HyperWiFi后，在setting页，后台startSingleScan on real查看HyperWiFi（wlan1）是否在做周期扫描 | 2、发起扫描，周期为10s | Func_NetSelect_AutoScan_ScreenOn_Vali_001 |  | Common
6 |  | 亮屏，WLAN未连接，处于非Settings页面周期性扫描（WiFi和HyperWiFi通用 5/5/8/10.。。。。s） | P0 | 测试环境：实验室屏蔽箱 1、V3MIX为20s 2、P3H 5/5/8/10.。。。。 3、原生传统WiFi 20/40/80/160 --原生周期基于手机（蜂窝为主），PDA以WiFi为主，可考量调整周期 4、不同产品存在差异，需明确 ---非setting页面扫描周期调整，具体数值待开发确定 | 1、DUT未连接HyperWiFi，退回到home主页，在后台startSingleScan on real查看HyperWiFi（wlan1）是否在做周期扫描 | 2、发起扫描，周期为20s | Func_NetSelect_AutoScan_ScreenOn_Vali_002 |  | Common
6 |  | 单链路连接时，未连接的链路周期检查 | P1 | 测试环境：实验室屏蔽箱 | 1、sta仅连接wifi并退回到Home主页，观察HyperWiFi扫描周期 2、sta仅连接HyperWiFi并退回到Home主页，观察WiFi扫描周期 | 1、发起扫描，周期为20,40,80,160s 2、发起扫描，周期为20,40,80,160s | Func_NetSelect_AutoScan_ScreenOn_Vali_003 |  | Common
6 |  | 亮屏，已连接网络且RSSI低于阈值，处于非Settings页面周期性扫描 | P1 | 1、测试环境：实验室屏蔽箱 2、陪测AP，信号为-70dBm 3、阈值：RSSI>-73dBm(2.4G)/-70dBm(5G/6G)/-86dBm(sub-1G | 1、通过衰减器调节HyperWiFi的rssi为-88dBm，在后台startSingleScan on real查看HyperWiFi（wlan1）是否在做周期扫描 | 1、HyperWiFi发起扫描，周期为20/40/80/160 | Func_NetSelect_AutoScan_ScreenOn_Vali_004 |  | Common
6 |  | 亮屏，已连接网络且RSSI高于阈值，处于非Settings页面不触发扫描 | P2 | 1、测试环境：实验室屏蔽箱 2、阈值： RSSI>-73dBm(2.4G)/-70dBm(5G/6G)/-86dBm(sub-1G) | 1、通过衰减器调节HyperWiFi的rssi为-55dBm 2、DUT连接HyperWiFi后，退回到home主页，在后台startSingleScan on real查看HyperWiFi（wlan1）是否在做周期扫描 | 2、不扫描，维持连接 | Func_NetSelect_AutoScan_ScreenOn_Vali_005 |  | Common
6 |  | 弱信号下屏幕状态变化，扫描周期重置 | P3 | 测试环境：实验室屏蔽箱 | 1、通过衰减器调节HyperWiFi的rssi为-88dBm 2、DUT连接HyperWiFi后，退回到home主页，待周期扫描时间为80s时，手动息屏、亮屏，查看扫描周期的变化 | 2、扫描周期由80s，变回20/40/80/160 | Func_NetSelect_AutoScan_ScreenOn_Vali_006 |  | Common
4 | 状态变化触发扫描
5 | 功能有效性
6 |  | 处于Settings页面，连接断开后立即发起单次扫描 | P1 | 测试环境：实验室屏蔽箱 | 1、DUT连接HyperWiFi后，然后手动断开，在后台startSingleScan on real查看HyperWiFi（wlan1）是否立即发起单次扫描 | 1、立即发起单次扫描 | Func_NetSelect_AutoScan_StatChange_Vali_001 |  | Common
6 |  | 处于非Settings页面，连接断开后立即发起单次扫描 | P0 | 测试环境：实验室屏蔽箱 | 1、DUT连接HyperWiFi后，然后手动断开miniAP，在后台startSingleScan on real查看HyperWiFi（wlan1）是否立即发起单次扫描 | 1、立即发起单次扫描 | Func_NetSelect_AutoScan_StatChange_Vali_002 |  | Common
6 |  | 禁用-启用wlan开关后立即发起单次扫描 | P0 | 测试环境：实验室屏蔽箱 | 1、DUT连接双WiFi后，然后手动禁用启用，在后台startSingleScan on real查看HyperWiFi（wlan1）是否立即发起单次扫描 | 1、立即发起单次扫描 | Func_NetSelect_AutoScan_StatChange_Vali_003 |  | Common
6 |  | 启用-禁用飞行模式开关后立即发起单次扫描 | P2 | 测试环境：实验室屏蔽箱 | 1、DUT连接双WiFi后，然后启用禁用飞行模式，在后台startSingleScan on real查看HyperWiFi（wlan1）是否立即发起单次扫描 | 1、立即发起单次扫描 | Func_NetSelect_AutoScan_StatChange_Vali_004 |  | Common
6 |  | 未连接状态下息屏再亮屏后立即发起单次扫描 | P1 | 测试环境：实验室屏蔽箱 | 1、息屏情况下，未连接HyperWiFi，然后亮屏，在后台startSingleScan on real查看HyperWiFi（wlan1）是否立即发起单次扫描 | 1、立即发起单次扫描 | Func_NetSelect_AutoScan_StatChange_Vali_005 |  | Common
6 |  | 远近移动（RSSI弱）断开连接后立即发起单次扫描 | P2 | 测试环境：实验室屏蔽箱 | 1、连接HyperWiFi，停留在非seting页面 2、通过衰减器降低HyperWiFi RSSI，使得其断开，在后台startSingleScan on real查看HyperWiFi（wlan1）是否立即发起单次扫描 | 2、立即发起单次扫描 | Func_NetSelect_AutoScan_StatChange_Vali_006 |  | Common
5 | 功能容错性
6 |  | 飞行模式下启用WLAN开关立即发起扫描连接 | P2 | 测试环境：实验室屏蔽箱 | 1、先启用飞行模式在打开WLAN开关 2、在后台startSingleScan on real查看HyperWiFi（wlan1）是否立即发起单次扫描 | 2、立即发起单次扫描 | Func_NetSelect_AutoScan_StatChange_Excp_001 |  | Common
4 | 息屏状态扫描（PNO扫描）
5 | 功能有效性
6 |  | 息屏，连接未断开，不发起PNO扫描 | P2 | 1、测试环境：实验室屏蔽箱/办公室 2、陪测AP、miniAP1/miniAP2可联网 | 1、DUT连接HyperWiFi网络 2、息屏，不断开HyperWiFi，后台观察是否发起PNO扫描：logcat ¦ grep -iE "Pno scan started" | 2、未发起PNO扫描 | Func_NetSelect_AutoScan_PNO_Vali_001 |  | Common
6 |  | 息屏，拉远无线断开，发起PNO扫描 | P1 | 1、测试环境：实验室屏蔽箱/办公室 2、陪测AP、miniAP1/miniAP2可联网 | 1、DUT连接HyperWiFi1网络（DUT已保存HyperWiFi1和HyperWiFi2） 2、息屏，手持设备移动，使得RSSI降低而断开HyperWiFi1，后台观察是否发起PNO扫描：logcat ¦ grep -iE "Pno scan started¦wlan1: state:"，以及连接情况 3、记录耗时（发起扫描到连接成功） | 2.1 发起PNO扫描 2.2 成功连接到HyperWiFi2 3 耗时<30s | Func_NetSelect_AutoScan_PNO_Vali_002 |  | Common
6 |  | 息屏，重启miniAP，发起PNO扫描 | P1 | 1、测试环境：实验室屏蔽箱/办公室 2、陪测AP、miniAP1 | 1、DUT连接HyperWiFi1网络 2、息屏，重启miniAP1，使得断开HyperWiFi1，后台观察是否发起PNO扫描：logcat ¦ grep -iE "Pno scan started" 3、待miniAP1重启完成后，查看DUT连接情况 4、记录耗时（发起扫描到连接成功） | 2发起PNO扫描 3成功连接到HyperWiFi1 4 耗时<30s | Func_NetSelect_AutoScan_PNO_Vali_003 |  | Common
6 |  | 连接断开后息屏，发起PNO扫描 | P0 | 1、测试环境：实验室屏蔽箱/办公室 2、陪测AP、miniAP1可联网 | 1、DUT连接HyperWiFi1网络 2、重启miniAP1使得断开HyperWiFi1，然后息屏，后台观察是否发起PNO扫描：logcat ¦ grep -iE "Pno scan started" 3、待miniAP1重启完成后，查看DUT连接情况 4、记录耗时（发起扫描到连接成功） ps：若通过手动断开网络，该网络会临时被disable，不能回连，所以需通过AP端操作使得终端无线断开 | 2发起PNO扫描 3成功连接到HyperWiFi1 4 耗时<30s | Func_NetSelect_AutoScan_PNO_Vali_004 |  | Common
6 |  | 取消保存后（无保存网络）息屏，不发起PNO扫描 | P2 | 1、测试环境：实验室屏蔽箱/办公室 2、陪测AP、miniAP1可联网 | 1、DUT连接HyperWiFi1网络 2、取消保存HyperWiFi1，然后息屏，后台观察是否发起PNO扫描：logcat ¦ grep -iE "Pno" | 2、提示无保存网络，所以不发起PNO | Func_NetSelect_AutoScan_PNO_Vali_005 |  | Common
6 |  | 无候选网络状态息屏，检查PNO扫描周期 | P3 | 1、测试环境：实验室屏蔽箱/办公室 2、陪测AP、miniAP1 | 1、DUT连接HyperWiFi1网络 2、息屏，下电miniAP1，使得断开HyperWiFi1，后台观察是否发起PNO扫描：logcat ¦ grep -iE "Pno scan started" 3、观察发起扫描周期（需接入模组串口查看） | 3、前3次的周期为20s，后续为60s 1、移动状态：以 20 秒为间隔执行前三次扫描，并以 60 秒为间隔执行所有后续扫描 2、静止状态：PNO 扫描的间隔时长从 60 秒增加到 180 秒 待确认（静止、移动） | Func_NetSelect_AutoScan_PNO_Vali_006 |  | Common
6 |  | 亮息屏切换，PNO扫描周期更新（60s->20s） | P2 | 1、测试环境：实验室屏蔽箱/办公室 2、陪测AP、miniAP1 | 1、DUT连接HyperWiFi1网络 2、息屏，下电miniAP1，使得断开HyperWiFi1，观察发起扫描周期（需接入模组串口查看） 3、待周期为60s时，亮屏 4、10s后再次息屏，观察扫描周期 | 4、扫描周期更新为20s开始 | Func_NetSelect_AutoScan_PNO_Vali_007 |  | Common
6 |  | PNO全信道扫描机制 | P1 | 1、测试环境：实验室屏蔽箱/办公室 2、陪测AP、miniAP1 | 1、DUT连接HyperWiFi1网络 2、息屏，修改miniAP1信道，使得断开HyperWiFi1，后台观察PNO扫描情况（需接入模组串口查看） 3、观察发起扫描连接情况 4、切换国家码（US、EUS等）重复步骤1-3 | 2.1 前3次扫描不到目前网络，第四次进行全信道扫描 2.2 HyperWiFi1连接成功 3、扫描覆盖当前国家码下的所有信道 | Func_NetSelect_AutoScan_PNO_Vali_008 |  | Common
6 |  | 息屏有连接状态，漫游扫描（WiFi） | P3 | 1、测试环境：实验室屏蔽箱/办公室 2、陪测AP、miniAP1 | 1、sta已连接wifi，息屏 2、调节衰减器使当前连接信号为-76dBm，观察设备发起扫描连接情况 | 2、发起漫游扫描 | Func_NetSelect_AutoScan_PNO_Vali_009 |  | WiFi
4 | 扫描阶段跳过网络选择
5 | 功能有效性
6 |  | 当前网络高于流量阈值时跳过扫描（WiFi有，HyperWiFi无） | P3 | 1、测试环境：实验室屏蔽箱 2、陪测AP、miniAP可联网 3、流量阈值（16数据包/秒） | 1、通过衰减器调节HyperWiFi的rssi为-70dBm 2、DUT连接HyperWiFi后，在后台startSingleScan on real查看HyperWiFi（wlan1）是否在做周期扫描 3、后台logcat ¦ grep -i “sufficient”，查看流量满足情况 4、以1dB/s的步进使得HyperWiFi的rssi减低，查看流量情况 | 2、未发起扫描 3、打印足够流量：hasActiveStream:true 4、打印低流量：Current network link quality is not sufficient and has low ongoing traffic | Func_NetSelect_AutoScan_Skip_Vali_001 |  | WiFi
6 |  | 当前网络RSSI高于阈值跳过扫描-2.4GWiFi（-73dBm） | P2 | 1、测试环境：实验室屏蔽箱 2、陪测AP、miniAP可联网 3、阈值： （2.4g/-73dBm，5g/6g/-70dBm，sub-1G/-80dBm） | 1、通过衰减器调节2.4G WiFi的rssi为-73dBm 2、DUT连接2.4G WiFi后，在后台startSingleScan on real查看WiFi（wlan0）是否在做周期扫描 3、然后以1dB/s的步进使得HyperWiFi的rssi减低，同步后台查看，rssi到一定的阈值后，WiFi的扫描情况 | 2、WiFi未发起扫描 3、WiFi发起扫描，周期为20/40/80/160 | Func_NetSelect_AutoScan_Skip_Vali_002 |  | WiFi
6 |  | 当前网络RSSI高于阈值跳过扫描-5GWiFi（-70dBm） | P2 | 1、测试环境：实验室屏蔽箱 2、陪测AP、miniAP可联网 3、阈值： （2.4g/-73dBm，5g/6g/-70dBm，sub-1G/-80dBm） | 1、通过衰减器调节5G WiFi的rssi为-70dBm 2、DUT连接5G WiFi后，在后台startSingleScan on real查看WiFi（wlan0）是否在做周期扫描 3、然后以1dB/s的步进使得HyperWiFi的rssi减低，同步后台查看，rssi到一定的阈值后，WiFi的扫描情况 | 2、WiFi未发起扫描 3、WiFi发起扫描，周期为20/40/80/160 | Func_NetSelect_AutoScan_Skip_Vali_003 |  | WiFi
6 |  | 当前网络RSSI高于阈值跳过扫描-HyperWiFi（-86dBm） | P2 | 1、测试环境：实验室屏蔽箱 2、陪测AP、miniAP可联网 3、阈值： （2.4g/-73dBm，5g/6g/-70dBm，sub-1G/-80dBm） | 1、通过衰减器调节HyperWiFi的rssi为-86dBm 2、DUT连接HyperWiFi后，在后台startSingleScan on real查看HyperWiFi（wlan1）是否在做周期扫描 3、然后以1dB/s的步进使得HyperWiFi的rssi减低，同步后台查看，rssi到一定的阈值后，HyperWiFi的扫描情况 | 2、HyperWiFi未发起扫描 3、HyperWiFi发起扫描，周期为20/40/80/160 | Func_NetSelect_AutoScan_Skip_Vali_004 |  | Common
6 |  | 自上次选择网络以来过去的时间不到 10 秒钟时跳过网络选择 | P3 | 1、测试环境：实验室屏蔽箱 2、陪测AP、miniAP1、miniAP2可联网 | 1、DUT已保存HyperWiFi1、HyperWiFi2 2、setting连接HyperWiFi1 3、通过衰减器或其他方式调节HyperWiFi2的rssi优于HyperWiFi1（-70dBm内） 4、禁用wlan开关，3s后启用 5、观察无线连接情况，后台同步logcat ¦ grep -iE 'Too short since last network selection' | 5、仍然连接到HyperWiFi1，后台打印wlan1: Too short since last network selection: 8512 ms. Skip network selection | Func_NetSelect_AutoScan_Skip_Vali_005 |  | Common
3 | 网络过滤与提名
4 | 网络扫描结果过滤
5 | 功能有效性
6 |  | 基于扫描结果，优先启用已保存网络提名程序 | P3 | 1、测试环境：办公室环境 2、3个陪测nimiap | 1、DUT无线已保存miniap1、miniap2 2、关闭开启WiFi开关，DUT进行网络选择连接，后台同步logcat ¦ grep -i “candidate”查看网络候选情况 | 2、候选列表中只有miniAP1和miniAP2，无miniAP3 | Func_NetSelect_Candicate_Filter_Vali_001 |  | Common
6 |  | 基于扫描结果，低于信号阈值被过滤-2.4GWiFi（-73dBm） | P2 | 1、测试环境：办公室环境 2、3个陪测nimiap 3、阈值： sub-1G：-87dBm | 1、DUT无线已保存3个陪测miniap 2、将miniap3放置在信号强度为-90dBm的位置 3、关闭开启WiFi开关，DUT进行网络选择连接，后台同步logcat ¦ grep -i “candidate”查看网络候选情况 | 3、候选列表中只有miniAP1和miniAP2，无miniAP3 | Func_NetSelect_Candicate_Filter_Vali_002 |  | WiFi
6 |  | 基于扫描结果，低于信号阈值被过滤-5GWiFi（-70dBm） | P1 | 1、测试环境：办公室环境 2、3个陪测nimiap 3、阈值： sub-1G：-87dBm | 1、DUT无线已保存3个陪测miniap 2、将miniap3放置在信号强度为-90dBm的位置 3、关闭开启WiFi开关，DUT进行网络选择连接，后台同步logcat ¦ grep -i “candidate”查看网络候选情况 | 3、候选列表中只有miniAP1和miniAP2，无miniAP3 | Func_NetSelect_Candicate_Filter_Vali_003 |  | WiFi
6 |  | 基于扫描结果，低于信号阈值被过滤-HyperWiFi（-93dBm） | P1 | 1、测试环境：办公室环境 2、3个陪测nimiap 3、阈值： sub-1G：-93dBm | 1、DUT无线已保存3个陪测miniap 2、将miniap3放置在信号强度为-93dBm的位置 3、关闭开启WiFi开关，DUT进行网络选择连接，后台同步logcat ¦ grep -i “candidate”查看网络候选情况 | 3、候选列表中只有miniAP1和miniAP2，无miniAP3 | Func_NetSelect_Candicate_Filter_Vali_004 |  | Common
6 |  | 基于扫描结果，黑名单内的无线信号被过滤 | P2 | 1、测试环境：办公室环境 2、3个陪测nimiap | 1、构造miniAP3因“异常断开”被拉入黑名单 2、DUT无线已保存3个陪测miniap 3、关闭开启WiFi开关，DUT进行网络选择连接，后台同步logcat ¦ grep -i “blocklist”查看网络候选情况 | 3、打印过滤掉扫描结果中的黑名单：WifiNetworkSelector: Networks filtered out due to blocklist: xxx | Func_NetSelect_Candicate_Filter_Vali_005 |  | Common
6 |  | 用户主动断开的ssid不参与网络选择提名 | P2 | 1、测试环境：办公室环境 2、2个陪测nimiap | 1、连接miniAP1，然后手动断开 2、连接miniAP2，然后手动断开，查看是否自动重连miniAP1 | 2、没有自动重连miniAP1 | Func_NetSelect_Candicate_Filter_Vali_006 |  | Common
4 | 网络提名阶段跳过网络选择
5 | 功能有效性
6 |  | 当前网络流量高于阈值（16数据包/秒）时跳过提名（仅WiFi） | P3 | 1、测试环境：实验室屏蔽箱 2、陪测AP、miniAP可联网 | 1、通过衰减器调节HyperWiFi的rssi为-70dBm 2、setting页面，DUT连接HyperWiFi后，在后台startSingleScan on real查看HyperWiFi（wlan1）是否在做周期扫描 3、后台logcat ¦ grep -i “sufficient”，查看流量满足情况 4、以1dB/s的步进使得HyperWiFi的rssi减低，查看流量情况 | 2、以10s为周期发起扫描 3、打印足够流量：hasActiveStream:true 4、打印低流量：Current network link quality is not sufficient and has low ongoing traffic | Func_NetSelect_Candicate_Skip_Vali_001 |  | WiFi
6 |  | 当前网络RSSI高于阈值时跳过提名-2.4G WiFi（-73dBm） | P2 | 1、测试环境：实验室屏蔽箱 2、陪测AP、miniAP可联网 | 1、通过衰减器调节WiFi的rssi为-73dBm 2、DUT连接WiFi后，在后台startSingleScan on real查看WiFi（wlan0）是否在做周期扫描 3、后台logcat ¦ grep -i “sufficient”，查看是否跳过网络选择 | 2、以10s为周期发起扫描 3、打印网络信号好，跳过网络选择 | Func_NetSelect_Candicate_Skip_Vali_002 |  | WiFi
6 |  | 当前网络RSSI高于阈值时跳过提名-5G WiFi（-70dBm） | P2 | 1、测试环境：实验室屏蔽箱 2、陪测AP、miniAP可联网 | 1、通过衰减器调节HyperWiFi的rssi为-70dBm 2、DUT连接WiFi后，在后台startSingleScan on real查看WiFi（wlan0）是否在做周期扫描 3、后台logcat ¦ grep -i “sufficient”，查看是否跳过网络选择 | 2、以10s为周期发起扫描 3、打印网络信号好，跳过网络选择 | Func_NetSelect_Candicate_Skip_Vali_003 |  | WiFi
6 |  | 当前网络RSSI高于阈值时跳过提名-HyperWiFi（-86dBm） | P2 | 1、测试环境：实验室屏蔽箱 2、陪测AP、miniAP可联网 | 1、通过衰减器调节HyperWiFi的rssi为-80dBm 2、DUT连接HyperWiFi后，在后台startSingleScan on real查看HyperWiFi（wlan1）是否在做周期扫描 3、后台logcat ¦ grep -i “sufficient”，查看是否跳过网络选择 | 2、以10s为周期发起扫描 3、打印网络信号好，跳过网络选择 | Func_NetSelect_Candicate_Skip_Vali_004 |  | Common
3 | 候选网络评分
4 | 评分因素
5 | 功能有效性
6 | (min(-80, rssi) + 95 ) * 4 | RSSI 评分阈值-2.4GWiFi（-80dBm） | P1 | 1、测试环境：实验室屏蔽箱 2、陪测AP、miniAP1(2MHz)、miniAP2(2MHz) 3、DUT已保存陪测设备的网络 4、RSSI阈值-80dBm | 1、通过衰减器调节miniAP1的rssi为-79dBm、miniAP2的rssi为-81dBm 2、DUT禁用启用WLAN开关，观察HyperWiFi重连情况，并后台logcat ¦ grep -iE “final score¦candidate”查看评分 | 2.1、HyperWiFi连接到miniAP1 2.2、miniAP1和miniAP的rssi评分分别为60/56 2.3、打印turbolink candidate: "miniAP1" turbolinkCandidate.networkId :xx | Func_NetSelect_Score_Factor_Vali_001 |  | WiFi
6 |  | RSSI 评分阈值-5GWiFi（-77dBm） | P1 | 1、测试环境：实验室屏蔽箱 2、陪测AP、miniAP1(2MHz)、miniAP2(2MHz) 3、DUT已保存陪测设备的网络 4、RSSI阈值-80dBm | 1、通过衰减器调节miniAP1的rssi为-79dBm、miniAP2的rssi为-81dBm 2、DUT禁用启用WLAN开关，观察HyperWiFi重连情况，并后台logcat ¦ grep -iE “final score¦candidate”查看评分 | 2.1、HyperWiFi连接到miniAP1 2.2、miniAP1和miniAP的rssi评分分别为60/56 2.3、打印turbolink candidate: "miniAP1" turbolinkCandidate.networkId :xx | Func_NetSelect_Score_Factor_Vali_002 |  | WiFi
6 |  | RSSI 评分阈值-HyperWiFi（-80dBm） | P1 | 1、测试环境：实验室屏蔽箱 2、陪测AP、miniAP1(2MHz)、miniAP2(2MHz) 3、DUT已保存陪测设备的网络 4、RSSI阈值-80dBm | 1、通过衰减器调节miniAP1的rssi为-79dBm、miniAP2的rssi为-81dBm 2、DUT禁用启用WLAN开关，观察HyperWiFi重连情况，并后台logcat ¦ grep -iE “final score¦candidate”查看评分 | 2.1、HyperWiFi连接到miniAP1 2.2、miniAP1和miniAP的rssi评分分别为60/56 2.3、打印turbolink candidate: "miniAP1" turbolinkCandidate.networkId :xx | Func_NetSelect_Score_Factor_Vali_003 |  | HyperWiFi
6 |  | 基于频宽的吞吐量评分 | P3 | 1、测试环境：实验室屏蔽箱 2、陪测AP、miniAP1、miniAP2 3、DUT已保存陪测设备的网络 | 1、通过衰减器调节miniAP1、miniAP2的rssi为-70dBm 2、分别设置miniAP1、miniAP2的频宽为1MHz、2MHz 3、DUT禁用启用WLAN开关，观察HyperWiFi重连情况，并后台logcat ¦ grep -iE “final score¦candidate”查看评分 4、重复步骤2，miniAP1修改为4MHz，然后重复步骤3 | 3.1、HyperWiFi连接到minAP2 3.2、吞吐量分数：miniAP1 < miniAP2（根据实际而定） 4.1、HyperWiFi连接到miniAP1 4.2、吞吐量分数：miniAP1 > miniAP2（根据实际而定） ps：目前只将2MHz作为评分因素 | Func_NetSelect_Score_Factor_Vali_004 |  | Common
6 |  | 当前网络加分，有无外网加分平等 | P3 | 1、测试环境：实验室屏蔽箱 2、陪测AP、miniAP可联网 | 1、通过衰减器调节HyperWiFi的rssi为-70dBm 2、连接双WiFi，并后台logcat ¦ grep -i “currentNetworkBoost”查看评分 3、禁用nimiap的网络，重复步骤2，查看评分 | 3、评分为16，与步骤2的一样 | Func_NetSelect_Score_Factor_Vali_005 |  | Common
6 |  | 当前网络有外网时，候选网络有无外网加分平等 | P3 | 1、测试环境：实验室屏蔽箱 2、陪测AP、miniAP可联网 | 1、通过衰减器调节HyperWiFi的rssi为-70dBm 2、屏蔽箱无干扰环境下，关闭开启WiFi进行重连，并后台logcat ¦ grep -i “final score”查看评分 3、禁用nimiap的网络，重复步骤2，查看评分 | 3、评分不为0，并与步骤2的一样 | Func_NetSelect_Score_Factor_Vali_006 |  | Common
6 |  | 安全网络加分 | P3 | 1、测试环境：实验室屏蔽箱 2、陪测AP1（WPA2）、AP2（WPA3）、AP3（open），频宽相同 3、DUT已保存陪测设备的网络 | 1、通过衰减器调节AP1、AP2、AP3的rssi相同 2、DUT禁用启用WLAN开关，观察WiFi重连情况，并后台logcat ¦ grep -iE “final score¦candidate”查看评分 | 2、评分miniAP1=miniAP2>miniAP3 ps：open网络为0分，加密网络默认40分 | Func_NetSelect_Score_Factor_Vali_007 |  | Common
6 |  | 已保存网络得分高于推荐网络 | P3 | 测试条件不好构造 | / | / | Func_NetSelect_Score_Factor_Vali_008 |  | Common
6 |  | 免费网络得分高于付费网络 | P3 | 测试条件不好构造 | / | / | Func_NetSelect_Score_Factor_Vali_009 |  | Common
6 |  | 不受信任的网络得分低于其他网络 | P3 | 测试条件不好构造 | / | / | Func_NetSelect_Score_Factor_Vali_010 |  | Common
6 |  | 评分相同下，选择rssi较优的网络连接 | P3 | 1、测试环境：实验室屏蔽箱 2、陪测AP、miniAP1(2MHz)、miniAP2(2MHz) 3、DUT已保存陪测设备的网络 | 1、通过衰减器调节miniAP1的rssi为-60dBm、miniAP2的rssi为-70dBm 2、DUT禁用启用WLAN开关，观察HyperWiFi重连情况，并后台logcat ¦ grep -iE “final score¦candidate”查看评分 | 2.1、HyperWiFi连接到miniAP1 2.2、miniAP1和miniAP的最终评分相同 2.3、打印turbolink candidate: "miniAP1" turbolinkCandidate.networkId :xx | Func_NetSelect_Score_Factor_Vali_011 |  | Common
6 |  | 同一环境下，信噪比（干扰环境）的信号评分测试（仅WiFi） | P3 | 1、测试环境：实验室屏蔽箱 2、陪测AP、miniAP可联网 | 1、通过衰减器调节HyperWiFi的rssi为-70dBm 2、屏蔽箱无干扰环境下，关闭开启WiFi进行重连，并后台logcat ¦ grep -i “final score”查看评分 3、打开屏蔽箱环境，关闭开启WiFi进行重连，并后台logcat ¦ grep -i “final score”查看评分 | 3、评分比步骤2的评分低 | Func_NetSelect_Score_Factor_Vali_012 |  | WiFi
6 |  | 保护主动连接评分测试 | P2 | 1、测试环境：实验室屏蔽箱 2、陪测AP、miniAP1、miniAP2可联网 | 1、通过衰减器调节miniAP1的rssi为-70dBm，miniAP2的为-65dBm 2、手动连接双WiFi，WiFi为主网络，HyperWiFi为备用网络（miniAP1） 3、1dB/s的步进增加miniAP1的衰减，当rssi小于-88时，观察网络选择情况，后台logcat ¦ grep -i "final score" 4、关闭WiFi，5秒后开启，观察网络选择情况，后台logcat ¦ grep -i "final score" | 3.1、HyperWiFi接口发起扫描，但没有切换到nimiAP2上 3.2、nimiAP1的分数增加1000000 4.1、HyperWiFi到nimiAP2上 4.2、nimiAP2的分数高于nimiAP1 | Func_NetSelect_Score_Factor_Vali_013 |  | Common
3 | 选择切换执行
4 | 正常选择流程
5 | 功能有效性
6 |  | 获胜候选网络与当前网络匹配 | P2 | 1、陪测设备AP1、AP2、miniAP1、miniAP2 2、匹配条件： (1).设备已连接至一个 Wi-Fi 网络（当前网络）。 (2)存在另一个 Wi-Fi 网络（获胜候选网络），该网络与当前网络满足以下任一匹配条件： - 条件 A（BSSID 相同）：候选网络与当前网络具有完全相同的 BSSID - 条件 B（SSID+安全类型相同）：若设备支持固件漫游/BSSID黑名单功能，候选网络与当前网络具有相同的 SSID 和 安全类型（如 WPA2-PSK）。 | 1. sta已连接AP1。 2. 模拟或等待环境中的获胜候选网络信号强度优于当前网络，且满足匹配条件。 3. 持续观察设sta的连接状态。 4. 记录从步骤2到步骤3的持续时间。 | 1. 连接状态：设备始终保持在当前网络，未发生网络切换。 2. 业务体验：网络业务（如ping、视频流）持续畅通，无中断。 3. 切换耗时：切换未发生，因此切换时间为 0ms，业务通的时间为持续在线。 | Func_NetSelect_ SwitchExe_Flow_Vali_001 |  | Common
6 |  | 获胜候选网络与当前网络不匹配 | P3 | 1. 设备已连接至一个 Wi-Fi 网络（当前网络）。 2. 存在另一个 Wi-Fi 网络（获胜候选网络），该网络与当前网络不满足任何匹配条件（即 BSSID 不同，且若支持固件漫游，则 SSID 或 安全类型也不同）。 3. 获胜候选网络的信号质量优于当前网络。 | 1. 设备已连接在当前 Wi-Fi 网络上，并开始后台业务（如持续 ping 网关）。 2. 模拟或等待获胜候选网络出现，且其信号强度优于当前网络。 3. 观察并记录设备从当前网络切换到获胜候选网络的过程。 4. 记录以下时间点： a) T1（切换开始）：设备与当前网络断开的时间。 b) T2（切换完成）：设备成功关联并获取 IP（如适用）的时间。 c) T3（业务恢复）：后台业务（ping）第一个成功包回复的时间。 5. 验证切换后网络连接和业务。 | 1. 切换动作：设备成功从当前网络切换至获胜候选网络。 2. 时间指标： - 切换时间 (T2 - T1)：应在 XX ms 以内（根据产品规格定义）。 - 业务中断时间 (T3 - T1)：应在 YY ms 以内（根据产品体验定义）。 3. 最终状态：设备稳定连接在获胜候选网络上，业务（ping）恢复正常且无丢包。 | Func_NetSelect_ SwitchExe_Flow_Vali_002 |  | Common
5 | 用户场景
6 |  | 禁用启用WLAN开关网络重选 | P0 | 1、测试环境：办公室环境 2、2个陪测nimiap，miniap1有网络，miniap2无网络 | 1、DUT无线已保存2个陪测miniap 2、通过衰减器调节miniap1的rssi为-70dBm，miniap2的为-85dBm 3、关闭开启WiFi开关，观察DUT网络连接情况，后台logcat ¦ grep -iE "final score¦candidate¦on real" | 3.1 重连到miniAP1 3.2 后台打印网络选择过程：启用wlan后，立即发起扫描startSingleScan on real: wlan1，然后提名候选》评分》最终候选网络为miniAP1 | Func_NetSelect_ SwitchExe_Flow_User_001 |  | Common
6 |  | 禁用启用飞行模式网络重选 | P2 | 1、测试环境：办公室环境 2、2个陪测nimiap，miniap1有网络，miniap2无网络 | 1、DUT无线已保存2个陪测miniap 2、通过衰减器调节miniap1的rssi为-70dBm，miniap2的为-85dBm 3、关闭开启飞行模式开关，观察DUT网络连接情况，后台logcat ¦ grep -iE "final score¦candidate¦on real" | 3.1 重连到miniAP1 3.2 后台打印网络选择过程：启用wlan后，立即发起扫描startSingleScan on real: wlan1，然后提名候选》评分》最终候选网络为miniAP1 | Func_NetSelect_ SwitchExe_Flow_User_002 |  | Common
6 |  | 系统重启后网络重选 | P1 | 1、测试环境：办公室环境 2、2个陪测nimiap，miniap1有网络，miniap2无网络 | 1、DUT无线已保存2个陪测miniap 2、通过衰减器调节miniap1的rssi为-70dBm，miniap2的为-85dBm 3、重启，观察DUT网络连接情况，后台logcat ¦ grep -iE "final score¦candidate¦on real" | 3.1 重连到miniAP1 3.2 后台打印网络选择过程：重启稳定后，立即发起扫描startSingleScan on real: wlan1，然后提名候选》评分》最终候选网络为miniAP1 | Func_NetSelect_ SwitchExe_Flow_User_003 |  | Common
6 |  | 连接断开后网络重选 | P1 | 1、测试环境：办公室环境 2、3个陪测nimiap，miniap1、2有网络，miniap3无网络 | 1、DUT无线已保存3个陪测miniap，并连接miniap1 2、通过衰减器调节miniap2的rssi为-50dBm，miniap3的为-65dBm 3、手动断开HyperWiFi连接，DUT进行网络选择连接 | 3.1 重连到miniAP2 3.2 后台打印网络选择过程：网络断开后，立即发起扫描startSingleScan on real: wlan1，然后提名候选》评分》最终候选网络为miniAP2 | Func_NetSelect_ SwitchExe_Flow_User_004 |  | Common
6 |  | 取消保存网络后网络重选 | P2 | 1、测试环境：办公室环境 2、3个陪测nimiap，miniap1、2有网络，miniap3无网络 | 1、DUT无线已保存3个陪测miniap，并连接miniap1 2、通过衰减器调节miniap2的rssi为-65dBm，miniap3的为-50dBm 3、取消保存HyperWiFi连接，DUT进行网络选择连接 | 3.1 重连到miniAP3 3.2 后台打印网络选择过程：网络断开后，立即发起扫描startSingleScan on real: wlan1，然后提名候选》评分》最终候选网络为miniAP3 | Func_NetSelect_ SwitchExe_Flow_User_005 |  | Common
6 |  | setting页面，弱信号下网络重选 | P2 | 1、测试环境：办公室环境 2、3个陪测nimiap，miniap1、2有网络，miniap3无网络 | 1、DUT无线已保存3个陪测miniap，并连接miniap1，停留setting页面操作 2、通过衰减器调节miniap2的rssi为-50dBm，并1dB/s步进降低miniap1的rssi 3、观察miniap1的rssi小于-88dBm时，是否发起网络选择评分；logcat ¦ grep -i "final score" 4、观察miniap1的rssi大于-88dBm时，是否发起网络选择评分，logcat ¦ grep -i "final score",以及网络切换情况 | 3、HyperWiFi每10秒扫描，但是没有发起评分 4、HyperWiFi以20/40/80/160的周期发起扫描，并做网络评分，HyperWiFi切换到miniap2上 | Func_NetSelect_ SwitchExe_Flow_User_006 |  | Common
6 |  | home页面，弱信号下后网络重选 | P0 | 1、测试环境：办公室环境 2、3个陪测nimiap，miniap1、2有网络，miniap3无网络 | 1、DUT无线已保存3个陪测miniap，并连接miniap1，停留home页面操作 2、通过衰减器调节miniap2的rssi为-50dBm，并1dB/s步进降低miniap1的rssi 3、观察miniap1的rssi大小于-80dBm时，是否发起网络选择评分；logcat ¦ grep -i "final score" 4、观察miniap1的rssi大于-80dBm时，是否发起网络选择评分，logcat ¦ grep -i "final score",以及网络切换情况 | 3、没有发起评分 4、HyperWiFi以20/40/80/160的周期发起扫描，并做网络评分，HyperWiFi切换到miniap2上 | Func_NetSelect_ SwitchExe_Flow_User_007 |  | Common
6 |  | 从上级断开无线连接后网络重选 | P2 | 1、测试环境：实验室环境 2、3个陪测nimiap，miniap1、2有网络，miniap3无网络 | 1、DUT无线已保存2个陪测miniap，并连接miniap1，停留home页面操作 2、重启miniAP1，使得其断开，在后台startSingleScan on real查看HyperWiFi（wlan1）是否立即发起网络选择，切换到miniAP2上 | 2、切换到miniAP2上 | Func_NetSelect_ SwitchExe_Flow_User_008 |  | Common
6 |  | 远近移动（RSSI弱）断开连接网络重选 | P1 | 1、测试环境：实验室环境 2、3个陪测nimiap，miniap1、2有网络，miniap3无网络 | 1、DUT无线已保存2个陪测miniap，并连接miniap1，停留home页面操作 2、通过衰减器降低HyperWiFi RSSI，使得其断开，在后台startSingleScan on real查看HyperWiFi（wlan1）是否立即发起网络选择，切换到miniAP2上 | 2、切换到miniAP2上 | Func_NetSelect_ SwitchExe_Flow_User_009 |  | Common
3 | 双WiFi网络选择场景
4 | 链路独立选择
5 | 交互验证
6 |  | 双WiFi接入，网络选择独立性 | P2 | 1、测试环境：实验室屏蔽箱 2、陪测AP1&miniAP1，信号为-70dBm 3、阈值：RSSI>-73dBm(2.4G)/-70dBm(5G/6G)/-86dBm(sub-1G | 1、设备已接入双WiFi 2、通过衰减器调节WiFi和HyperWiFi的rssi为-88dBm，在后台startSingleScan on real查看WiFi（wlan0）和HyperWiFi（wlan1）是否在做周期扫描 | 2、分别发起网络选择流程 | Func_NetSelect_ PriBakLink_Indep_Int_001 |  | Common
6 |  | 双WiFi接入，WiFi发生网络重选 | P2 | 1、测试环境：实验室环境 2、AP1、AP2、miniAP、miniAP2同一网关 | 1、设备已接入双WiFi(AP1、miniAP1) 2、通过衰减器调节WiFi AP1为-88dBm，AP2为-70dBm，在后台startSingleScan on real查看WiFi（wlan0） 3、检设备连接状态 | 2、WiFi发起网络选择流程 3、WiFi从AP1切换到AP2，HyperWiFi保持连接，ip不变 | Func_NetSelect_ PriBakLink_Indep_Int_002 |  | Common
6 |  | 双WiFi接入，HyperWiFi发生网络重选 | P2 | 1、测试环境：实验室环境 2、AP1、AP2、miniAP、miniAP2同一网关 | 1、设备已接入双WiFi(AP1、miniAP1) 2、通过衰减器调节miniAP1为-88dBm，miniAP2为-70dBm，在后台startSingleScan on real查看WiFi（wlan0） 3、检设备连接状态 | 2、HyperWiFi发起网络选择流程 3、HyperWiFi从miniAP1切换到miniAP2，WiFi保持连接，ip不变 | Func_NetSelect_ PriBakLink_Indep_Int_003 |  | Common
6 |  | 双WiFI接入，重选到不同网关的网络 | P3 | 1、测试环境：office环境（华为/H3C AC+AP，不同网关） 2、sta已保存AP1/miniAP1(网关1）、AP2/miniAP2(网关2）网络 | 1、sta已连接AP1、miniAP1 2、sta向AP2、miniAP2靠近，观察设备连接状态 3、sta再向AP1、miniAP1靠近，观察设备连接状态 4、往返10次检查设备连接有无异常 | 1、获取ip1 2、双WiFi从AP1/miniAP1切换为AP2/miniAP2，且更新为ip2 3、双WiFi从AP2/miniAP2切换为AP1/miniAP1，且ip更新为ip1 4、均正常连接且ip正确 | Func_NetSelect_ PriBakLink_Indep_Int_004 |  | Common
6 |  | 双WiFi接入，重选与主备切换同时发生 | P3 | 主备切换模块已包含，这里删除 |  |  | Func_NetSelect_ PriBakLink_Indep_Int_005 |  | Common
6 |  | 双WiFi接入，重选与漫游同时发生 | P3 | 漫游模块已包含：这里删除 漫游与可连接切换判断测试 |  |  | Func_NetSelect_ PriBakLink_Indep_Int_006 |  | Common

## 多网络共存
层级 | 目录名称 | 用例标题 | 优先级 | 预置条件 | 操作步骤 | 预期结果 | 摘要 | 类型 | 标签
1 | 功能
2 | 多网络共存
3 | 上电初始化场景
4 | 功能有效性
5 |  | 三网上电初始化，均有外网 | P0 | 设备关机，连接LAN（已插网线且可上网），同时开启WLAN和蜂窝 | 1. 开机 2. 待系统启动后查看状态栏 3. 执行 dumpsys connectivity | 状态栏显示LAN图标；默认网络为以太网，WLAN/蜂窝评分低于以太网
5 |  | 三网上电初始化，仅LAN有网 | P0 | 设备关机，连接LAN（已插网线且可上网），同时开启WLAN和蜂窝（但WLAN和蜂窝无网络） | 1. 开机 2. 待系统启动后查看状态栏 3. 执行 dumpsys connectivity | 状态栏显示LAN图标；默认网络为以太网，WLAN和蜂窝均无外网标记
5 |  | 三网上电初始化，仅WLAN有网 | P0 | 设备关机，WLAN已连接且有网，同时开启蜂窝（无网），LAN线已插但上级无网 | 1. 开机 2. 待系统启动后查看状态栏 3. 执行 dumpsys connectivity | 状态栏显示WLAN图标；默认网络为WLAN，LAN和蜂窝无外网
5 |  | 三网上电初始化，仅蜂窝有网 | P0 | 设备关机，蜂窝有网，WLAN开启但无网，LAN线已插但上级无网 | 1. 开机 2. 待系统启动后查看状态栏 3. 执行 dumpsys connectivity | 状态栏显示蜂窝图标；默认网络为蜂窝，LAN和WLAN无外网
5 |  | 三网无网上电初始化 | P1 | 设备关机，连接LAN（无外网），开启WLAN（无外网）和蜂窝（无信号或数据关闭） | 1. 开机 2. 待系统启动后查看状态栏 3. 执行 dumpsys connectivity | 状态栏显示无连接图标；所有网络均无Internet，系统无默认网络
4 | 交互验证
5 |  | 无网络恢复初始化 | P1 | 设备关机，连接LAN（已插网线且可上网），同时开启WLAN和蜂窝 | 1. 开启飞行模式，等待网络断开 2. 关闭飞行模式 3. 观察网络恢复顺序 | 飞行模式关闭后，WLAN首先自动重连（若可用），然后蜂窝数据恢复（若开启），默认网络按优先级选定
3 | 链路变化触发选择
4 | 功能有效性
5 |  | 当前链路状态变化正常->异常 | P0 | 设备三网均有网，默认网络为以太网 | 1. 拔掉LAN网线（或断开LAN上级网络） 2. 观察默认网络变化 | 默认网络在3秒内切换到WLAN（若WLAN有网），否则切换到蜂窝
5 |  | 当前链路状态变化异常->正常 | P0 | 当前默认网络为WLAN（因LAN断开），LAN已恢复有网 | 1. 插回LAN网线（或恢复LAN上级网络） 2. 观察默认网络变化 | 默认网络在15秒内从WLAN切换回LAN
5 |  | 当前链路无变化，其他链路状态发生变化 | P1 | 设备默认网络为以太网，WLAN和蜂窝均有网 | 1. 断开WLAN外网（路由器断WAN） 2. 观察默认网络 | 默认网络仍为以太网，无变化；WLAN状态变为无Internet
4 | 用户场景
5 |  | 依次接入蜂窝/WLAN/LAN链路且有网 | P1 | 设备关机，所有网络关闭 | 1. 开机后先开启蜂窝（有网），等待蜂窝成为默认 2. 再开启WLAN（有网），观察默认网络 3. 最后插入LAN线（有网），观察默认网络 | ①蜂窝成为默认；②WLAN优先级高于蜂窝，默认网络切换为WLAN；③LAN优先级最高，默认网络切换为以太网
5 |  | 依次接入LAN/WLAN/蜂窝链路且有网 | P1 | 设备关机，所有网络关闭 | 1. 开机后先插入LAN线（有网），等待LAN成为默认 2. 再开启WLAN（有网），观察默认网络 3. 最后开启蜂窝（有网），观察默认网络 | ①LAN成为默认；②WLAN加入，但LAN优先级高，默认网络仍为LAN；③蜂窝加入，默认网络仍为LAN
5 |  | 依次接入蜂窝/WLAN/LAN链路且无网 | P1 | 设备关机，所有网络关闭，各网络上联均无外网 | 1. 开机后先开启蜂窝（无网） 2. 再开启WLAN（无网） 3. 最后插入LAN线（无网） | 每次接入后状态栏显示对应图标但无Internet标记，默认网络始终无；最后所有网络均无外网
5 |  | 依次接入LAN/WLAN/蜂窝链路且无网 | P1 | 设备关机，所有网络关闭，各网络上联均无外网 | 1. 开机后先插入LAN线（无网） 2. 再开启WLAN（无网） 3. 最后开启蜂窝（无网） | 每次接入后状态栏显示对应图标但无Internet标记，默认网络始终无；最后所有网络均无外网
5 |  | 依次断开蜂窝、WLAN、LAN链路 | P1 | 设备三网均有网，默认网络为以太网 | 1. 关闭蜂窝数据，观察默认网络 2. 关闭WLAN，观察默认网络 3. 拔掉LAN网线，观察默认网络 | ①默认网络仍为以太网；②默认网络仍为以太网；③所有网络断开，状态栏显示无连接
5 |  | 依次断开LAN、WLAN、蜂窝链路 | P1 | 设备三网均有网，默认网络为以太网 | 1. 拔掉LAN网线，观察默认网络 2. 关闭WLAN，观察默认网络 3. 关闭蜂窝数据，观察默认网络 | ①默认网络切换至WLAN；②默认网络切换至蜂窝；③所有网络断开，状态栏显示无连接
5 |  | 当前使用LAN，LAN 拔插网线 | P0 | 设备使用LAN上网，WLAN和蜂窝可用 | 1. 拔掉LAN网线，等待3秒 2. 重新插入LAN网线 | 拔掉后默认网络切换至WLAN或蜂窝；插入后15秒内切回LAN
5 |  | 当前使用LAN，WLAN 断开重连 | P0 | 设备使用LAN上网，WLAN和蜂窝可用 | 1. 关闭WLAN开关 2. 重新开启WLAN | 关闭WLAN后默认网络仍为LAN；开启WLAN后WLAN加入备用，默认网络仍为LAN
5 |  | 当前使用LAN，蜂窝 断开重连 | P0 | 设备使用LAN上网，WLAN和蜂窝可用 | 1. 关闭蜂窝数据 2. 重新开启蜂窝数据 | 关闭蜂窝后默认网络仍为LAN；开启蜂窝后蜂窝加入备用，默认网络仍为LAN
5 |  | 当前使用WLAN，LAN 拔插网线 | P0 | 设备使用WLAN上网，LAN已插但优先级低于WLAN（或无网） | 1. 插入LAN线（有网且优先级更高） 2. 拔掉LAN线 | 插入后默认网络在15秒内切换至LAN；拔掉后切回WLAN
5 |  | 当前使用WLAN，WLAN 断开重连 | P0 | 设备使用WLAN上网，蜂窝可用 | 1. 关闭WLAN开关 2. 重新开启WLAN | 关闭后默认网络切换至蜂窝；开启后WLAN重连成功且检测到Internet后，默认网络在15秒内切回WLAN
5 |  | 当前使用WLAN，WLAN漫游切换 | P2 | 设备连接WLAN（AP1），同时开启蜂窝，两AP同SSID且覆盖重叠 | 1. 从AP1覆盖区缓慢移动至AP2覆盖区 2. 观察网络连续性及切换耗时 | 漫游过程中，若丢包严重可能短暂切换至蜂窝，但应在3秒内切回WLAN；ping中断不超过1秒
5 |  | 当前使用WLAN，WLAN网络重选（切换AP） | P1 | WLAN连接AP1，蜂窝可用 | 1. 使AP1下线（关闭AP1） 2. 设备自动连接另一可用AP2 | WLAN可能短暂断开，若AP2连接快则无缝，否则临时切蜂窝后切回；切换完成默认网络为WLAN
5 |  | 当前使用WLAN，WLAN主备切换 | P1 | 设备同时连接WLAN、蜂窝、蜂窝，均有网 | 1. 模拟WLAN主链路故障（如断开路由器） 2. 观察默认网络 | 系统应自动切换到蜂窝（若优先级更高）或蜂窝，具体取决于厂商策略；切换时间<3秒
5 |  | 当前使用WLAN，蜂窝 断开重连 | P0 | 设备使用WLAN上网，蜂窝可用 | 1. 关闭蜂窝数据 2. 重新开启蜂窝数据 | 关闭后默认网络仍为WLAN；开启后蜂窝加入备用，默认网络仍为WLAN
5 |  | 当前使用蜂窝，LAN 拔插网线 | P0 | 设备使用蜂窝上网，LAN和WLAN可用 | 1. 插入LAN线（有网且优先级更高） 2. 拔掉LAN线 | 插入后默认网络在15秒内切换至LAN；拔掉后切回蜂窝（若WLAN无网）或WLAN
5 |  | 当前使用蜂窝，WLAN 断开重连 | P0 | 设备使用蜂窝上网，WLAN可用 | 1. 关闭WLAN开关 2. 重新开启WLAN | 关闭后默认网络仍为蜂窝；开启后WLAN重连成功且检测到Internet后，默认网络在15秒内切回WLAN
5 |  | 当前使用蜂窝，蜂窝 断开重连 | P0 | 设备使用蜂窝上网，WLAN可用 | 1. 关闭蜂窝数据 2. 重新开启蜂窝数据 | 关闭后默认网络切换至WLAN（若有网）；开启后蜂窝恢复，但默认网络仍为WLAN（优先级高）
5 |  | 当前使用蜂窝，蜂窝 漫游 | P0
4 | 功能容错性
5 |  | 共网关场景链路变化 | P1 | 设备同时连接LAN和WLAN，两者同一网关（如都连同一路由器），均有网 | 1. 拔掉LAN网线，观察默认网络 2. 插回LAN网线，观察 | 拔掉后默认网络切换至WLAN；插回后15秒内切回LAN。因共网关，路由表不冲突
5 |  | 不共网关场景链路变化 | P1 | 设备同时连接LAN和WLAN，不同网关（如LAN连路由器A，WLAN连路由器B），均有网 | 1. 拔掉LAN网线，观察默认网络 2. 插回LAN网线，观察 | 拔掉后默认网络切换至WLAN；插回后15秒内切回LAN。因不同网关，多路由表共存
5 |  | DHCP续约 | P2 | 设备通过LAN或WLAN获取IP，且已使用较长时间（接近租期一半） | 1. 等待DHCP续约发生 2. 抓包观察续约过程 | 续约成功，网络连接不中断，默认网络不变
4 | 基础压力
5 |  | 链路间歇性闪断 | P2 | 设备三网均有网，默认网络为以太网 | 1. 使用脚本每10秒拔插LAN网线一次，持续5分钟 2. 观察系统稳定性及默认网络变化 | 系统无崩溃，每次拔插后默认网络在LAN和WLAN间切换，最终稳定
5 |  | WLAN+蜂窝反复断网联网互切场景 | P3 | 设备已插入SIM卡，周围有可用WLAN热点，网络均能正常访问互联网 | 1. 开启WLAN和蜂窝数据 2. 关闭WLAN，等待蜂窝网络成为默认网络 3. 开启WLAN，等待切换回WLAN 4. 重复步骤2-3共10次 5. 每次切换后记录网络状态 | 1. 每次切换均能成功完成 2. 每次切换时间不超过15秒 3. 切换过程中无网络不可用时间超过3秒的情况 4. 10次切换后网络功能正常，无异常状态
3 | 网络恶化场景
4 | 功能有效性
5 |  | 当前使用LAN，LAN有网->无网，WLAN/蜂窝达标 | P0 | 设备使用LAN上网，WLAN和蜂窝均有网且达标 | 1. 拔掉LAN网线（或断开LAN上级网络） 2. 观察默认网络变化 | 默认网络在3秒内切换到WLAN（WLAN优先级高于蜂窝）
5 |  | 当前使用LAN，LAN有网->无网，WLAN/蜂窝不达标 | P1 | 设备使用LAN上网，WLAN和蜂窝均无Internet（不达标） | 1. 拔掉LAN网线（或断开LAN上级网络） 2. 观察网络状态 | 所有网络无网，状态栏显示无连接
5 |  | 当前使用WLAN，WLAN有网->无网，蜂窝达标 | P1 | 设备使用WLAN上网（有Internet），蜂窝有网且达标 | 1. 关闭WLAN开关（或断开WLAN路由器） 2. 观察默认网络 | 默认网络在3秒内切换到蜂窝
5 |  | 当前使用WLAN，WLAN有网->无网，蜂窝不达标 | P1 | 设备使用WLAN上网（有Internet），蜂窝无Internet（不达标） | 1. 关闭WLAN开关（或断开WLAN外网） 2. 观察网络状态 | 所有网络无网，状态栏显示无连接
5 |  | 当前使用WLAN，WLAN弱网 | P2 | WLAN+蜂窝均有网，WLAN为默认 | 1. 制造WLAN高延迟（>500ms）和丢包（10%） 2. 观察应用体验 | 应用可能卡顿，但默认网络不变（除非厂商定制弱网切换策略）
5 |  | 当前使用WLAN，WLAN信号减弱至临界值 | P1 | 设备连接WLAN（信号良好），蜂窝可用 | 1. 逐渐远离AP，使信号强度降至-85dBm以下 2. 观察应用（如视频）流畅度及默认网络 | 应用可能卡顿，但原生系统不会主动切网（除非断开）；部分厂商ROM可能自动切蜂窝
5 |  | 当前使用蜂窝，蜂窝有网->无网 | P1 | WLAN无Internet，蜂窝有网且为默认 | 1. 断开蜂窝外网（修改apn） 2. 观察网络状态 | 所有网络无网，状态栏显示无连接
5 |  | 多网络外网依次断开 | P1 | 三网均有网，以太网为默认 | 1. 断开LAN外网（拔上级网线）→观察默认网络 2. 断开WLAN外网（路由器断WAN）→观察 3. 断开蜂窝外网（关闭数据）→观察 | ①切换至WLAN；②切换至蜂窝；③所有网络无网，状态栏显示无连接
3 | 网络恢复场景
4 | 功能有效性
5 |  | 三网均无网，仅LAN恢复 | P1 | 三网均无互联网（LAN、WLAN、蜂窝都无外网） | 1. 恢复LAN外网（使LAN有Internet） 2. 观察默认网络 | 默认网络变为LAN（检测到后15秒内）
5 |  | 三网均无网，仅WiFi恢复 | P1 | 三网均无互联网（LAN、WLAN、蜂窝都无外网） | 1. 恢复WLAN外网（使WLAN有Internet） 2. 观察默认网络 | 默认网络变为WLAN（检测到后15-60秒内）
5 |  | 三网均无网，仅HyperWiFi恢复 | P1 | 三网均无互联网（LAN、WLAN、HyperWiFi均无外网） | 1. 恢复HyperWiFi外网 2. 观察默认网络 | 默认网络变为HyperWiFi
5 |  | 当前使用LAN，LAN恢复 | P1 | 当前默认网络为WLAN或蜂窝（LAN断开或无网），LAN已恢复有网 | 1. 恢复LAN外网（插上网线） 2. 观察默认网络 | 默认网络在15秒内切换回LAN
5 |  | 当前使用LAN，WLAN/蜂窝恢复 | P1 | 设备使用LAN上网，WLAN和/或蜂窝之前无网或断开，现准备恢复 | 1. 恢复WLAN外网（或开启WLAN） 2. 恢复蜂窝外网 3. 观察默认网络 | 默认网络仍为LAN，WLAN和蜂窝进入备用
5 |  | 当前使用WLAN，LAN恢复 | P1 | 设备使用WLAN上网，LAN断开或无网，现LAN恢复有网 | 1. 恢复LAN外网（插上网线） 2. 观察默认网络 | 默认网络在15秒内从WLAN切换到LAN
5 |  | 当前使用WLAN，WLAN恢复 | P1 | 当前默认网络为蜂窝，WLAN之前无网或断开，现WLAN恢复有网 | 1. 恢复WLAN外网（开启WLAN并连接） 2. 观察默认网络 | 默认网络在15秒内从蜂窝切换到WLAN
5 |  | 当前使用WLAN，蜂窝恢复 | P1 | 设备使用WLAN上网，蜂窝无网或断开 | 1. 恢复蜂窝外网（开启数据） 2. 观察默认网络 | 默认网络仍为WLAN，蜂窝进入备用
5 |  | 当前使用蜂窝，LAN恢复 | P1 | 设备使用蜂窝上网，LAN断开或无网，现LAN恢复有网 | 1. 恢复LAN外网（插上网线） 2. 观察默认网络 | 默认网络在15秒内从蜂窝切换到LAN
5 |  | 当前使用蜂窝，WLAN恢复 | P1 | 设备使用蜂窝上网，WLAN无网或断开，现WLAN恢复有网 | 1. 恢复WLAN外网（开启WLAN并连接） 2. 观察默认网络 | 默认网络在15秒内从蜂窝切换到WLAN
5 |  | 当前使用蜂窝，蜂窝恢复 | P1 | 设备使用WLAN上网（或当前默认非蜂窝），蜂窝无网或断开 | 1. 恢复蜂窝外网（开启数据） 2. 观察默认网络 | 默认网络仍为WLAN（若WLAN有网），蜂窝进入备用
4 | 容错性
5 |  | 禁用204开关后网络切换？？ | P2 | 设备已连接WLAN和蜂窝网络，204开关当前处于开启状态 | 1. 进入settings组件-特色功能 2. 关闭204开关 3. 观察网络连接状态 4. 执行adb shell dumpsys connectivity查看网络信息 | 1. 204开关成功关闭 2. 现有网络连接保持稳定，无异常断开 3. 网络切换策略不受影响，默认网络选择正确 4. 网络性能无明显下降
5 |  | WLAN长时间断网后恢复 | P1 | 设备使用蜂窝上网，WLAN无网或断开，现WLAN恢复有网 | 1. WLAN外网断开>12H后恢复外网 2. 观察默认网络 | 默认网络在15秒内从蜂窝切换到WLAN
3 | 网络恢复与业务并发
4 | 用户体验
5 |  | 应用绑定非默认网络 | P2 | 设备默认网络为LAN，编写测试App（或使用adb shell cmd network）绑定到蜂窝 | 1. 运行绑定蜂窝的App进行socket通信 2. 同时用浏览器访问网页 | App流量走蜂窝，浏览器流量走LAN，互不干扰
5 |  | 下单打印任务中网络切换 | P3 | 设备正在执行依赖网络的打印任务（如云打印），同时连接WLAN和蜂窝 | 1. 拔掉当前默认网络的网线（或关闭WLAN） 2. 观察任务状态 | 任务可能因网络中断而失败，应用应有重试机制或明确提示；系统自动切换网络
5 |  | OTA下载中网络切换 | P3 | 设备正在进行OTA升级包下载，默认网络为WLAN | 1. 断开WLAN，使网络切换到蜂窝 2. 观察下载是否继续 | 下载应能通过蜂窝继续（若允许移动数据下载），否则暂停并提示
5 |  | OTA升级中网络切换 | P3 | 设备已完成下载，正在安装升级包 | 1. 在升级过程中插拔网线或开关WLAN 2. 观察升级是否受影响 | 升级过程不依赖网络，应正常完成，不受影响
3 | 联网检测机制
3 | 链路质量评分机制
3 | 防乒乓切换机制

## MIX机型-USB模式切换
用例层级 | 目录名称 | 测试点 | 优先级 | 前置条件 | 测试步骤 | 预期结果 | 摘要 | 类型（自动化/手工） | 标签
1 | 功能
2 | MIX机型-USB模式切换
3 | P3MIX基线版本
4 | 功能有效性
5 |  | 工厂恢厂：基线版本，USB Device模式 | P1 | 1. 设备烧录P3MIX基线版本 2. 设备当前模式为「USB Device」 3. HyperWiFi网络已配置 | 1. 工厂执行恢厂操作 2. 恢厂完成后，设备进入Welcome界面 3. 检查设备当前模式 4. 激活设备 5. 检查设备模式 6. 打开WLAN设置，扫描WiFi网络 | 1. 恢厂后设备模式为「USB Device」 2. 激活后设备模式更新为「USB Host」 3. WLAN扫描功能正常 | Func_UsbMode_P3Mix_Vali_001 | 手工 | WiFi
5 |  | 用户恢厂：基线版本，USB Device模式 | P1 | 1. 设备烧录P3MIX基线版本 2. 设备当前模式为「USB Device」 3. 设备已激活或未激活 4. HyperWiFi网络已配置 | 1. 用户通过设置执行恢厂操作 2. 恢厂完成后，设备进入Welcome界面 3. 检查设备当前模式 4. 激活设备 5. 检查设备模式 6. 打开WLAN设置，扫描WiFi网络 | 1. 恢厂后设备模式为「USB Device」 2. 激活后设备模式更新为「USB Host」 3. WLAN扫描功能正常 | Func_UsbMode_P3Mix_Vali_002 | 手工 | WiFi
3 | P3MIX HyperWiFi版本
4 | 功能有效性
5 |  | 工厂恢厂：HyperWiFi配置，恢厂前USB Device | P1 | 1. 设备烧录P3MIX HyperWiFi配置版本 2. 设备当前模式为「USB Device」 3. HyperWiFi网络已配置 | 1. 工厂执行恢厂操作 2. 恢厂完成后，设备进入Welcome界面 3. 检查设备当前模式 4. 激活设备 5. 检查设备模式 6. 打开WLAN设置，扫描WiFi网络 7. 检查是否可扫描到HyperWiFi | 1. 恢厂后设备模式为「USB Device」（与恢厂前一致） 2. 激活后设备模式更新为「USB Host」 3. WLAN列表可正常扫描到HyperWiFi | Func_UsbMode_P3MixH_Vali_001 | 手工 | HyperWiFi
5 |  | 工厂恢厂：HyperWiFi配置，恢厂前USB Host | P1 | 1. 设备烧录P3MIX HyperWiFi配置版本 2. 设备当前模式为「USB Host」（工厂已调整） 3. HyperWiFi网络已配置 | 1. 工厂执行恢厂操作 2. 恢厂完成后，设备进入Welcome界面 3. 检查设备当前模式 4. 激活设备 5. 检查设备模式 6. 打开WLAN设置，扫描WiFi网络 7. 检查是否可扫描到HyperWiFi | 1. 恢厂后设备模式为「USB Host」（与恢厂前一致） 2. 激活后设备模式继续保持「USB Host」 3. WLAN列表可正常扫描到HyperWiFi | Func_UsbMode_P3MixH_Vali_002 | 手工 | HyperWiFi
5 |  | 用户恢厂：HyperWiFi配置，恢厂前USB Device | P1 | 1. 设备烧录P3MIX HyperWiFi配置版本 2. 设备当前模式为「USB Device」 3. 设备已激活或未激活 4. HyperWiFi网络已配置 | 1. 用户通过设置执行恢厂操作 2. 恢厂完成后，设备进入Welcome界面 3. 检查设备当前模式 4. 激活设备 5. 检查设备模式 6. 打开WLAN设置，扫描WiFi网络 7. 检查是否可扫描到HyperWiFi | 1. 恢厂后设备模式为「USB Device」（与恢厂前一致） 2. 激活后设备模式更新为「USB Host」 3. WLAN列表可正常扫描到HyperWiFi | Func_UsbMode_P3MixH_Vali_003 | 手工 | HyperWiFi
5 |  | 用户恢厂：HyperWiFi配置，恢厂前USB Host | P1 | 1. 设备烧录P3MIX HyperWiFi配置版本 2. 设备当前模式为「USB Host」 3. 设备已激活或未激活 4. HyperWiFi网络已配置 | 1. 用户通过设置执行恢厂操作 2. 恢厂完成后，设备进入Welcome界面 3. 检查设备当前模式 4. 激活设备 5. 检查设备模式 6. 打开WLAN设置，扫描WiFi网络 7. 检查是否可扫描到HyperWiFi | 1. 恢厂后设备模式为「USB Host」（与恢厂前一致） 2. 激活后设备模式继续保持「USB Host」 3. WLAN列表可正常扫描到HyperWiFi | Func_UsbMode_P3MixH_Vali_004 | 手工 | HyperWiFi
3 | 模式转换验证
4 | 功能有效性
5 |  | 激活后模式转换验证 | P1 | 1. 设备恢厂后处于Welcome界面 2. 当前模式为「USB Device」 3. HyperWiFi网络已配置 | 1. 执行设备激活操作 2. 激活完成后检查设备模式 3. 打开WLAN设置，扫描WiFi网络 4. 检查是否可扫描到HyperWiFi | 1. 激活后设备模式更新为「USB Host」 2. WLAN列表可正常扫描到HyperWiFi | Func_UsbMode_ModeSwitch_Vali_001 | 手工 | HyperWiFi
5 |  | 已激活设备恢厂后模式验证-基线配置 | P2 | 1. 设备已激活 2. 当前模式为「USB Host」 3. 设备烧录P3MIX基线版本 4. HyperWiFi网络已配置 | 1. 执行恢厂操作 2. 恢厂完成后检查设备模式 3. 打开WLAN设置，扫描WiFi网络 4. 检查是否可扫描到HyperWiFi | 1. 恢厂后设备模式为「USB Device」 2. 激活后设备模式更新为「USB Host」 3. WLAN列表可正常扫描到HyperWiFi | Func_UsbMode_ModeSwitch_Vali_002 | 手工 | HyperWiFi
5 |  | 已激活设备恢厂后模式验证-HyperWiFi配置 | P2 | 1. 设备已激活 2. 当前模式为「USB Host」 3. 设备烧录P3MIX HyperWiFi配置版本 4. HyperWiFi网络已配置 | 1. 执行恢厂操作 2. 恢厂完成后检查设备模式 3. 打开WLAN设置，扫描WiFi网络 4. 检查是否可扫描到HyperWiFi | 1. 恢厂后设备模式为「USB Host」 2. 激活后设备模式保持「USB Host」 3. WLAN列表可正常扫描到HyperWiFi | Func_UsbMode_ModeSwitch_Vali_003 | 手工 | HyperWiFi
4 | 基础压力
5 |  | 多次恢厂测试-设备模式USB Device | P2 | 1. 设备烧录P3MIX HyperWiFi配置 2. 设备模式为「USB Device」 3. HyperWiFi网络已配置 | 1. 连续执行恢厂操作3次 2. 每次恢厂后检查USB模式 3. 激活设备 4. 检查最终模式 5. 打开WLAN设置，扫描WiFi网络 6. 检查是否可扫描到HyperWiFi | 1. 每次恢厂后设备模式为「USB Device」 2. 激活后模式转换正确为「USB Host」 3. WLAN列表可正常扫描到HyperWiFi | Func_UsbMode_ModeSwitch_Stb_001 | 手工 | HyperWiFi
5 |  | 多次恢厂测试-设备模式USB Host | P2 | 1. 设备烧录P3MIX HyperWiFi配置 2. 设备模式为「USB Host」 3. HyperWiFi网络已配置 | 1. 连续执行恢厂操作3次 2. 每次恢厂后检查USB模式 3. 激活设备 4. 检查最终模式 5. 打开WLAN设置，扫描WiFi网络 6. 检查是否可扫描到HyperWiFi | 1. 每次恢厂后设备模式为「USB Host」 2. 激活后模式转换正确为「USB Host」 3. WLAN列表可正常扫描到HyperWiFi | Func_UsbMode_ModeSwitch_Stb_002 | 手工 | HyperWiFi
3 | 底座切换测试
4 | 功能有效性
5 |  | 底座切换：恢厂后未激活，USB Device模式放置底座 | P1 | 1. 设备恢厂后处于Welcome界面 2. 设备当前模式为「USB Device」 3. 底座可用 4. HyperWiFi网络已配置 | 1. 检查设备当前USB模式 2. 将设备放置到底座上 3. 等待设备与底座建立连接 4. 检查设备USB模式 5. 打开WLAN设置，扫描WiFi网络 6. 检查是否可扫描到HyperWiFi 7. 激活设备 8. 再次检查USB模式和WLAN扫描 | 1. 放置底座后USB模式切换为「USB Host」 2. WLAN列表可正常扫描到HyperWiFi 3. 激活后USB模式保持「USB Host」 4. WLAN扫描功能正常 | Func_UsbMode_CradleSwitch_Vali_001 | 手工 | HyperWiFi
5 |  | 底座切换：恢厂后未激活，USB Host模式放置底座 | P1 | 1. 设备恢厂后处于Welcome界面 2. 设备当前模式为「USB Host」 3. 底座可用 4. HyperWiFi网络已配置 | 1. 检查设备当前USB模式 2. 将设备放置到底座上 3. 等待设备与底座建立连接 4. 检查设备USB模式 5. 打开WLAN设置，扫描WiFi网络 6. 检查是否可扫描到HyperWiFi 7. 激活设备 8. 再次检查USB模式和WLAN扫描 | 1. 放置底座后USB模式保持「USB Host」 2. WLAN列表可正常扫描到HyperWiFi 3. 激活后USB模式保持「USB Host」 4. WLAN扫描功能正常 | Func_UsbMode_CradleSwitch_Vali_002 | 手工 | HyperWiFi
5 |  | 底座切换：已激活设备，USB Device模式放置底座 | P1 | 1. 设备已激活 2. 设备当前模式为「USB Device」 3. 底座可用 4. HyperWiFi网络已配置 | 1. 检查设备当前USB模式 2. 将设备放置到底座上 3. 等待设备与底座建立连接 4. 检查设备USB模式 5. 打开WLAN设置，扫描WiFi网络 6. 检查是否可扫描到HyperWiFi | 1. 设备USB模式切换为「USB Host」 2. WLAN列表可正常扫描到HyperWiFi | Func_UsbMode_CradleSwitch_Vali_003 | 手工 | HyperWiFi
5 |  | 底座切换：已激活设备，USB Host模式放置底座 | P1 | 1. 设备已激活 2. 设备当前模式为「USB Host」 3. 底座可用 4. HyperWiFi网络已配置 | 1. 检查设备当前USB模式 2. 将设备放置到底座上 3. 等待设备与底座建立连接 4. 检查设备USB模式 5. 打开WLAN设置，扫描WiFi网络 6. 检查是否可扫描到HyperWiFi | 1. 设备USB模式保持为「USB Host」 2. WLAN列表可正常扫描到HyperWiFi | Func_UsbMode_CradleSwitch_Vali_004 | 手工 | HyperWiFi
5 |  | 底座切换：多次插拔底座 | P2 | 1. 设备可用 2. 底座可用 3. HyperWiFi网络已配置 | 1. 将设备放置到底座，检查USB模式和WLAN扫描 2. 从底座取下设备，检查USB模式 3. 重复步骤1-2共5次 4. 记录每次模式变化和WLAN扫描结果 | 1. 每次放置底座时USB模式为「USB Host」，WLAN可正常扫描到HyperWiFi 2. 每次取下底座时USB模式恢复为放置前模式 | Func_UsbMode_CradleSwitch_Vali_005 | 手工 | HyperWiFi

## 双链路主备切换管理
层级 | 目录名称 | 用例标题 | 优先级 | 预置条件 | 操作步骤 | 预期结果 | 摘要 | 类型 | 标签
1 | 功能
2 | 双链路切换管理
3 | 触发机制
4 | 连接变化触发
5 | 功能有效性
6 |  | 首次顺序连接WiFi、HyperWiFi网络后触发 | P1 | 1、测试环境：实验室屏蔽箱 2、陪测AP1、AP2、miniAP1、miniAP2可联网 | 1、通过衰减器调节AP1_5G rssi为-73dBm/miniap1 rssi -70dBm 2、setting页面，手动顺序连接AP1_5G 3、再连接miniAP1，后台打印logcat ¦ grep -iE “final score¦setrole ifname：”，同步查看主备网络情况 | 3、setting-wlan列表查看HyperWiFi切到首行，后台打印wlan1 role: ROLE_CLIENT_PRIMARY，wlan0 role: ROLE_CLIENT_SECONDARY_LONG_LIVED；HyperWiFi网络为主网络 | Func_PriBakLink_Trigger_ConStatChg_Vali_001 |  | HyperWiFi
6 |  | 首次顺序连接HyperWiFi、WiFi网络后触发 | P0 | 1、测试环境：实验室屏蔽箱 2、陪测AP1、AP2、miniAP1、miniAP2可联网 | 1、通过衰减器调节AP1_5G rssi为-65dBm/miniap1 rssi -70dBm 2、setting页面，连接miniAP1 3、再连接AP1，后台打印logcat ¦ grep -iE “final score¦setrole ifname：”，同步查看主备网络情况 | 3、setting-wlan列表查看WiFi切到首行，后台打印wlan0 role: ROLE_CLIENT_PRIMARY，wlan1 role: ROLE_CLIENT_SECONDARY_LONG_LIVED；WiFi网络为主网络 | Func_PriBakLink_Trigger_ConStatChg_Vali_002 |  | HyperWiFi
6 |  | 主网络WiFi手动断开后触发 | P1 | 1、测试环境：实验室屏蔽箱 2、陪测AP1、AP2、miniAP1、miniAP2可联网 | 1、通过衰减器调节AP1_5G rssi为-65dBm/miniap1 rssi -70dBm 2、setting页面，手动顺序连接AP1_5G、miniAP1，WiFi为主网络 3、setting-wlan列表点击断开WiFi，后台打印logcat ¦ grep -iE “final score¦setrole ifname：”，同步查看主备网络情况 | 3、setting-wlan列表查看HyperWiFi切到首行，后台打印wlan1 role: ROLE_CLIENT_PRIMARY，wlan0 role: ROLE_CLIENT_SECONDARY_LONG_LIVED；HyperWiFi网络为主网络 | Func_PriBakLink_Trigger_ConStatChg_Vali_003 |  | HyperWiFi
6 |  | 主网络HyperWiFi手动断开后触发 | P1 | 1、测试环境：实验室屏蔽箱 2、陪测AP1、AP2、miniAP1、miniAP2可联网 | 1、通过衰减器调节AP1_5G rssi为-75dBm/miniap1 rssi -65dBm 2、setting页面，连接AP1_5G、miniAP1，HyperWiFi为主网络 3、setting-wlan列表点击断开HyperWiFi，后台打印logcat ¦ grep -iE “final score¦setrole ifname：”，同步查看主备网络情况 | 3、setting-wlan列表查看HyperWiFi切到首行，后台打印wlan0 role: ROLE_CLIENT_PRIMARY，wlan0 role: ROLE_CLIENT_SECONDARY_LONG_LIVED；WiFi网络为主网络 | Func_PriBakLink_Trigger_ConStatChg_Vali_004 |  | HyperWiFi
6 |  | 主网络WiFi手动切换网络后触发 | P1 | 1、测试环境：实验室屏蔽箱 2、陪测AP1、AP2、miniAP1、miniAP2可联网 | 1、通过衰减器调节AP1 rssi为60dbm、AP2 rssi为-65dBm/miniap1 rssi -70dBm、miniap2 rssi -70dBm 2、setting页面，手动顺序连接AP1、miniAP1，WiFi为主网络 3、setting-wlan列表点击连接AP2，后台打印logcat ¦ grep -iE “final score¦setrole ifname：”，待连接成功查看主备网络情况 | 3、setting-wlan列表查看WiFi切到首行，后台打印wlan0 role: ROLE_CLIENT_PRIMARY，wlan1 role: ROLE_CLIENT_SECONDARY_LONG_LIVED；WiFi网络为主网络 | Func_PriBakLink_Trigger_ConStatChg_Vali_005 |  | HyperWiFi
6 |  | 主网络HyperWiFi手动切换网络后触发 | P1 | 1、测试环境：实验室屏蔽箱 2、陪测AP1、AP2、miniAP1、miniAP2可联网 | 1、通过衰减器调节AP1 rssi为-73dbm、AP2 rssi为-65dBm/miniap1 rssi -70dBm、miniap2 rssi -84dBm 2、setting页面，手动顺序连接AP1、miniAP1，HyperWiFiWiFi为主网络 3、setting-wlan列表点击连接miniAP2，后台打印logcat ¦ grep -iE “final score¦setrole ifname：”，待连接成功查看主备网络情况 | 3、setting-wlan列表查看WiFi切到首行，后台打印wlan0 role: ROLE_CLIENT_PRIMARY，wlan1 role: ROLE_CLIENT_SECONDARY_LONG_LIVED；WiFi网络为主网络 | Func_PriBakLink_Trigger_ConStatChg_Vali_006 |  | HyperWiFi
6 |  | 主网络HyperWiFi，弱信号（-88dBm）自动切换新网络后触发 | P0 | 1、测试环境：实验室屏蔽箱 2、陪测AP1、AP2、miniAP1、miniAP2可联网 | 1、通过衰减器调节AP1 rssi为-73dbm、AP2 rssi为-65dBm/miniap1 rssi -70dBm、miniap2 rssi -64dBm（DUT已保存4个陪测网络） 2、setting页面，连接AP1、miniAP1，HyperWiFi为主网络 3、以1dB/s降低miniAP1 rssi，待rssi为-88dBm时，查看是否切换连接到miniAP2 4、后台打印logcat ¦ grep -iE “beacon_loss¦setrole ifname：”，待连接成功查看主备网络情况 | 3、setting-wlan列表查看HyperWiFi切到首行，后台打印wlan1 role: ROLE_CLIENT_PRIMARY，wlan0 role: ROLE_CLIENT_SECONDARY_LONG_LIVED；HyperWiFi网络为主网络 | Func_PriBakLink_Trigger_ConStatChg_Vali_007 |  | HyperWiFi
6 |  | 主网络HyperWiFi，2.4GWiFi弱信号（-73dBm）自动切换新网络后触发 | P0 | 1、测试环境：实验室屏蔽箱 2、陪测AP1、AP2、miniAP1、miniAP2可联网 | 1、通过衰减器调节AP1 rssi为-7,0dbm、AP2 rssi为-65dBm/miniap1 rssi -70dBm、miniap2 rssi -64dBm（DUT已保存4个陪测网络） 2、下电AP2，setting页面，连接AP1、miniAP1，HyperWiFi为主网络 3、以1dB/s降低miniAP1 rssi，待rssi为-73dBm时（此时HyperWiFi为主网络），上电AP2，查看是否切换连接到AP2 4、后台打印logcat ¦ grep -iE “beacon_loss¦setrole ifname：”，待连接成功查看主备网络情况 | 3、setting-wlan列表查看WiFi切到首行，后台打印wlan0 role: ROLE_CLIENT_PRIMARY，wlan1 role: ROLE_CLIENT_SECONDARY_LONG_LIVED；WiFi网络为主网络 | Func_PriBakLink_Trigger_ConStatChg_Vali_008 |  | HyperWiFi
6 |  | 主网络HyperWiFi，5GWiFi弱信号（-70dBm）自动切换新网络后触发 | P0 | 1、测试环境：实验室屏蔽箱 2、陪测AP1、AP2、miniAP1、miniAP2可联网 | 1、通过衰减器调节AP1 rssi为-7,0dbm、AP2 rssi为-65dBm/miniap1 rssi -70dBm、miniap2 rssi -64dBm（DUT已保存4个陪测网络） 2、下电AP2，setting页面，连接AP1、miniAP1，HyperWiFi为主网络 3、以1dB/s降低miniAP1 rssi，待rssi为-73dBm时（此时HyperWiFi为主网络），上电AP2，查看是否切换连接到AP2 4、后台打印logcat ¦ grep -iE “beacon_loss¦setrole ifname：”，待连接成功查看主备网络情况 | 3、setting-wlan列表查看WiFi切到首行，后台打印wlan0 role: ROLE_CLIENT_PRIMARY，wlan1 role: ROLE_CLIENT_SECONDARY_LONG_LIVED；WiFi网络为主网络 | Func_PriBakLink_Trigger_ConStatChg_Vali_009 |  | HyperWiFi
5 | 功能容错性
6 |  | 主网络网络异常（如portal未认证），存在备网络--设计如此:WiFi仍为主网络，设备不能上网 | P2 | / | / | / | Func_PriBakLink_Trigger_ConStatChg_Excp_001 |  | HyperWiFi
5 | 基础压力
6 |  | 首次依次连接HyperWiFi、WiFi后，主备链路切换 | P1 | 1、测试环境：实验室屏蔽箱 2、陪测AP1、AP2、miniAP1、miniAP2可联网 | 1、sta依次连接HyperWiFi，WiFi，检查连接状态 2、取消保存WiFi、HyperWiFi重复步骤1 3、重复操作20次 | 1、连接成功，主网络为WiFi | Func_PriBakLink_Trigger_ConStatChg_Stb_001 |  | HyperWiFi
6 |  | 取消保存主网络（WiFi），备用网络（HyperWiFi）自动切换为主网络 | P3 | 1、测试环境：实验室屏蔽箱 2、陪测AP1、AP2、miniAP1、miniAP2可联网 | 1、WiFi链路质量优于HyperWiFi 2、sta依次WiFi、HyperWiFi 3、sta取消保存WiFi后检查连接状态 4、重复操作20次 | 2、连接成功，WiFi为主网络 3、备网络HyperWiFi自动切换为主网络 | Func_PriBakLink_Trigger_ConStatChg_Stb_002 |  | HyperWiFi
6 |  | 取消保存主网络（HyperWiFi），备用网络（WiFi）自动切换为主网络 | P3 | 1、测试环境：实验室屏蔽箱 2、陪测AP1、AP2、miniAP1、miniAP2可联网 | 1、HyperWiFi链路质量优于WiFi 2、sta依次WiFi、HyperWiFi 3、sta取消保存HyperWiFi后检查连接状态 4、重复操作20次 | 2、连接成功，HyperWiFi为主网络 3、备网络WiFi自动切换为主网络 | Func_PriBakLink_Trigger_ConStatChg_Stb_003 |  | HyperWiFi
4 | 漫游触发
5 | 功能有效性
6 |  | 主网络WiFi，WiFi网络发生漫游后触发 | P2 | 1、测试环境：实验室屏蔽箱 2、陪测AP1、AP2、miniAP1、miniAP2可联网 3、AP1和AP2为同SSID | 1. 通过衰减器调节AP1 rssi为-73dbm、AP2 rssi为-65dBm/miniap1 rssi -70dBm、miniap2 rssi -64dBm（DUT已保存4个陪测网络） 2. 下电AP2，setting页面，连接AP1、miniAP1，WiFi为主网络 3. 上电AP2，查看是否漫游切换连接到AP2 4. 后台打印logcat ¦ grep -iE “beacon_loss¦isCandidateMeetPrimaryIface selectedCandidate：”，待连接成功查看主备网络情况 | 2、3、setting-wlan列表查看WiFi切到首行，后台打印wlan0 role: ROLE_CLIENT_PRIMARY，wlan1 role: ROLE_CLIENT_SECONDARY_LONG_LIVED；WiFi网络为主网络 4、setting-wlan列表查看WiFi切到首行，后台打印wlan0 role: ROLE_CLIENT_PRIMARY，wlan1 role: ROLE_CLIENT_SECONDARY_LONG_LIVED；WiFi网络为主网络 | Func_PriBakLink_Trigger_Roam_Vali_001 |  | HyperWiFi
6 |  | 主网络WiFi，HyperWiFi网络发生漫游后触发 | P2 | 1、测试环境：实验室屏蔽箱 2、陪测AP1、AP2、miniAP1、miniAP2可联网 3、AP1和AP2为同SSID | 1. 通过衰减器调节AP1 rssi为-73dbm、AP2 rssi为-65dBm/miniap1 rssi -70dBm、miniap2 rssi -64dBm（DUT已保存4个陪测网络） 2. 下电AP2，setting页面，连接AP1、miniAP1，WiFi为主网络 3. 上电miniAP2，查看是否漫游切换连接到miniAP2 4. 后台打印logcat ¦ grep -iE “beacon_loss¦isCandidateMeetPrimaryIface selectedCandidate：”，待连接成功查看主备网络情况 | 2、3、setting-wlan列表查看WiFi仍在首行，后台打印wlan0 role: ROLE_CLIENT_PRIMARY，wlan1 role: ROLE_CLIENT_SECONDARY_LONG_LIVED；WiFi网络为主网络 4、setting-wlan列表查看WiFi仍在首行，后台打印wlan0 role: ROLE_CLIENT_PRIMARY，wlan1 role: ROLE_CLIENT_SECONDARY_LONG_LIVED；WiFi网络为主网络 | Func_PriBakLink_Trigger_Roam_Vali_002 |  | HyperWiFi
6 |  | 主网络HyperWiFi，WiFi网络发生漫游后触发 | P2 | 1、测试环境：实验室屏蔽箱 2、陪测AP1、AP2、miniAP1、miniAP2可联网 3、AP1和AP2为同SSID | 1. 通过衰减器调节AP1 rssi为-73dbm、AP2 rssi为-65dBm/miniap1 rssi -70dBm、miniap2 rssi -64dBm（DUT已保存4个陪测网络） 2. 下电AP2，setting页面，连接AP1、miniAP1，HyperWiFi为主网络 3. 上电AP2，查看是否漫游切换连接到AP2 4. 后台打印logcat ¦ grep -iE “beacon_loss¦isCandidateMeetPrimaryIface selectedCandidate：”，待连接成功查看主备网络情况 | 2、3、setting-wlan列表查看HyperWiFi仍在首行，后台打印wlan0 role: ROLE_CLIENT_PRIMARY，wlan1 role: ROLE_CLIENT_SECONDARY_LONG_LIVED；HyperWiFi网络为主网络 4、setting-wlan列表查看HyperWiFi仍在首行，后台打印wlan0 role: ROLE_CLIENT_PRIMARY，wlan1 role: ROLE_CLIENT_SECONDARY_LONG_LIVED；HyperWiFi网络为主网络 | Func_PriBakLink_Trigger_Roam_Vali_003 |  | HyperWiFi
6 |  | 主网络HyperWiFi，HyperWiFi网络发生漫游后触发 | P2 | 1、测试环境：实验室屏蔽箱 2、陪测AP1、AP2、miniAP1、miniAP2可联网 3、AP1和AP2为同SSID | 1、通过衰减器调节AP1 rssi为-73dbm、AP2 rssi为-65dBm/miniap1 rssi -70dBm、miniap2 rssi -64dBm（DUT已保存4个陪测网络） 2、下电AP2，setting页面，连接AP1、miniAP1，HyperWiFi为主网络 3、上电AP2，查看是否漫游切换连接到AP2 4、后台打印logcat ¦ grep -iE “beacon_loss¦isCandidateMeetPrimaryIface selectedCandidate：”，待连接成功查看主备网络情况 | 2、3、setting-wlan列表查看HyperWiFi切到首行，后台打印wlan0 role: ROLE_CLIENT_PRIMARY，wlan1 role: ROLE_CLIENT_SECONDARY_LONG_LIVED；HyperWiFi网络为主网络 4、setting-wlan列表查看WiFi切到首行，后台打印wlan0 role: ROLE_CLIENT_PRIMARY，wlan1 role: ROLE_CLIENT_SECONDARY_LONG_LIVED；WiFi网络为主网络 | Func_PriBakLink_Trigger_Roam_Vali_004 |  | HyperWiFi
4 | RSSI阈值触发
5 | 功能有效性
6 |  | 主网络WiFi，2.4G-WiFi的RSSI下降到阈值（-73dBm）后触发 | P0 | 1、测试环境：实验室屏蔽箱 2、陪测AP、miniAP可联网 | 1、通过衰减器分别调整AP、miniAP的rssi为-50dBm、-60dBm 2、DUT连接主备WiFi，WiFi为主网络 3、以1dB/s降低2.4GWiFi rssi，待rssi为-73dBm时，查看主备链路是否切换，后台打印logcat ¦ grep -iE “final score¦setrole ifname：”” | 3、未达阈值不切换，达到阈值后setting-wlan列表查看HyperWiFi切到首行，后台打印wlan1 role: ROLE_CLIENT_PRIMARY，wlan0 role: ROLE_CLIENT_SECONDARY_LONG_LIVED；HyperWiFi网络为主网络 | Func_PriBakLink_Trigger_RSSI_Vali_001 |  | HyperWiFi
6 |  | 主网络WiFi，5G-WiFi的RSSI下降到阈值（-73dBm）后触发 | P0 | 1、测试环境：实验室屏蔽箱 2、陪测AP、miniAP可联网 | 1、通过衰减器分别调整AP、miniAP的rssi为-50dBm、-60dBm 2、DUT连接主备WiFi，WiFi为主网络 3、以1dB/s降低5GWiFi rssi，待rssi为-73dBm时，查看主备链路是否切换，后台打印logcat ¦ grep -iE “final score¦setrole ifname：” | 3、未达阈值不切换，达到阈值后setting-wlan列表查看HyperWiFi切到首行，后台打印wlan1 role: ROLE_CLIENT_PRIMARY，wlan0 role: ROLE_CLIENT_SECONDARY_LONG_LIVED；HyperWiFi网络为主网络 | Func_PriBakLink_Trigger_RSSI_Vali_002 |  | HyperWiFi
6 |  | 主网络HyperWiFi，2.4GWiFi的RSSI回升到阈值（-73dBm）后触发 | P0 | 1、测试环境：实验室屏蔽箱 2、陪测AP、miniAP可联网 | 1、通过衰减器分别调整AP、miniAP的rssi为-80dBm、-60dBm 2、DUT连接主备WiFi，WiFi为主网络 3、以1dB/s提升2.4GWiFi rssi，待rssi为-73dBm时，查看主备链路是否切换，后台打印logcat ¦ grep -iE “final score¦setrole ifname：”” | 3、未达阈值不切换，达到阈值后setting-wlan列表查看HyperWiFi切到首行，后台打印wlan0 role: ROLE_CLIENT_PRIMARY，wlan0 role: ROLE_CLIENT_SECONDARY_LONG_LIVED；WiFi网络为主网络 | Func_PriBakLink_Trigger_RSSI_Vali_003 |  | HyperWiFi
6 |  | 主网络HyperWiFi，5GWiFi的RSSI回升到阈值（-73dBm）后触发 | P0 | 1、测试环境：实验室屏蔽箱 2、陪测AP、miniAP可联网 | 1、通过衰减器分别调整AP、miniAP的rssi为-80dBm、-60dBm 2、DUT连接主备WiFi，WiFi为主网络 3、以1dB/s提升5GWiFi rssi，待rssi为-73dBm时，查看主备链路是否切换，后台打印logcat ¦ grep -iE “final score¦setrole ifname：” | 3、未达阈值不切换，达到阈值后setting-wlan列表查看HyperWiFi切到首行，后台打印wlan0 role: ROLE_CLIENT_PRIMARY，wlan0 role: ROLE_CLIENT_SECONDARY_LONG_LIVED；WiFi网络为主网络 | Func_PriBakLink_Trigger_RSSI_Vali_004 |  | HyperWiFi
6 |  | 主网络HyperWiFi，HyperWiFi的RSSI下降到阈值（-84dBm）后触发 | P1 | 1、测试环境：实验室屏蔽箱 2、陪测AP、miniAP可联网 | 1、通过衰减器分别调整AP、miniAP的rssi为-50dBm、-60dBm 2、DUT连接主备WiFi，WiFi为主网络 3、以1dB/s降低HyperWiFi rssi，待rssi为-84dBm时，查看主备链路是否切换，后台打印logcat ¦ grep -iE “final score¦setrole ifname：” | 3、未达阈值不切换，达到阈值后setting-wlan列表查看HyperWiFi切到首行，后台打印wlan0 role: ROLE_CLIENT_PRIMARY，wlan0 role: ROLE_CLIENT_SECONDARY_LONG_LIVED；WiFi网络为主网络 | Func_PriBakLink_Trigger_RSSI_Vali_005 |  | HyperWiFi
4 | Beacon Loss 触发
5 | 功能有效性
6 |  | 主网络 WiFi beacon loss后触发 | P1 | 1、测试环境：实验室屏蔽箱 2、陪测AP1、AP2、miniAP1、miniAP2可联网 | 1、通过衰减器调节AP1 rssi为-65dbm、AP2 rssi为-65dBm/miniap1 rssi -70dBm、miniap2 rssi -84dBm 2、setting页面，手动顺序连接AP1、miniAP1，WiFi为主网络 3、下电AP1，后台打印logcat ¦ grep -iE “beacon_loss¦setrole ifname：”，待连接成功查看主备网络情况 | 3、setting-wlan列表查看HyperWiFi切到首行，后台打印wlan1 role: ROLE_CLIENT_PRIMARY，wlan0 role: ROLE_CLIENT_SECONDARY_LONG_LIVED；HyperWiFi网络为主网络 | Func_PriBakLink_Trigger_BeaconLoss_Vali_001 |  | HyperWiFi
6 |  | 主网络 HyperWiFi beacon loss后触发 | P1 | 1、测试环境：实验室屏蔽箱 2、陪测AP1、AP2、miniAP1、miniAP2可联网 | 1、通过衰减器调节AP1 rssi为-73dbm、AP2 rssi为-65dBm/miniap1 rssi -70dBm、miniap2 rssi -84dBm 2、setting页面，手动顺序连接AP1、miniAP1，HyperWiFi为主网络 3、下电miniAP1，后台打印logcat ¦ grep -iE “beacon_loss¦setrole ifname：”，待连接成功查看主备网络情况 | 3、setting-wlan列表查看WiFi切到首行，后台打印wlan0 role: ROLE_CLIENT_PRIMARY，wlan1 role: ROLE_CLIENT_SECONDARY_LONG_LIVED；WiFi网络为主网络 | Func_PriBakLink_Trigger_BeaconLoss_Vali_002 |  | HyperWiFi
6 |  | 备用网络发生beacon loss不触发 | P2 | 1、测试环境：实验室屏蔽箱 2、陪测AP1、AP2、miniAP1、miniAP2可联网 | 1、通过衰减器调节AP1 rssi为-65dbm、AP2 rssi为-65dBm/miniap1 rssi -70dBm、miniap2 rssi -84dBm 2、setting页面，手动顺序连接AP1、miniAP1，WiFi为主网络 3、下电miniAP1，后台打印logcat ¦ grep -iE “beacon_loss¦setrole ifname：”，待连接成功查看主备网络情况 | 3、不发生切换 | Func_PriBakLink_Trigger_BeaconLoss_Vali_003 |  | HyperWiFi
5 | 用户场景
6 |  | 2.4g_20MHz_WiFi-HyperWiFi-远近移动主备链路切换测试 | P2 | 1、测试环境：实验室屏蔽箱 2、陪测AP、miniAP可联网 | 1、AP配置2.4G频宽为20MHz 2、通过衰减器分别调整AP、miniAP的rssi为-50dBm、-60dBm 3、DUT连接主备WiFi，WiFi为主网络 4、以1dB/s降低2.4GWiFi rssi，待rssi为-73dBm时，查看主备链路是否切换，后台打印logcat ¦ grep -iE “final score¦setrole ifname：” 5、以1dB/s提升2.4GWiFi rssi，待rssi为-73dBm时，查看主备链路是否切换，后台打印logcat ¦ grep -iE “final score¦setrole ifname：” | 4、setting-wlan列表查看HyperWiFi切到首行，后台打印wlan1 role: ROLE_CLIENT_PRIMARY，wlan0 role: ROLE_CLIENT_SECONDARY_LONG_LIVED；HyperWiFi网络为主网络 5、setting-wlan列表查看WiFi切到首行，后台打印wlan0 role: ROLE_CLIENT_PRIMARY，wlan1 role: ROLE_CLIENT_SECONDARY_LONG_LIVED；WiFi网络为主网络 | Func_PriBakLink_Trigger_BeaconLoss_User_001 |  | HyperWiFi
6 |  | 2.4g_40MHz_WiFi-HyperWiFi-远近移动主备链路切换测试 | P2 | 1、测试环境：实验室屏蔽箱 2、陪测AP、miniAP可联网 | 1、AP配置2.4G频宽为40MHz 2、通过衰减器分别调整AP、miniAP的rssi为-50dBm、-60dBm 3、DUT连接主备WiFi，WiFi为主网络 4、以1dB/s降低2.4GWiFi rssi，待rssi为-73dBm时，查看主备链路是否切换，后台打印logcat ¦ grep -iE “final score¦setrole ifname：” 5、以1dB/s提升2.4GWiFi rssi，待rssi为-73dBm时，查看主备链路是否切换，后台打印logcat ¦ grep -iE “final score¦setrole ifname：” | 4、setting-wlan列表查看HyperWiFi切到首行，后台打印wlan1 role: ROLE_CLIENT_PRIMARY，wlan0 role: ROLE_CLIENT_SECONDARY_LONG_LIVED；HyperWiFi网络为主网络 5、setting-wlan列表查看WiFi切到首行，后台打印wlan0 role: ROLE_CLIENT_PRIMARY，wlan1 role: ROLE_CLIENT_SECONDARY_LONG_LIVED；WiFi网络为主网络 | Func_PriBakLink_Trigger_BeaconLoss_User_002 |  | HyperWiFi
6 |  | 5g_20MHz_WiFi-HyperWiFi-远近移动主备链路切换测试 | P2 | 1、测试环境：实验室屏蔽箱 2、陪测AP、miniAP可联网 | 1、AP配置5G频宽为20MHz 2、通过衰减器分别调整AP、miniAP的rssi为-50dBm、-60dBm 3、DUT连接主备WiFi，WiFi为主网络 4、以1dB/s降低5GWiFi rssi，待rssi为-73dBm时，查看主备链路是否切换，后台打印logcat ¦ grep -iE “final score¦setrole ifname：” 5、以1dB/s提升5GWiFi rssi，待rssi为-73dBm时，查看主备链路是否切换，后台打印logcat ¦ grep -iE “final score¦setrole ifname：” | 4、setting-wlan列表查看HyperWiFi切到首行，后台打印wlan1 role: ROLE_CLIENT_PRIMARY，wlan0 role: ROLE_CLIENT_SECONDARY_LONG_LIVED；HyperWiFi网络为主网络 5、setting-wlan列表查看WiFi切到首行，后台打印wlan0 role: ROLE_CLIENT_PRIMARY，wlan1 role: ROLE_CLIENT_SECONDARY_LONG_LIVED；WiFi网络为主网络 | Func_PriBakLink_Trigger_BeaconLoss_User_003 |  | HyperWiFi
6 |  | 5g_40MHz_WiFi-HyperWiFi-远近移动主备链路切换测试 | P2 | 1、测试环境：实验室屏蔽箱 2、陪测AP、miniAP可联网 | 1、AP配置5G频宽为40MHz 2、通过衰减器分别调整AP、miniAP的rssi为-50dBm、-60dBm 3、DUT连接主备WiFi，WiFi为主网络 4、以1dB/s降低5GWiFi rssi，待rssi为-73dBm时，查看主备链路是否切换，后台打印logcat ¦ grep -iE “final score¦setrole ifname：” 5、以1dB/s提升5GWiFi rssi，待rssi为-73dBm时，查看主备链路是否切换，后台打印logcat ¦ grep -iE “final score¦setrole ifname：” | 4、setting-wlan列表查看HyperWiFi切到首行，后台打印wlan1 role: ROLE_CLIENT_PRIMARY，wlan0 role: ROLE_CLIENT_SECONDARY_LONG_LIVED；HyperWiFi网络为主网络 5、setting-wlan列表查看WiFi切到首行，后台打印wlan0 role: ROLE_CLIENT_PRIMARY，wlan1 role: ROLE_CLIENT_SECONDARY_LONG_LIVED；WiFi网络为主网络 | Func_PriBakLink_Trigger_BeaconLoss_User_004 |  | HyperWiFi
6 |  | 5g_80MHz_WiFi-HyperWiFi-远近移动主备链路切换测试 | P2 | 1、测试环境：实验室屏蔽箱 2、陪测AP、miniAP可联网 | 1、AP配置5G频宽为80MHz 2、通过衰减器分别调整AP、miniAP的rssi为-50dBm、-60dBm 3、DUT连接主备WiFi，WiFi为主网络 4、以1dB/s降低5GWiFi rssi，待rssi为-73dBm时，查看主备链路是否切换，后台打印logcat ¦ grep -iE “final score¦setrole ifname：” 5、以1dB/s提升5GWiFi rssi，待rssi为-73dBm时，查看主备链路是否切换，后台打印logcat ¦ grep -iE “final score¦setrole ifname：” | 4、setting-wlan列表查看HyperWiFi切到首行，后台打印wlan1 role: ROLE_CLIENT_PRIMARY，wlan0 role: ROLE_CLIENT_SECONDARY_LONG_LIVED；HyperWiFi网络为主网络 5、setting-wlan列表查看WiFi切到首行，后台打印wlan0 role: ROLE_CLIENT_PRIMARY，wlan1 role: ROLE_CLIENT_SECONDARY_LONG_LIVED；WiFi网络为主网络 | Func_PriBakLink_Trigger_BeaconLoss_User_005 |  | HyperWiFi
6 |  | 5g_160MHz_WiFi-HyperWiFi-远近移动主备链路切换测试 | P2 | 1、测试环境：实验室屏蔽箱 2、陪测AP、miniAP可联网 | 1、AP配置5G频宽为160MHz 2、通过衰减器分别调整AP、miniAP的rssi为-50dBm、-60dBm 3、DUT连接主备WiFi，WiFi为主网络 4、以1dB/s降低5GWiFi rssi，待rssi为-73dBm时，查看主备链路是否切换，后台打印logcat ¦ grep -iE “final score¦setrole ifname：” 5、以1dB/s提升5GWiFi rssi，待rssi为-73dBm时，查看主备链路是否切换，后台打印logcat ¦ grep -iE “final score¦setrole ifname：” | 4、setting-wlan列表查看HyperWiFi切到首行，后台打印wlan1 role: ROLE_CLIENT_PRIMARY，wlan0 role: ROLE_CLIENT_SECONDARY_LONG_LIVED；HyperWiFi网络为主网络 5、setting-wlan列表查看WiFi切到首行，后台打印wlan0 role: ROLE_CLIENT_PRIMARY，wlan1 role: ROLE_CLIENT_SECONDARY_LONG_LIVED；WiFi网络为主网络 | Func_PriBakLink_Trigger_BeaconLoss_User_006 |  | HyperWiFi
5 | 基础压力
6 |  | 远近移动切换 | P3 | 1、测试环境：实验室屏蔽箱 2、陪测AP、miniAP可联网 | 1、AP配置5G频宽为80MHz 2、通过衰减器分别调整AP、miniAP的rssi为-50dBm、-60dBm 3、DUT连接主备WiFi，WiFi为主网络 4、以1dB/s降低5GWiFi rssi，待rssi为-73dBm时，查看主备链路是否切换，后台打印logcat ¦ grep -iE “final score¦setrole ifname：” 5、以1dB/s提升5GWiFi rssi，待rssi为-73dBm时，查看主备链路是否切换，后台打印logcat ¦ grep -iE “final score¦setrole ifname：” 6、压力测试2H | 4、setting-wlan列表查看HyperWiFi切到首行，后台打印wlan1 role: ROLE_CLIENT_PRIMARY，wlan0 role: ROLE_CLIENT_SECONDARY_LONG_LIVED；HyperWiFi网络为主网络 5、setting-wlan列表查看WiFi切到首行，后台打印wlan0 role: ROLE_CLIENT_PRIMARY，wlan1 role: ROLE_CLIENT_SECONDARY_LONG_LIVED；WiFi网络为主网络 6、连接无异常 | Func_PriBakLink_Trigger_BeaconLoss_Stb_001 |  | HyperWiFi
3 | 评分机制
4 | 信号评分机制
5 | 功能有效性
6 |  | 亮屏状态评分周期 | P2 | 1、测试环境：办公室工位 2、陪测AP、miniAP可联网 | 1、setting-互联网连接双WiFi 2、保持亮屏，后台打印：logcat ¦ gerp -i "final score"，查看评分周期 | 2、每3秒打印一次评分情况 | Func_PriBakLink_Score_RSSI_Vali_001 |  | HyperWiFi
6 |  | 息屏状态不发起轮询评分 | P3 | 1、测试环境：办公室工位 2、陪测AP、miniAP可联网 | 1、setting-互联网连接双WiFi 2、保持亮屏，后台打印：logcat ¦ gerp -i "final score"，查看评分周期 3、息屏，继续查看评分情况 | 2、每3秒打印一次评分情况 3、息屏后不发起轮询评分 | Func_PriBakLink_Score_RSSI_Vali_002 |  | HyperWiFi
6 |  | 2.4G信号评分-rssi大于阈值（-70dBm） | P1 | 1、测试环境：实验室屏蔽箱 2、陪测AP、miniAP可联网 | 1、通过衰减器调节WiFi的rssi为-60dBm 2、DUT连接双WiFi后，后台logcat ¦ grep -i “final score”查看评分 | 2、rssi score为60 | Func_PriBakLink_Score_RSSI_Vali_003 |  | HyperWiFi
6 |  | 2.4G信号评分-rssi小于阈值（-70dBm） | P1 | 1、测试环境：实验室屏蔽箱 2、陪测AP、miniAP可联网 | 1、通过衰减器调节WiFi的rssi为-75dBm 2、DUT连接双WiFi后，后台logcat ¦ grep -i “final score”查看评分 | 2、rssi score为40 | Func_PriBakLink_Score_RSSI_Vali_004 |  | HyperWiFi
6 |  | 5G信号评分-rssi大于阈值（-70dBm） | P1 | 1、测试环境：实验室屏蔽箱 2、陪测AP、miniAP可联网 | 1、通过衰减器调节WiFi的rssi为-70dBm 2、DUT连接双WiFi后，后台logcat ¦ grep -i “final score”查看评分 | 2、rssi score为60 | Func_PriBakLink_Score_RSSI_Vali_005 |  | HyperWiFi
6 |  | 5G信号评分-rssi小于阈值（-70dBm） | P1 | 1、测试环境：实验室屏蔽箱 2、陪测AP、miniAP可联网 | 1、通过衰减器调节WiFi的rssi为-75dBm 2、DUT连接双WiFi后，后台logcat ¦ grep -i “final score”查看评分 | 2、rssi score为40 | Func_PriBakLink_Score_RSSI_Vali_006 |  | HyperWiFi
6 |  | sub-1G信号评分-rssi大于阈值（-80dBm） | P1 | 1、测试环境：实验室屏蔽箱 2、陪测AP、miniAP可联网 | 1、通过衰减器调节WiFi的rssi为-79dBm 2、DUT连接双WiFi后，后台logcat ¦ grep -i “final score”查看评分 | 2、rssi score为60 | Func_PriBakLink_Score_RSSI_Vali_007 |  | HyperWiFi
6 |  | sub-1G信号评分-rssi小于阈值（-80dBm） | P1 | 1、测试环境：实验室屏蔽箱 2、陪测AP、miniAP可联网 | 1、通过衰减器调节WiFi的rssi为-81dBm 2、DUT连接双WiFi后，后台logcat ¦ grep -i “final score”查看评分 | 2、rssi score为56 | Func_PriBakLink_Score_RSSI_Vali_008 |  | HyperWiFi
4 | 吞吐量评分机制
5 | 功能有效性
6 |  | 2.4G吞吐量评分-20MHz频宽 | P2 | 1、测试环境：实验室屏蔽箱 2、陪测AP、miniAP可联网 | 1、通过衰减器调节WiFi的rssi为-60dBm 2、设置WiFi_2.4G频宽为20MHz 3、DUT连接双WiFi后，后台logcat ¦ grep -i “final score”查看throughput评分 | 3、throughput评分为13 | Func_PriBakLink_Score_Throughput_Vali_001 |  | HyperWiFi
6 |  | 2.4G吞吐量评分-40MHz频宽 | P2 | 1、测试环境：实验室屏蔽箱 2、陪测AP、miniAP可联网 | 1、通过衰减器调节WiFi的rssi为-60dBm 2、设置WiFi_2.4G频宽为40MHz 3、DUT连接双WiFi后，后台logcat ¦ grep -i “final score”查看throughput评分 | 3、throughput评分为19 | Func_PriBakLink_Score_Throughput_Vali_002 |  | HyperWiFi
6 |  | 5G吞吐量评分-20MHz频宽 | P1 | 1、测试环境：实验室屏蔽箱 2、陪测AP、miniAP可联网 | 1、通过衰减器调节WiFi的rssi为-60dBm 2、设置WiFi_5G频宽为20MHz 3、DUT连接双WiFi后，后台logcat ¦ grep -i “final score”查看throughput评分 | 3、throughput评分为22 | Func_PriBakLink_Score_Throughput_Vali_003 |  | HyperWiFi
6 |  | 5G吞吐量评分-40MHz频宽 | P1 | 1、测试环境：实验室屏蔽箱 2、陪测AP、miniAP可联网 | 1、通过衰减器调节WiFi的rssi为-60dBm 2、设置WiFi_5G频宽为40MHz 3、DUT连接双WiFi后，后台logcat ¦ grep -i “final score”查看throughput评分 | 3、throughput评分为48 | Func_PriBakLink_Score_Throughput_Vali_004 |  | HyperWiFi
6 |  | 5G吞吐量评分-80MHz频宽 | P1 | 1、测试环境：实验室屏蔽箱 2、陪测AP、miniAP可联网 | 1、通过衰减器调节WiFi的rssi为-60dBm 2、设置WiFi_5G频宽为80MHz 3、DUT连接双WiFi后，后台logcat ¦ grep -i “final score”查看throughput评分 | 3、throughput评分为93 | Func_PriBakLink_Score_Throughput_Vali_005 |  | HyperWiFi
6 |  | HyperWiFi评分固定 | P1 | 1、测试环境：实验室屏蔽箱 2、陪测miniAP可联网 | 1、通过衰减器调节HyperWiFi的rssi为-60dBm 2、miniAP分别设置频宽为1/2/4/8MHz 3、DUT连接双WiFi后，后台logcat ¦ grep -i “final score”查看throughput评分 | 3、各频宽throughput评分相等=2MHz吞吐量评分 | Func_PriBakLink_Score_Throughput_Vali_006 |  | HyperWiFi
5 | 交互验证
6 |  | 2.4g_20MHz_WiFi-HyperWiFi-远近移动主备链路切换测试 | P2 | 1、测试环境：实验室屏蔽箱 2、陪测AP、miniAP可联网 | 1、AP配置2.4G频宽为20MHz 2、通过衰减器分别调整AP、miniAP的rssi为-50dBm、-60dBm 3、DUT连接主备WiFi，WiFi为主网络 4、以1dB/s降低2.4GWiFi rssi，待rssi为-73dBm时，查看主备链路是否切换，后台打印logcat ¦ grep -iE “final score¦setrole ifname：” 5、以1dB/s提升2.4GWiFi rssi，待rssi为-73dBm时，查看主备链路是否切换，后台打印logcat ¦ grep -iE “final score¦setrole ifname：” | 4、setting-wlan列表查看HyperWiFi切到首行，后台打印wlan1 role: ROLE_CLIENT_PRIMARY，wlan0 role: ROLE_CLIENT_SECONDARY_LONG_LIVED；HyperWiFi网络为主网络 5、setting-wlan列表查看WiFi切到首行，后台打印wlan0 role: ROLE_CLIENT_PRIMARY，wlan1 role: ROLE_CLIENT_SECONDARY_LONG_LIVED；WiFi网络为主网络 | Func_PriBakLink_Score_Throughput_Int_001 |  | HyperWiFi
6 |  | 2.4g_40MHz_WiFi-HyperWiFi-远近移动主备链路切换测试 | P2 | 1、测试环境：实验室屏蔽箱 2、陪测AP、miniAP可联网 | 1、AP配置2.4G频宽为40MHz 2、通过衰减器分别调整AP、miniAP的rssi为-50dBm、-60dBm 3、DUT连接主备WiFi，WiFi为主网络 4、以1dB/s降低2.4GWiFi rssi，待rssi为-73dBm时，查看主备链路是否切换，后台打印logcat ¦ grep -iE “final score¦setrole ifname：” 5、以1dB/s提升2.4GWiFi rssi，待rssi为-73dBm时，查看主备链路是否切换，后台打印logcat ¦ grep -iE “final score¦setrole ifname：” | 4、setting-wlan列表查看HyperWiFi切到首行，后台打印wlan1 role: ROLE_CLIENT_PRIMARY，wlan0 role: ROLE_CLIENT_SECONDARY_LONG_LIVED；HyperWiFi网络为主网络 5、setting-wlan列表查看WiFi切到首行，后台打印wlan0 role: ROLE_CLIENT_PRIMARY，wlan1 role: ROLE_CLIENT_SECONDARY_LONG_LIVED；WiFi网络为主网络 | Func_PriBakLink_Score_Throughput_Int_002 |  | HyperWiFi
6 |  | 5g_20MHz_WiFi-HyperWiFi-远近移动主备链路切换测试 | P2 | 1、测试环境：实验室屏蔽箱 2、陪测AP、miniAP可联网 | 1、AP配置5G频宽为20MHz 2、通过衰减器分别调整AP、miniAP的rssi为-50dBm、-60dBm 3、DUT连接主备WiFi，WiFi为主网络 4、以1dB/s降低5GWiFi rssi，待rssi为-73dBm时，查看主备链路是否切换，后台打印logcat ¦ grep -iE “final score¦setrole ifname：” 5、以1dB/s提升5GWiFi rssi，待rssi为-73dBm时，查看主备链路是否切换，后台打印logcat ¦ grep -iE “final score¦setrole ifname：” | 4、setting-wlan列表查看HyperWiFi切到首行，后台打印wlan1 role: ROLE_CLIENT_PRIMARY，wlan0 role: ROLE_CLIENT_SECONDARY_LONG_LIVED；HyperWiFi网络为主网络 5、setting-wlan列表查看WiFi切到首行，后台打印wlan0 role: ROLE_CLIENT_PRIMARY，wlan1 role: ROLE_CLIENT_SECONDARY_LONG_LIVED；WiFi网络为主网络 | Func_PriBakLink_Score_Throughput_Int_003 |  | HyperWiFi
6 |  | 5g_40MHz_WiFi-HyperWiFi-远近移动主备链路切换测试 | P2 | 1、测试环境：实验室屏蔽箱 2、陪测AP、miniAP可联网 | 1、AP配置5G频宽为40MHz 2、通过衰减器分别调整AP、miniAP的rssi为-50dBm、-60dBm 3、DUT连接主备WiFi，WiFi为主网络 4、以1dB/s降低5GWiFi rssi，待rssi为-73dBm时，查看主备链路是否切换，后台打印logcat ¦ grep -iE “final score¦setrole ifname：” 5、以1dB/s提升5GWiFi rssi，待rssi为-73dBm时，查看主备链路是否切换，后台打印logcat ¦ grep -iE “final score¦setrole ifname：” | 4、setting-wlan列表查看HyperWiFi切到首行，后台打印wlan1 role: ROLE_CLIENT_PRIMARY，wlan0 role: ROLE_CLIENT_SECONDARY_LONG_LIVED；HyperWiFi网络为主网络 5、setting-wlan列表查看WiFi切到首行，后台打印wlan0 role: ROLE_CLIENT_PRIMARY，wlan1 role: ROLE_CLIENT_SECONDARY_LONG_LIVED；WiFi网络为主网络 | Func_PriBakLink_Score_Throughput_Int_004 |  | HyperWiFi
6 |  | 5g_80MHz_WiFi-HyperWiFi-远近移动主备链路切换测试 | P2 | 1、测试环境：实验室屏蔽箱 2、陪测AP、miniAP可联网 | 1、AP配置5G频宽为80MHz 2、通过衰减器分别调整AP、miniAP的rssi为-50dBm、-60dBm 3、DUT连接主备WiFi，WiFi为主网络 4、以1dB/s降低5GWiFi rssi，待rssi为-73dBm时，查看主备链路是否切换，后台打印logcat ¦ grep -iE “final score¦setrole ifname：” 5、以1dB/s提升5GWiFi rssi，待rssi为-73dBm时，查看主备链路是否切换，后台打印logcat ¦ grep -iE “final score¦setrole ifname：” | 4、setting-wlan列表查看HyperWiFi切到首行，后台打印wlan1 role: ROLE_CLIENT_PRIMARY，wlan0 role: ROLE_CLIENT_SECONDARY_LONG_LIVED；HyperWiFi网络为主网络 5、setting-wlan列表查看WiFi切到首行，后台打印wlan0 role: ROLE_CLIENT_PRIMARY，wlan1 role: ROLE_CLIENT_SECONDARY_LONG_LIVED；WiFi网络为主网络 | Func_PriBakLink_Score_Throughput_Int_005 |  | HyperWiFi
6 |  | 5g_160MHz_WiFi-HyperWiFi-远近移动主备链路切换测试 | P2 | 1、测试环境：实验室屏蔽箱 2、陪测AP、miniAP可联网 | 1、AP配置5G频宽为160MHz 2、通过衰减器分别调整AP、miniAP的rssi为-50dBm、-60dBm 3、DUT连接主备WiFi，WiFi为主网络 4、以1dB/s降低5GWiFi rssi，待rssi为-73dBm时，查看主备链路是否切换，后台打印logcat ¦ grep -iE “final score¦setrole ifname：” 5、以1dB/s提升5GWiFi rssi，待rssi为-73dBm时，查看主备链路是否切换，后台打印logcat ¦ grep -iE “final score¦setrole ifname：” | 4、setting-wlan列表查看HyperWiFi切到首行，后台打印wlan1 role: ROLE_CLIENT_PRIMARY，wlan0 role: ROLE_CLIENT_SECONDARY_LONG_LIVED；HyperWiFi网络为主网络 5、setting-wlan列表查看WiFi切到首行，后台打印wlan0 role: ROLE_CLIENT_PRIMARY，wlan1 role: ROLE_CLIENT_SECONDARY_LONG_LIVED；WiFi网络为主网络 | Func_PriBakLink_Score_Throughput_Int_006 |  | HyperWiFi
3 | 切换场景验证
4 | 乒乓切换验证
5 | 功能有效性
6 |  | 乒乓切换-2分钟超时后-备有链路评分大于主链路后触发主备切换 | P1 | 1、测试环境：实验室屏蔽箱 2、陪测AP、miniAP可联网 | 1、通过衰减器调节AP1 rssi为65dbm、miniap1 rssi -70dBm 2、setting页面，连接miniAP1、AP1，WiFi为主网络，开始计时 3、然后立即调节AP1的rssi为-73dBm，查看主网络是否切为HyperWiFi，后台打印logcat ¦ grep -i “setrole ifname：” 4、调节AP1的rssi为-70dBm，待计时过90s时，立即调节AP1的rssi为-73dBm，查看主网络是否切为HyperWiFi，后台打印logcat ¦ grep -i “setrole ifname：” 5、调节AP1的rssi为-73dBm，待计时过120s时，立即调节AP1的rssi为-73dBm，查看主网络是否切为HyperWiFi，后台打印logcat ¦ grep -i “setrole ifname：” | 3、没有发生主备链路切换 4、没有发生主备链路切换 5、发生切换，HyperWiFi切换为主网络 | Func_PriBakLink_Scenario_Debounce_Vali_001 |  | HyperWiFi
6 |  | 乒乓切换-备有链路评分连续5次大于主链路后触发主备切换 | P1 | 1、测试环境：实验室屏蔽箱 2、陪测AP、miniAP可联网 | 1、通过衰减器调节AP1 rssi为65dbm、miniap1 rssi -70dBm 2、setting页面，连接miniAP1、AP1，WiFi为主网络，开始计时 3、然后立即调节AP1的rssi为-73dBm，查看主网络是否切为HyperWiFi，后台打印logcat ¦ grep -i “setrole ifname：” 4、观察HyperWiFi的评分连续5次高于WiFi后，主网络是否切为HyperWiFi | 3、没有发生主备链路切换 4、HyperWiFi评分连续5次大于WiFi后，HyperWiFi切换为主网络 | Func_PriBakLink_Scenario_Debounce_Vali_002 |  | HyperWiFi
4 | 息屏状态主备切换
5 | 功能有效性
6 |  | WiFi PNO扫描并重连后主备切换 | P1 | 1、测试环境：实验室屏蔽箱 2、陪测AP1、AP2、miniAP1、miniAP2可联网 | 1、通过衰减器调节AP1i rssi为65dbm、miniap1 rssi -70dBm 2、setting页面，手动顺序连接AP1、miniAP1，WiFi为主网络 3、调节衰减器，使得WiFi自动断连 4、息屏，然后调节WiFi的衰减，使得RSSI为-65dBm左右，后台打印logcat ¦ grep -iE “final score¦setrole ifname：”，同步查看WiFi连接和主备网络情况 | 4.1 WiFi自动重连成功 4.2 WiFi切换为主网络 | Func_PriBakLink_Scenario_ScreenOff_Vali_001 |  | HyperWiFi
6 |  | HyperWiFi PNO扫描并重连后主备切换 | P1 | 1、测试环境：实验室屏蔽箱 2、陪测AP1、AP2、miniAP1、miniAP2可联网 | 1、通过衰减器调节AP1i rssi为75dbm、miniap1 rssi -70dBm 2、setting页面，连接AP1、miniAP1，HyperWiFi为主网络 3、调节衰减器，使得HyperWiFi自动断连 4、息屏，然后调节HyperWiFi的衰减，使得RSSI为-65dBm左右，后台打印logcat ¦ grep -iE “final score¦setrole ifname：”，同步查看HyperWiFi连接和主备网络情况 | 4.1 HyperWiFi自动重连成功 4.2 HyperWiFi切换为主网络 | Func_PriBakLink_Scenario_ScreenOff_Vali_002 |  | HyperWiFi
6 |  | WIFI出现beacon loss后主备切换 | P1 | 1、测试环境：实验室屏蔽箱 2、陪测AP、miniAP可联网 | 1、通过衰减器调节AP1i rssi为65dbm、miniap1 rssi -70dBm 2、setting页面，连接AP1、miniAP1，WiFi为主网络 3、息屏后AP下电，后台打印logcat ¦ grep -i “beacon_loss”，同步查看主备网络情况 | 3、后台打印Event BEACON LOSS(53)received，HyperWiFi切换为主网络 | Func_PriBakLink_Scenario_ScreenOff_Vali_003 |  | HyperWiFi
6 |  | HyperWIFI出现beacon loss后主备切换 | P1 | 1、测试环境：实验室屏蔽箱 2、陪测AP1、AP2、miniAP1、miniAP2可联网 | 1、通过衰减器调节AP1i rssi为75dbm、miniap1 rssi -70dBm 2、setting页面，连接AP1、miniAP1，HyperWiFi为主网络 3、息屏后miniAP下电，后台打印logcat ¦ grep -i “beacon_loss”，同步查看主备网络情况 | 3、后台打印Event BEACON LOSS(53)received，WiFi切换为主网络 | Func_PriBakLink_Scenario_ScreenOff_Vali_004 |  | HyperWiFi
6 |  | WiFi网络发生漫游后主备切换 | P2 | 1、测试环境：实验室屏蔽箱 2、陪测AP1、AP2、miniAP1、miniAP2可联网 | 1、通过衰减器调节AP1 AP2 rssi为-65dbm、miniap1 rssi -70dBm、miniap2 rssi -70dBm 2、setting页面，手动顺序连接AP1、miniAP1，WiFi为主网络 3、息屏后，调节衰减器，使得WiFi从AP1发生漫游到AP2，后台打印logcat ¦ grep -iE “final score¦setrole ifname：”，同步查看主备网络情况 | 3.1、WiFi网络切换为AP2 3.2、后台打印wlan0 role: ROLE_CLIENT_PRIMARY，wlan1 role: ROLE_CLIENT_SECONDARY_LONG_LIVED；WiFi网络切为主网 | Func_PriBakLink_Scenario_ScreenOff_Vali_005 |  | HyperWiFi
6 |  | HyperWiFi网络发生漫游后主备切换 | P2 | 1、测试环境：实验室屏蔽箱 2、陪测AP1、AP2、miniAP1、miniAP2可联网 | 1、通过衰减器调节AP1 AP2 rssi为-70dbm、miniap1 miniap2 rssi -65dBm 2、setting页面，手动顺序连接AP1、miniAP1，HyperWiFi为主网络 3、息屏后，调节衰减器，使得HyperWiFi从miniAP1发生漫游到miniAP2，后台打印logcat ¦ grep -iE “final score¦setrole ifname：”，同步查看主备网络情况 | 3.1、HyperWiFi网络切换为miniAP2 3.2、后台打印wlan0 role: ROLE_CLIENT_PRIMARY，wlan1 role: ROLE_CLIENT_SECONDARY_LONG_LIVED；HyperWiFi网络切为主网 | Func_PriBakLink_Scenario_ScreenOff_Vali_006 |  | HyperWiFi
4 | 漫游和主备切换同时触发
5 | 交互验证
6 |  | 2.4G WIFI漫游与主备切换同时触发 | P2 |  |  |  | Func_PriBakLink_Scenario_Roam_Int_001 |  | HyperWiFi
6 |  | 5G WIFI漫游与主备切换同时触发 | P2 |  |  |  | Func_PriBakLink_Scenario_Roam_Int_002 |  | HyperWiFi
6 |  | HyperWiFi漫游与主备切换同时触发 | P2 |  |  |  | Func_PriBakLink_Scenario_Roam_Int_003 |  | HyperWiFi
6 |  | WiFi切换为HyperWiFi网络后再触发漫游 | P2 |  |  |  | Func_PriBakLink_Scenario_Roam_Int_004 |  | HyperWiFi
6 |  | 无WIFI漫游，2.4G WIFI网络与HyperWiFi（多miniAP）网络选择后主备切换 | P2 |  |  |  | Func_PriBakLink_Scenario_Roam_Int_005 |  | HyperWiFi
6 |  | 无WIFI漫游，5G WIFI网络与HyperWiFi（多miniAP）网络互切 | P2 |  |  |  | Func_PriBakLink_Scenario_Roam_Int_006 |  | HyperWiFi
6 |  | 无WIFI漫游，HyperWiFi网络切换HyperWiFi（多miniAP）网络 | P2 |  |  |  | Func_PriBakLink_Scenario_Roam_Int_007 |  | HyperWiFi
3 | 业务连续性
4 | 单WIFI_AP（router）/单miniAP网络拓扑-布置在同一位置
5 | 基础压力
6 |  | WiFi与HyperWiFi互切-持续跑流测试 | P3 | 1、拓扑：AP与miniAP分别有线连接同一上级网关，AP---上级网关---miniAP 2、AP与miniAP放置在同一位置上（如同一个工位上） | 1、DUT连接WIFI网络、HyperWiFi网络，并同步开启iperf跑流、wifi魔盒ping网关 2、以0.5m/s移动DUT，远离AP和miniAP，后台同步查询扫描的RSSI、主网络 3、观察wifi切换HyperWiFi的节点，并记录切换时的RSSI，iperf跑流情况 4、切换网络后，将DUT向陪测AP、miniAP靠近，观察是否切换wifi网络为主网络，并记录切换时的RSSI，iperf跑流情况 5、压测2H | 3.1 切换时AP RSSI约-73dBm 3.2 iperf跑流未中断，且吞吐量与切换前保持一致 4.1 切换时AP RSSI约-73dBm 4.2 iperf跑流未中断，且吞吐量与切换前保持一致 5、无WiFi、HyperWiFi掉线重连等异常 | Func_PriBakLink_Service_SameSide_Stb_001 |  | HyperWiFi
6 |  | WiFi与HyperWiFi互切-持续ping测试 | P3 | 1、拓扑：AP与miniAP分别有线连接同一上级网关，AP---上级网关---miniAP 2、AP与miniAP放置在同一位置上（如同一个工位上） | 1、DUT连接WIFI网络、HyperWiFi网络，并wifi魔盒ping网关（1500字节） 2、以0.5m/s移动DUT，远离AP和miniAP，后台同步查询扫描的RSSI、主网络 3、观察wifi切换HyperWiFi的节点，并记录切换时的RSSI，ping包情况 4、切换网络后，将DUT向陪测AP、miniAP靠近，观察是否切换wifi网络为主网络，并记录切换时的RSSI，ping包情况 5、压测2H | 3.1 切换时AP RSSI约-73dBm 3.2 ping丢包≤1个，延时xxx 4.1 切换时AP RSSI约-73dBm 4.3 ping丢包≤1个，延时xxx | Func_PriBakLink_Service_SameSide_Stb_002 |  | HyperWiFi
6 |  | WiFi与HyperWiFi互切-云端在线检查 | P3 | 1、拓扑：AP与miniAP分别有线连接同一上级网关，AP---上级网关---miniAP 2、AP与miniAP放置在同一位置上（如同一个工位上） | 1、DUT连接WIFI网络、HyperWiFi网络 2、以0.5m/s移动DUT，远离AP和miniAP，后台同步查询扫描的RSSI、主网络 3、观察wifi切换HyperWiFi的节点，并登录dmp/mgt查看设备在线情况 4、切换网络后，将DUT向陪测AP、miniAP靠近，观察是否切换wifi网络为主网络，并登录dmp/mgt查看设备在线情况 5、压测2H后检查云端在线情况 | 3.1 切换时AP RSSI约-73dBm 3.2 设备OTA在线时长正常 4.1 切换时AP RSSI约-73dBm 4.2 设备在线时长正常：与连接时长相同 | Func_PriBakLink_Service_SameSide_Stb_003 |  | HyperWiFi
6
5 | 用户体验
6 |  | 2.4G WIFI与HyperWiFi网络互切+业务操作（跑流） | P2 | 1、拓扑：AP与miniAP分别有线连接同一上级网关，AP---上级网关---miniAP 2、AP与miniAP放置在同一位置上（如同一个工位上） | 1、DUT连接WIFI网络、HyperWiFi网络，并同步开启iperf跑流、wifi魔盒ping网关 2、以0.5m/s移动DUT，远离AP和miniAP，后台同步查询扫描的RSSI、主网络 3、观察wifi切换HyperWiFi的节点，并记录切换时的RSSI，iperf跑流情况 4、切换网络后，将DUT向陪测AP、miniAP靠近，观察是否切换wifi网络为主网络，并记录切换时的RSSI，iperf跑流情况 | 3.1 切换时AP RSSI约-73dBm 3.2 iperf跑流未中断，且吞吐量与切换前保持一致 4.1 切换时AP RSSI约-73dBm 4.2 iperf跑流未中断，且吞吐量与切换前保持一致 | Func_PriBakLink_Service_SameSide_User_001 |  | HyperWiFi
6 |  | 2.4G WIFI与HyperWiFi网络互切+业务操作（ping小字节包） | P2 | 1、拓扑：AP与miniAP分别有线连接同一上级网关，AP---上级网关---miniAP 2、AP与miniAP放置在同一位置上（如同一个工位上） | 1、DUT连接WIFI网络、HyperWiFi网络，并wifi魔盒ping网关（64字节） 2、以0.5m/s移动DUT，远离AP和miniAP，后台同步查询扫描的RSSI、主网络 3、观察wifi切换HyperWiFi的节点，并记录切换时的RSSI，ping包情况 4、切换网络后，将DUT向陪测AP、miniAP靠近，观察是否切换wifi网络为主网络，并记录切换时的RSSI，ping包情况 | 3.1 切换时AP RSSI约-73dBm 3.2 ping丢包≤1个 4.1 切换时AP RSSI约-73dBm 4.3 ping丢包≤1个 | Func_PriBakLink_Service_SameSide_User_002 |  | HyperWiFi
6 |  | 2.4G WIFI与HyperWiFi网络互切+业务操作（ping大字节包） | P2 | 1、拓扑：AP与miniAP分别有线连接同一上级网关，AP---上级网关---miniAP 2、AP与miniAP放置在同一位置上（如同一个工位上） | 1、DUT连接WIFI网络、HyperWiFi网络，并wifi魔盒ping网关（1518字节） 2、以0.5m/s移动DUT，远离AP和miniAP，后台同步查询扫描的RSSI、主网络 3、观察wifi切换HyperWiFi的节点，并记录切换时的RSSI，ping包情况 4、切换网络后，将DUT向陪测AP、miniAP靠近，观察是否切换wifi网络为主网络，并记录切换时的RSSI，ping包情况 | 3.1 切换时AP RSSI约-73dBm 3.2 ping丢包≤1个 4.1 切换时AP RSSI约-73dBm 4.3 ping丢包≤1个 | Func_PriBakLink_Service_SameSide_User_003 |  | HyperWiFi
6 |  | 2.4G WIFI与HyperWiFi网络互切+业务操作（在线状态） | P2 | 1、拓扑：AP与miniAP分别有线连接同一上级网关，AP---上级网关---miniAP 2、AP与miniAP放置在同一位置上（如同一个工位上） | 1、DUT连接WIFI网络、HyperWiFi网络 2、以0.5m/s移动DUT，远离AP和miniAP，后台同步查询扫描的RSSI、主网络 3、观察wifi切换HyperWiFi的节点，并登录dmp/mgt查看设备在线情况 4、切换网络后，将DUT向陪测AP、miniAP靠近，观察是否切换wifi网络为主网络，并登录dmp/mgt查看设备在线情况 | 3.1 切换时AP RSSI约-73dBm 3.2 设备OTA在线时长正常 4.1 切换时AP RSSI约-73dBm 4.2 设备在线时长正常 | Func_PriBakLink_Service_SameSide_User_004 |  | HyperWiFi
6 |  | 2.4G WIFI与HyperWiFi网络互切+业务操作（打印订单小票/订单数据传输） | P3 | / | / | / | Func_PriBakLink_Service_SameSide_User_005 |  | HyperWiFi
6 |  | 2.4G WIFI与HyperWiFi网络互切+业务操作（快递扫码） | P3 | / | / | / | Func_PriBakLink_Service_SameSide_User_006 |  | HyperWiFi
6 |  | 5G WIFI与HyperWiFi网络互切+业务操作（跑流） | P2 | 1、拓扑：AP与miniAP分别有线连接同一上级网关，AP---上级网关---miniAP 2、AP与miniAP放置在同一位置上（如同一个工位上） | 1、DUT连接WIFI网络、HyperWiFi网络，并同步开启iperf跑流、wifi魔盒ping网关 2、以0.5m/s移动DUT，远离AP和miniAP，后台同步查询扫描的RSSI、主网络 3、观察wifi切换HyperWiFi的节点，并记录切换时的RSSI，iperf跑流情况 4、切换网络后，将DUT向陪测AP、miniAP靠近，观察是否切换wifi网络为主网络，并记录切换时的RSSI，iperf跑流情况 | 3.1 切换时AP RSSI约-73dBm 3.2 iperf跑流未中断，且吞吐量与切换前保持一致 4.1 切换时AP RSSI约-73dBm 4.2 iperf跑流未中断，且吞吐量与切换前保持一致 | Func_PriBakLink_Service_SameSide_User_007 |  | HyperWiFi
6 |  | 5G WIFI与HyperWiFi网络互切+业务操作（ping小字节包） | P2 | 1、拓扑：AP与miniAP分别有线连接同一上级网关，AP---上级网关---miniAP 2、AP与miniAP放置在同一位置上（如同一个工位上） | 1、DUT连接WIFI网络、HyperWiFi网络，并wifi魔盒ping网关（64字节） 2、以0.5m/s移动DUT，远离AP和miniAP，后台同步查询扫描的RSSI、主网络 3、观察wifi切换HyperWiFi的节点，并记录切换时的RSSI，ping包情况 4、切换网络后，将DUT向陪测AP、miniAP靠近，观察是否切换wifi网络为主网络，并记录切换时的RSSI，ping包情况 | 3.1 切换时AP RSSI约-73dBm 3.2 ping丢包≤1个 4.1 切换时AP RSSI约-73dBm 4.3 ping丢包≤1个 | Func_PriBakLink_Service_SameSide_User_008 |  | HyperWiFi
6 |  | 5G WIFI与HyperWiFi网络互切+业务操作（ping大字节包） | P2 | 1、拓扑：AP与miniAP分别有线连接同一上级网关，AP---上级网关---miniAP 2、AP与miniAP放置在同一位置上（如同一个工位上） | 1、DUT连接WIFI网络、HyperWiFi网络，并wifi魔盒ping网关（1518字节） 2、以0.5m/s移动DUT，远离AP和miniAP，后台同步查询扫描的RSSI、主网络 3、观察wifi切换HyperWiFi的节点，并记录切换时的RSSI，ping包情况 4、切换网络后，将DUT向陪测AP、miniAP靠近，观察是否切换wifi网络为主网络，并记录切换时的RSSI，ping包情况 | 3.1 切换时AP RSSI约-73dBm 3.2 ping丢包≤1个 4.1 切换时AP RSSI约-73dBm 4.3 ping丢包≤1个 | Func_PriBakLink_Service_SameSide_User_009 |  | HyperWiFi
6 |  | 5G WIFI与HyperWiFi网络互切+业务操作（在线状态） | P2 | 1、拓扑：AP与miniAP分别有线连接同一上级网关，AP---上级网关---miniAP 2、AP与miniAP放置在同一位置上（如同一个工位上） | 1、DUT连接WIFI网络、HyperWiFi网络 2、以0.5m/s移动DUT，远离AP和miniAP，后台同步查询扫描的RSSI、主网络 3、观察wifi切换HyperWiFi的节点，并登录dmp/mgt查看设备在线情况 4、切换网络后，将DUT向陪测AP、miniAP靠近，观察是否切换wifi网络为主网络，并登录dmp/mgt查看设备在线情况 | 3.1 切换时AP RSSI约-73dBm 3.2 设备OTA在线时长正常 4.1 切换时AP RSSI约-73dBm 4.2 设备OTA在线时长正常 | Func_PriBakLink_Service_SameSide_User_010 |  | HyperWiFi
6 |  | 5G WIFI与HyperWiFi网络互切+业务操作（打印订单小票/订单数据传输） | P3 | / | / | / | Func_PriBakLink_Service_SameSide_User_011 |  | HyperWiFi
6 |  | 5G WIFI与HyperWiFi网络互切+业务操作（快递扫码） | P3 | / | / | / | Func_PriBakLink_Service_SameSide_User_012 |  | HyperWiFi
4 | 单WIFI_AP（router）/单miniAP网络拓扑-布置在两端位置
5 | 用户体验
6 |  | 2.4G WIFI与HyperWiFi网络互切+业务操作（跑流） | P2 | 1、拓扑：AP与miniAP分别有线连接同一上级网关，AP---上级网关---miniAP 2、AP与miniAP放置在两端位置上（miniAP放置在AP RSSI约为-65dBm的位置） | 1、DUT连接WIFI网络、HyperWiFi网络，并同步开启iperf跑流、wifi魔盒ping网关 2、以0.5m/s移动DUT，远离AP和miniAP，后台同步查询扫描的RSSI、主网络 3、观察wifi切换HyperWiFi的节点，并记录切换时的RSSI，iperf跑流情况 4、切换网络后，将DUT向陪测AP、miniAP靠近，观察是否切换wifi网络为主网络，并记录切换时的RSSI，iperf跑流情况 | 3.1 切换时AP RSSI约-73dBm 3.2 iperf跑流未中断，且吞吐量与切换前保持一致 4.1 切换时AP RSSI约-73dBm 4.2 iperf跑流未中断，且吞吐量与切换前保持一致 | Func_PriBakLink_Service_DiffSide_User_001 |  | HyperWiFi
6 |  | 2.4G WIFI与HyperWiFi网络互切+业务操作（ping小字节包） | P2 | 1、拓扑：AP与miniAP分别有线连接同一上级网关，AP---上级网关---miniAP 2、AP与miniAP放置在两端位置上（miniAP放置在AP RSSI约为-65dBm的位置） | 1、DUT连接WIFI网络、HyperWiFi网络，并wifi魔盒ping网关（64字节） 2、以0.5m/s移动DUT，远离AP和miniAP，后台同步查询扫描的RSSI、主网络 3、观察wifi切换HyperWiFi的节点，并记录切换时的RSSI，ping包情况 4、切换网络后，将DUT向陪测AP、miniAP靠近，观察是否切换wifi网络为主网络，并记录切换时的RSSI，ping包情况 | 3.1 切换时AP RSSI约-73dBm 3.2 ping丢包≤1个 4.1 切换时AP RSSI约-73dBm 4.3 ping丢包≤1个 | Func_PriBakLink_Service_DiffSide_User_002 |  | HyperWiFi
6 |  | 2.4G WIFI与HyperWiFi网络互切+业务操作（ping大字节包） | P2 | 1、拓扑：AP与miniAP分别有线连接同一上级网关，AP---上级网关---miniAP 2、AP与miniAP放置在两端位置上（miniAP放置在AP RSSI约为-65dBm的位置） | 1、DUT连接WIFI网络、HyperWiFi网络，并wifi魔盒ping网关（1518字节） 2、以0.5m/s移动DUT，远离AP和miniAP，后台同步查询扫描的RSSI、主网络 3、观察wifi切换HyperWiFi的节点，并记录切换时的RSSI，ping包情况 4、切换网络后，将DUT向陪测AP、miniAP靠近，观察是否切换wifi网络为主网络，并记录切换时的RSSI，ping包情况 | 3.1 切换时AP RSSI约-73dBm 3.2 ping丢包≤1个 4.1 切换时AP RSSI约-73dBm 4.3 ping丢包≤1个 | Func_PriBakLink_Service_DiffSide_User_003 |  | HyperWiFi
6 |  | 2.4G WIFI与HyperWiFi网络互切+业务操作（在线状态） | P2 | 1、拓扑：AP与miniAP分别有线连接同一上级网关，AP---上级网关---miniAP 2、AP与miniAP放置在两端位置上（miniAP放置在AP RSSI约为-65dBm的位置） | 1、DUT连接WIFI网络、HyperWiFi网络 2、以0.5m/s移动DUT，远离AP和miniAP，后台同步查询扫描的RSSI、主网络 3、观察wifi切换HyperWiFi的节点，并登录dmp/mgt查看设备在线情况 4、切换网络后，将DUT向陪测AP、miniAP靠近，观察是否切换wifi网络为主网络，并登录dmp/mgt查看设备在线情况 | 3.1 切换时AP RSSI约-73dBm 3.2 设备OTA在线时长正常 4.1 切换时AP RSSI约-73dBm 4.2 设备OTA在线时长正常 | Func_PriBakLink_Service_DiffSide_User_004 |  | HyperWiFi
6 |  | 2.4G WIFI与HyperWiFi网络互切+业务操作（打印订单小票/订单数据传输） | P3 | / | / | / | Func_PriBakLink_Service_DiffSide_User_005 |  | HyperWiFi
6 |  | 2.4G WIFI与HyperWiFi网络互切+业务操作（快递扫码） | P3 | / | / | / | Func_PriBakLink_Service_DiffSide_User_006 |  | HyperWiFi
6 |  | 5G WIFI与HyperWiFi网络互切+业务操作（跑流） | P2 | 1、拓扑：AP与miniAP分别有线连接同一上级网关，AP---上级网关---miniAP 2、AP与miniAP放置在两端位置上（miniAP放置在AP RSSI约为-65dBm的位置） | 1、DUT连接WIFI网络、HyperWiFi网络，并同步开启iperf跑流、wifi魔盒ping网关 2、以0.5m/s移动DUT，远离AP和miniAP，后台同步查询扫描的RSSI、主网络 3、观察wifi切换HyperWiFi的节点，并记录切换时的RSSI，iperf跑流情况 4、切换网络后，将DUT向陪测AP、miniAP靠近，观察是否切换wifi网络为主网络，并记录切换时的RSSI，iperf跑流情况 | 3.1 切换时AP RSSI约-73dBm 3.2 iperf跑流未中断，且吞吐量与切换前保持一致 4.1 切换时AP RSSI约-73dBm 4.2 iperf跑流未中断，且吞吐量与切换前保持一致 | Func_PriBakLink_Service_DiffSide_User_007 |  | HyperWiFi
6 |  | 5G WIFI与HyperWiFi网络互切+业务操作（ping小字节包） | P2 | 1、拓扑：AP与miniAP分别有线连接同一上级网关，AP---上级网关---miniAP 2、AP与miniAP放置在两端位置上（miniAP放置在AP RSSI约为-65dBm的位置） | 1、DUT连接WIFI网络、HyperWiFi网络，并wifi魔盒ping网关（64字节） 2、以0.5m/s移动DUT，远离AP和miniAP，后台同步查询扫描的RSSI、主网络 3、观察wifi切换HyperWiFi的节点，并记录切换时的RSSI，ping包情况 4、切换网络后，将DUT向陪测AP、miniAP靠近，观察是否切换wifi网络为主网络，并记录切换时的RSSI，ping包情况 | 3.1 切换时AP RSSI约-73dBm 3.2 ping丢包≤1个 4.1 切换时AP RSSI约-73dBm 4.3 ping丢包≤1个 | Func_PriBakLink_Service_DiffSide_User_008 |  | HyperWiFi
6 |  | 5G WIFI与HyperWiFi网络互切+业务操作（ping大字节包） | P2 | 1、拓扑：AP与miniAP分别有线连接同一上级网关，AP---上级网关---miniAP 2、AP与miniAP放置在两端位置上（miniAP放置在AP RSSI约为-65dBm的位置） | 1、DUT连接WIFI网络、HyperWiFi网络，并wifi魔盒ping网关（1518字节） 2、以0.5m/s移动DUT，远离AP和miniAP，后台同步查询扫描的RSSI、主网络 3、观察wifi切换HyperWiFi的节点，并记录切换时的RSSI，ping包情况 4、切换网络后，将DUT向陪测AP、miniAP靠近，观察是否切换wifi网络为主网络，并记录切换时的RSSI，ping包情况 | 3.1 切换时AP RSSI约-73dBm 3.2 ping丢包≤1个 4.1 切换时AP RSSI约-73dBm 4.3 ping丢包≤1个 | Func_PriBakLink_Service_DiffSide_User_009 |  | HyperWiFi
6 |  | 5G WIFI与HyperWiFi网络互切+业务操作（在线状态） | P2 | 1、拓扑：AP与miniAP分别有线连接同一上级网关，AP---上级网关---miniAP 2、AP与miniAP放置在两端位置上（miniAP放置在AP RSSI约为-65dBm的位置） | 1、DUT连接WIFI网络、HyperWiFi网络 2、以0.5m/s移动DUT，远离AP和miniAP，后台同步查询扫描的RSSI、主网络 3、观察wifi切换HyperWiFi的节点，并登录dmp/mgt查看设备在线情况 4、切换网络后，将DUT向陪测AP、miniAP靠近，观察是否切换wifi网络为主网络，并登录dmp/mgt查看设备在线情况 | 3.1 切换时AP RSSI约-73dBm 3.2 设备OTA在线时长正常 4.1 切换时AP RSSI约-73dBm 4.2 设备OTA在线时长正常 | Func_PriBakLink_Service_DiffSide_User_010 |  | HyperWiFi
6 |  | 5G WIFI与HyperWiFi网络互切+业务操作（打印订单小票/订单数据传输） | P3 | / | / | / | Func_PriBakLink_Service_DiffSide_User_011 |  | HyperWiFi
6 |  | 5G WIFI与HyperWiFi网络互切+业务操作（快递扫码） | P3 | / | / | / | Func_PriBakLink_Service_DiffSide_User_012 |  | HyperWiFi

## 漫游
层级 | 目录名称 | 用例标题 | 优先级 | 预置条件 | 操作步骤 | 预期结果 | 摘要 | 类型 | 标签
1 | 功能
2 | HyperWiFi漫游
3 | 漫游扫描阈值测试
4 | 漫游阈值初始值测试
5 | 功能有效性测试
6 | 首次链接（首次漫游） | 连接时cur_rssi ＞ -75dBm时漫游阈值rssi（-75dBm）有效验证 | P0 | 1、测试环境：实验室屏蔽箱 2、测试拓扑：AC（可联网）+1AP/3miniAP(同ssid/密码)---衰减器---STA | 1、通过衰减器分别调整miniAP1/2/3的rssi为-65dBm/-105dBm/-105dBm 2、STA连接miniAP1，同步后台logcat ¦ grep -iE “turbolinkroamscan”查看漫游阈值情况。 3、通过衰减器以1dB/s的步进降低miniAP1的rssi，观察rssi到达阈值时扫描情况。 4、STA断开连接miniAP1，并调整miniAP1的rssi为-74dBm，重复步骤2/3 | 2、后台打印：startTurbolinkRoamScan mRoamScanTrigger:-75，即漫游阈值为-75dBm 3、后台打印：startTurbolinkRoamScan onSuccess，即发起漫游扫描 4、预期结果同步骤2/3 | Func_Roam_Scan_Trigger_Vali_001 |  | Common
6 |  | 连接时cur_rssi ≤ -75dBm时漫游阈值rssi（cur_rssi-5）有效验证 | P0 | 1、测试环境：实验室屏蔽箱 2、测试拓扑：AC（可联网）+1AP/3miniAP(同ssid/密码)---衰减器---STA | 1、通过衰减器分别调整miniAP1/2/3的rssi为-65dBm/-105dBm/-105dBm 2、STA连接miniAP1，同步后台logcat ¦ grep -iE “turbolinkroamscan”查看漫游阈值情况。 3、通过衰减器以1dB/s的步进降低miniAP1的rssi，观察rss到达阈值时扫描情况。 4、STA断开连接miniAP1，并调整miniAP1的rssi为-80dBm，重复步骤2/3 | 2、后台打印：startTurbolinkRoamScan mRoamScanTrigger:-80，即漫游阈值为-80dBm 3、后台打印：startTurbolinkRoamScan onSuccess，即发起漫游扫描 4、预期结果同步骤2/3 | Func_Roam_Scan_Trigger_Vali_002 |  | HyperWiFi
4 | 漫游阈值更新机制测试
5 | 功能有效性测试
6 |  | 漫游失败后则更新为“阈值 -5” | P0 | 1、测试环境：实验室屏蔽箱 2、测试拓扑：AC（可联网）+1AP/3miniAP(同ssid/密码)---衰减器---STA | 1、通过衰减器分别调整miniAP1/2/3的rssi为-75dBm/-74dBm/-105dBm 2、STA连接miniAP1，通过衰减器以1dB/s的步进降低miniAP的rssi，观察rssi到达阈值时扫描情况，同步后台logcat ¦ grep -iE “turbolinkroamscan”查看 3、待步骤2结果符合预期后，STA发起漫游扫描，观察漫游情况 | 3、漫游失败，新阈值递增为旧阈值-5 | Func_Roam_Scan_TrigUpdate_Vali_001 |  | Common
6 | 链接变化 | 漫游成功后阈值重置（判断-75dBm） | P2 | 1、测试环境：实验室屏蔽箱 2、测试拓扑：AC（可联网）+1AP/3miniAP(同ssid/密码)---衰减器---STA 3、当前已连接miniAP1，漫游阈值为-80dBm | 1、通过衰减器分别调整miniAP1/2/3的rssi为-80dBm/-105dBm/-105dBm 2、通过衰减器分别设置miniAP1的rssi为-85dBm、miniAP的衰减为0dB（rssi为-30dBm左右），观察rssi到达阈值时扫描情况，同步后台logcat ¦ grep -iE “turbolinkroamscan”查看 3、待步骤2结果符合预期后，STA发起漫游扫描，观察漫游情况 | 3、STA从miniAP1漫游到miniAP2，新阈值更新为-75dBm | Func_Roam_Scan_TrigUpdate_Vali_002 |  | Common
6 | 根据cur_rssi定期更新（四个条件） 1、漫游阈值 < -75dBm 2、cur_rssi > 漫游阈值+5 3、cur_rssi为强信号 4、老化时间≥2分钟（首次从弱变强，不考虑） | 远近移动断连回连后+阈值更新测试（判断强弱信号） | P2 | 1、测试环境：实验室屏蔽箱 2、测试拓扑：AC（可联网）+1AP/3miniAP(同ssid/密码)---衰减器---STA | 1、通过衰减器分别调整miniAP1/2/3的rssi为-65dBm/-105dBm/-105dBm 2、STA连接miniAP1，同步后台logcat ¦ grep -iE “turbolinkroamscan”查看漫游阈值情况。 3、通过衰减器以1dB/s的步进降低miniAP1的rssi直至断连，然后再以同样步进增强miniAP1的rssi，观察重连时阈值情况。 4、增强miniAP1的rssi直到强信号（>-86dBm），观察此时阈值情况。 | 3、阈值为回连时的rssi-5，如-93-5 4、当rssi大于-86dBm时，阈值则更新为cur_rssi-5，如-80-5 | Func_Roam_Scan_TrigUpdate_Vali_003 |  | HyperWiFi
6 |  | cur_rssi>-75dBm=漫游阈值时阈值不变（-75dBm） | P1 | 1、测试环境：实验室屏蔽箱 2、测试拓扑：AC（可联网）+1AP/3miniAP(同ssid/密码)---衰减器---STA 3、陪测miniAP1处于强信号下 | 1、通过衰减器分别调整miniAP1/2/3的rssi为-65dBm/-105dBm/-105dBm 2、STA连接miniAP1，同步后台logcat ¦ grep -iE “turbolinkroamscan”查看漫游阈值情况，持续3min。 | 2、阈值不变化，仍为-75dBm | Func_Roam_Scan_TrigUpdate_Vali_004 |  | HyperWiFi
6 |  | 强信号下“阈值+5<cur_rssi≤-75dBm”则更新为“cur_rssi - 5” | P1 | 1、测试环境：实验室屏蔽箱 2、测试拓扑：AC（可联网）+1AP/3miniAP(同ssid/密码)---衰减器---STA 3、陪测miniAP1处于强信号下 | 1、通过衰减器分别调整miniAP1/2/3的rssi为-65dBm/-105dBm/-105dBm 2、STA连接miniAP1，同步后台logcat ¦ grep -iE “turbolinkroamscan”查看漫游阈值情况。 3、通过衰减器以1dB/s的步进降低miniAP1的rssi直至-82dBm，观察漫游情况 4、待步骤3完成后，然后调节miniAP1的rssi为-78dBm，观察2min后阈值情况。 | 2、漫游失败，阈值更新为-85dBm 3、2min后，阈值更新为-83dBm | Func_Roam_Scan_TrigUpdate_Vali_005 |  | HyperWiFi
6 |  | 强信号下“cur_rssi同时>阈值+5和-75dBm”则更新为 “-75dBm” | P1 | 1、测试环境：实验室屏蔽箱 2、测试拓扑：AC（可联网）+1AP/3miniAP(同ssid/密码)---衰减器---STA 3、陪测miniAP1处于强信号下 | 1、通过衰减器分别调整miniAP1/2/3的rssi为-65dBm/-105dBm/-105dBm 2、STA连接miniAP1，同步后台logcat ¦ grep -iE “turbolinkroamscan”查看漫游阈值情况。 3、通过衰减器以1dB/s的步进降低miniAP1的rssi直至-82dBm，观察漫游情况 4、待步骤3完成后，然后调节miniAP1的rssi为-73dBm，观察2min后阈值情况。 | 2、漫游失败，阈值更新为-85dBm 3、2min后，阈值更新为-75dBm | Func_Roam_Scan_TrigUpdate_Vali_006 |  | HyperWiFi
6 |  | 强信号下漫游阈值更新老化时间2分钟有效验证 | P1 | 1、测试环境：实验室屏蔽箱 2、测试拓扑：AC（可联网）+1AP/3miniAP(同ssid/密码)---衰减器---STA 3、陪测miniAP1处于强信号下 | 1、通过衰减器分别调整miniAP1/2/3的rssi为-65dBm/-105dBm/-105dBm 2、STA连接miniAP1，同步后台logcat ¦ grep -iE “turbolinkroamscan”查看漫游阈值情况。 3、通过衰减器以1dB/s的步进降低miniAP1的rssi直至-82dBm，观察漫游情况 4、待步骤3完成后，然后调节miniAP1的rssi为-78dBm，观察2min后阈值情况。 | 2、漫游失败，阈值更新为-85dBm 3、阈值没有立即更新，待2min后更新为-83dBm | Func_Roam_Scan_TrigUpdate_Vali_007 |  | HyperWiFi
3 | 可漫游AP候选判断测试
4 | 功能有效性测试
5 | 包含diff值、networkID、mac判断 | 漫游灵敏度diff值（5dB）有效验证（cur_rssi-target_ap_rssi） | P0 | 1、测试环境：实验室屏蔽箱 2、测试拓扑：AC（可联网）+1AP/3miniAP(同ssid/密码)---衰减器---STA | 1、通过衰减器分别调整miniAP1/2/3的rssi为-60dBm/-105dBm/-105dBm 2、STA连接miniAP1，通过衰减器分别设置miniAP1的rssi为-75dBm、miniAP的rssi为-73dBm），观察rssi到达阈值时扫描情况，同步后台logcat ¦ grep -iE “turbolinkroamscan”查看 3、重复步骤2，miniAP1的rssi为-80dBm，观察漫游情况 | 2、STA没有进行漫游 3、STA从miniAP1漫游到miniAP2 | Func_Roam_canAP_Vali_001 |  | Common
5 |  | 候选名单与当前链接的Network ID相同则加权10万分 | P3 | 1、测试环境：实验室屏蔽箱 2、测试拓扑：AC（可联网）+1AP/3miniAP(同ssid/密码)---衰减器---STA 3、miniAP1和miniAP2同ssid | 1、通过衰减器分别调整miniAP1/2/3的rssi为-60dBm/-105dBm/-105dBm 2、STA连接miniAP1，通过衰减器分别设置miniAP1/miniAP2/miniAP3的rssi为-75dBm、-69dBm/-60dBm，同步后台logcat ¦ grep -iE “turbolinkroamscan¦candidate”查看漫游情况 | 2.1 candidate名单中，miniAP2的分数为10分+rssi 2.2 STA漫游到miniAP2 | Func_Roam_canAP_Vali_002 |  | HyperWiFi
3 | 漫游与可连接切换判断测试
4 | 功能有效性测试
5 | 不同入口扫描 | 漫游扫描后无可漫游目标AP时+弱信号连接切换判断测试 | P2 | 1、测试环境：实验室屏蔽箱 2、测试拓扑：AC（可联网）+1AP/3miniAP(同ssid/密码)---衰减器---STA 3、miniAP1和miniAP2同ssid | 1、通过衰减器分别调整miniAP1/2/3的rssi为-60dBm/-105dBm/-105dBm 2、STA连接miniAP1，通过衰减器分别设置miniAP1/miniAP2/miniAP3的rssi为-75dBm、-89dBm/-60dBm，同步后台logcat ¦ grep -iE “turbolinkroamscan¦candidate”查看漫游情况 3、使得STA漫游阈值为-85dBm，调节miniAP1的rssi为-87dBm，观察漫游情况 | 2.1 STA漫游失败 2.2 STA漫游失败，但网络选择切换到miniAP3 | Func_Roam_R&NS_Vali_001 |  | HyperWiFi
5 |  | 弱信号扫描时+可漫游目标AP判断测试（漫游优先） | P2 | 1、测试环境：实验室屏蔽箱 2、测试拓扑：AC（可联网）+1AP/3miniAP(同ssid/密码)---衰减器---STA 3、miniAP1和miniAP2同ssid | 1、通过衰减器分别调整miniAP1/2/3的rssi为-60dBm/-105dBm/-105dBm 2、STA连接miniAP1，通过衰减器分别设置miniAP1/miniAP2/miniAP3的rssi为-75dBm、-89dBm/-60dBm，同步后台logcat ¦ grep -iE “turbolinkroamscan¦candidate”查看漫游情况 3、使得STA漫游阈值为-90dBm，调节miniAP1、miniAP2的rssi为-87dBm、-75dBm，观察弱信号扫描后漫游情况 | 2.1 STA漫游失败 2.2 STA弱信号扫描后，漫游到miniAP2 | Func_Roam_R&NS_Vali_002 |  | HyperWiFi
3 | 漫游乒乓切换机制测试
4 | 功能有效性测试
5 |  | 20s内不重复发起漫游扫描 | P2 | 1、测试环境：实验室屏蔽箱 2、测试拓扑：AC（可联网）+1AP/3miniAP(同ssid/密码)---衰减器---STA | 1、通过衰减器分别调整miniAP1/2/3的rssi为-60dBm/-105dBm/-105dBm 2、STA连接miniAP1，通过衰减器分别设置miniAP1的rssi为-75dBm、miniAP的rssi为-68dBm，观察rssi到达阈值时扫描情况，同步后台logcat ¦ grep -iE “turbolinkroamscan”查看 3、在20s内，重复步骤2，miniAP1、miniAP2的rssi为-69dBm、-76dBm，观察漫游情况 | 2、STA从miniAP1漫游到miniAP2 3、STA没有发起漫游 | Func_Roam_PPHO_Vali_001 |  | HyperWiFi
3 | 漫游基础压力测试 | [5 empty] | Func_Roam_Stb_Vali_001
4 | 功能有效性测试
5 |  | 反复进行漫游切换-20次 | P1 | 1、测试环境：实验室屏蔽箱 2、测试拓扑：AC（可联网）+1AP/3miniAP(同ssid/密码)---衰减器---STA | 1、通过衰减器分别调整miniAP1/2/3的rssi为-60dBm/-105dBm/-105dBm 2、STA连接miniAP1，通过衰减器分别设置miniAP1的rssi为-75dBm、miniAP的rssi为-68dBm，观察rssi到达阈值时扫描情况，同步后台logcat ¦ grep -iE “turbolinkroamscan”查看 3、在20s内，重复步骤2，miniAP1、miniAP2的rssi为-69dBm、-76dBm，观察漫游情况 | 2、STA从miniAP1漫游到miniAP2 3、STA没有发起漫游 |  |  | 双WiFi
3 | 漫游场景测试
4 | 单WiFi漫游场景测试
5 | 单WiFi+多miniAP场景 | 3台同ssid之间进行漫游（rssi优先） | P0 | 1、测试环境：实验室屏蔽箱 2、测试拓扑：AC（可联网）+1AP/3miniAP(同ssid/密码)---衰减器---STA | 1、通过衰减器分别调整miniAP1/2/3的rssi为-60dBm/-105dBm/-105dBm 2、STA连接miniAP1，通过衰减器分别设置miniAP1/miniAP2/miniAP3的rssi为-75dBm、-69dBm/-60dBm，同步后台logcat ¦ grep -iE “turbolinkroamscan¦candidate”查看漫游情况 | 2、STA弱信号扫描后，漫游到miniAP3 | Func_Roam_SWiFi_User_001 |  | Common
5 |  | 2台同ssid+1台不同ssid+漫游优先 | P2 | 1、测试环境：实验室屏蔽箱 2、测试拓扑：AC（可联网）+1AP/3miniAP(同ssid/密码)---衰减器---STA 3、miniAP1和miniAP2同ssid | 1、通过衰减器分别调整miniAP1/2/3的rssi为-60dBm/-105dBm/-105dBm 2、STA连接miniAP1，通过衰减器分别设置miniAP1/miniAP2/miniAP3的rssi为-75dBm、-89dBm/-60dBm，同步后台logcat ¦ grep -iE “turbolinkroamscan¦candidate”查看漫游情况 3、使得STA漫游阈值为-90dBm，调节miniAP1、miniAP2的rssi为-87dBm、-75dBm，观察弱信号扫描后漫游情况 | 2.1 STA漫游失败 2.2 STA弱信号扫描后，漫游到miniAP2 | Func_Roam_SWiFi_User_002 |  | Common
5 |  | 2台同ssid+1台不同ssid+不可漫游后进行弱信号网络切换 | P2 | 1、测试环境：实验室屏蔽箱 2、测试拓扑：AC（可联网）+1AP/3miniAP(同ssid/密码)---衰减器---STA 3、miniAP1和miniAP2同ssid | 1、通过衰减器分别调整miniAP1/2/3的rssi为-60dBm/-105dBm/-105dBm 2、STA连接miniAP1，通过衰减器分别设置miniAP1/miniAP2/miniAP3的rssi为-75dBm、-89dBm/-60dBm，同步后台logcat ¦ grep -iE “turbolinkroamscan¦candidate”查看漫游情况 3、使得STA漫游阈值为-85dBm，调节miniAP1的rssi为-87dBm，观察漫游情况 | 2.1 STA漫游失败 2.2 STA漫游失败，但网络选择切换到miniAP3 | Func_Roam_SWiFi_User_003 |  | HyperWiFi
5 |  | 2台同ssid+1台不同ssid+漫游与网络选择并行 | P3 | 1、测试环境：实验室屏蔽箱 2、测试拓扑：AC（可联网）+1AP/3miniAP(同ssid/密码)---衰减器---STA 3、miniAP1和miniAP2同ssid | 1、通过衰减器分别调整miniAP1/2/3的rssi为-60dBm/-105dBm/-105dBm 2、STA连接miniAP1，通过衰减器分别设置miniAP1/miniAP2/miniAP3的rssi为-75dBm、-79dBm/-60dBm，同步后台logcat ¦ grep -iE “turbolinkroamscan¦candidate”查看漫游情况 3、使得STA漫游阈值为-85dBm，调节miniAP1、miniAP2的rssi为-87dBm、-75dBm，观察弱信号扫描后漫游情况 | 2.1 STA漫游失败 2.2 若STA弱信号扫描，优先漫游到miniAP2（弱信号扫描周期可能延迟） | Func_Roam_SWiFi_User_004 |  | Common
5 | 实际业务体现（ping包、流量） | HyperWiFi漫游切换ping包验证 | P1 | 1、测试环境：实验室屏蔽箱 2、测试拓扑：AC（可联网）+1AP/3miniAP(同ssid/密码)---衰减器---STA 3、miniAP1和miniAP2同ssid | 1、通过衰减器分别调整miniAP1/2/3的rssi为-60dBm/-105dBm/-105dBm 2、STA连接miniAP1，后台持续ping 网关ip 3、通过衰减器分别设置miniAP1/miniAP2的rssi为-75dBm、-69dBm，同步后台logcat ¦ grep -iE “turbolinkroamscan¦candidate”查看漫游时ping包情况 | 3、漫游到miniAP2，ping包丢包数<2个 | Func_Roam_SWiFi_User_005 |  | Common
5 |  | HyperWiFi漫游切换跑流验证 | P1 | 1、测试环境：实验室屏蔽箱 2、测试拓扑：AC（可联网）+1AP/3miniAP(同ssid/密码)---衰减器---STA 3、miniAP1和miniAP2同ssid | 1、通过衰减器分别调整miniAP1/2/3的rssi为-60dBm/-105dBm/-105dBm 2、STA连接miniAP1，后台持续网关iperf3跑流 3、通过衰减器分别设置miniAP1/miniAP2的rssi为-75dBm、-69dBm，同步后台logcat ¦ grep -iE “turbolinkroamscan¦candidate”查看漫游时跑流情况 | 3、漫游到miniAP2，吞吐没有掉0或1s内恢复 | Func_Roam_SWiFi_User_006 |  | Common
5 |  | pno连接亮屏后rssi≥阈值（差值＜5）立即触发漫游扫描 | P3 | 1、测试环境：实验室屏蔽箱 2、测试拓扑：AC（可联网）+1AP/3miniAP(同ssid/密码)---衰减器---STA 3、miniAP1和miniAP2同ssid | 1、通过衰减器分别调整miniAP1/2/3的rssi为-60dBm/-105dBm/-105dBm 2、STA连接miniAP1，然后息屏，同步后台logcat ¦ grep -iE “turbolinkroamscan¦candidate”查看漫游情况 3、通过衰减器设置miniAP1的rssi为-70dBm，重启miniAP，待pno重连 4、通过衰减器设置miniAP1/miniAP2的rssi为-80dBm、-74dBm亮屏，查看漫游情况 | 4、阈值-75dBm时漫游失败、阈值-80时漫游到miniAP2（连续发起漫游扫描） | Func_Roam_SWiFi_User_007 |  | HyperWiFi
4 | 双WiFi漫游场景测试
5 | 关注跑流是否影响 | 双WiFi接入+WiFi主链路+HyperWiFi漫游（漫游后主备链路不变） | P2 | 1、测试环境：实验室屏蔽箱 2、测试拓扑：AC（可联网）+1AP/3miniAP(同ssid/密码)---衰减器---STA 3、miniAP1和miniAP2同ssid | 1、通过衰减器分别调整AP、miniAP1/2/3的rssi为-60dBm/-60dBm/-105dBm/-105dBm 2、STA连接AP/miniAP1，后台持续网关iperf3跑流 3、通过衰减器分别设置miniAP1/miniAP2的rssi为-75dBm、-69dBm，同步后台logcat ¦ grep -iE “turbolinkroamscan¦candidate¦setrole ifname”查看漫游后链路切换以及跑流情况 | 3.1、漫游到miniAP2，吞吐没有掉0或1s内恢复 3.2、主备链路未发生切换，吞吐未出现波动 | Func_Roam_DWiFi_User_001 |  | Common
5 |  | 双WiFi接入+WiFi主链路+HyperWiFi漫游（漫游后主备链路切换） | P2 | 1、测试环境：实验室屏蔽箱 2、测试拓扑：AC（可联网）+1AP/3miniAP(同ssid/密码)---衰减器---STA 3、miniAP1和miniAP2同ssid | 1、通过衰减器分别调整AP、miniAP1/2/3的rssi为-73dBm/-83dBm/-105dBm/-105dBm 2、STA连接AP/miniAP1，后台持续网关iperf3跑流 3、通过衰减器分别设置miniAP1/miniAP2的rssi为-85dBm、-69dBm，同步后台logcat ¦ grep -iE “turbolinkroamscan¦candidate¦setrole ifname”查看漫游后链路切换以及跑流情况 | 3.1、漫游到miniAP2，吞吐没有掉0或1s内恢复 3.2、主链路由WiFi切换为HyperWiFi，吞吐在3秒内恢复正常 | Func_Roam_DWiFi_User_002 |  | Common
5 | 关注流量、漫游是否影响主链路 | 双WiFi接入+HyperWiFi主链路+HyperWiFi漫游测试 | P2 | 1、测试环境：实验室屏蔽箱 2、测试拓扑：AC（可联网）+1AP/3miniAP(同ssid/密码)---衰减器---STA 3、miniAP1和miniAP2同ssid | 1、通过衰减器分别调整AP、miniAP1/2/3的rssi为-73dBm/-65dBm/-105dBm/-105dBm 2、STA连接AP/miniAP1，后台持续网关iperf3跑流 3、通过衰减器分别设置miniAP1/miniAP2的rssi为-75dBm、-69dBm，同步后台logcat ¦ grep -iE “turbolinkroamscan¦candidate¦setrole ifname”查看漫游后链路切换以及跑流情况 | 3.1、漫游到miniAP2，吞吐没有掉0或1s内恢复 3.2、主备链路未发生切换，吞吐未出现波动 | Func_Roam_DWiFi_User_003 |  | Common
5 | 关注HyperWiFi为主网络，并行时，先进行主网络切换为WiFi，然后漫游，主网络又切换为HyperWiFi | 漫游扫描与双链路切换并行（独立运行） | P3 | 1、测试环境：实验室屏蔽箱 2、测试拓扑：AC（可联网）+1AP/3miniAP(同ssid/密码)---衰减器---STA 3、miniAP1和miniAP2同ssid | 1、通过衰减器分别调整AP、miniAP1/2/3的rssi为-70dBm/-75dBm/-105dBm/-105dBm 2、STA连接AP/miniAP1，通过衰减器设置miniAP2的rssi为-69dBm 3、通过衰减器分别设置AP/miniAP1的rssi为-73dBm、-75dBm，同步后台logcat ¦ grep -iE “turbolinkroamscan¦candidate¦setrole ifname”查看漫游与链路切换情况 | 3.1 主备链路切换正常（先） 3.2 HyperWiFi漫游正常（后） | Func_Roam_DWiFi_User_004 |  | Common

## 稳定性测试
用例层级 | 目录名称 | 用例标题 | 优先级 | 预置条件 | 操作步骤 | 预期结果 | 摘要 | 类型 | 标签
1 | 稳定性测试
2 | 强信号（>-60dBm）-稳定性测试
3 | 老化稳定性测试
4 |  | 12小时5G WIFI大流量稳定性测试（WIFI为主网络） | P1 | 1、拓扑：AC--AP/miniAP--STA 2、miniAPrssi控制在-45dBm左右 3、测试环境：实验室屏蔽箱 4、测试软件：Ixchariot或iperf3 | 1、台式PC有线连接陪测AP，DUT无线连接陪测AP的5G 2、Ixchariot选择Throughput脚本，默认TCP，建立10pairs流，时间60S 3、DUT开启Endpoint程序，然后PC端开启打流，分别进行TX、RX吞吐量验证，并记录8小时流量数据 4、查看内存、CPU情况：adb shell cat /proc/meminfo 、adb shell cat /proc/cpuinfo | 3、性能无减低，且无断流，与单WIFI时的表现相当 4、内存、CPU正常 | Stability_HRssi_AgeTest_001 |  | WiFi
4 |  | 12小时HyperWiFi大流量稳定性测试（HyperWiFi为主网络） | P1 | 1、拓扑：AC--AP/miniAP--STA 2、miniAPrssi控制在-45dBm左右 3、测试环境：实验室屏蔽箱 4、测试软件：Ixchariot或iperf3 | 1、台式PC有线连接陪测AP，DUT无线连接陪测HyperWiFi网络 2、Ixchariot选择Throughput脚本，默认TCP，建立10pairs流，时间60S 3、DUT开启Endpoint程序，然后PC端开启打流，分别进行TX、RX吞吐量验证，并记录8小时流量数据 4、查看内存、CPU情况：adb shell cat /proc/meminfo 、adb shell cat /proc/cpuinfo | 3、性能无减低，且无断流，与单HyperWiFi时的表现相当 4、内存、CPU正常 | Stability_HRssi_AgeTest_002 |  | HyperWiFi
4 |  | 5*24小时息屏-亮屏-双WiFi连接稳定性（每隔24小时检查） | P0 | 1、拓扑：AC--AP/miniAP--STA 2、miniAPrssi控制在-45dBm左右 3、测试环境：办公室 | 1、STA连接双WiFi 2、息屏，每隔24小时亮屏查看双WiFi连接情况 | 2、双WiFi持续保持连接，无掉线情况 | Stability_HRssi_AgeTest_003 |  | Common
3 | 驱动加载稳定性测试
4 | 1、NRC驱动加载：开关wlan、修改国家码 2、WiFi驱动加载：开关wlan、开关飞行模式（开启始终扫描时） | NRC驱动加载和卸载 --修改国家码 --1000次 | P0 | 1、拓扑：AP---上级网关---miniAP 2、配置好压测脚本 | 1、启动脚本，修改国家码 2、连接双WiFi，观察连接情况 3、测试1000次，观察双WiFi连接情况 | 2、正常连接 3、成功率100% | Stability_HRssi_DriverTest_001 |  | HyperWiFi
3 | 基础-双WiFi重连测试
4 | STA端操作 | 禁用启用WLAN开关-双WiFi重连测试--500次 | P0 | 1、拓扑：AC--AP/miniAP--STA 2、miniAPrssi控制在-45dBm左右 3、测试环境：实验室屏蔽箱 4、测试软件：Ixchariot或iperf3 5、配置好压测脚本 | 1、启动脚本，观察双WiFi重连情况 2、测试500次，观察双WiFi重连情况 | 1、双WiFi重连成功 2、双WiFi重连成功，成功率100% | Stability_HRssi_Reconnect_001 |  | Common
4 |  | 禁用/启用飞行模式--双WiFi重连测试--300次 | P2 | 1、拓扑：AC--AP/miniAP--STA 2、miniAPrssi控制在-45dBm左右 3、测试环境：实验室屏蔽箱 4、测试软件：Ixchariot或iperf3 5、配置好压测脚本 | 1、启动脚本，观察双WiFi重连情况 2、测试1000次，观察双WiFi重连情况 | 1、双WiFi重连成功 2、双WiFi重连成功，成功率100% | Stability_HRssi_Reconnect_002 |  | Common
4 |  | STA 重启-双WiFi重连测试--300次 | P0 | 1、拓扑：AC--AP/miniAP--STA 2、miniAPrssi控制在-45dBm左右 3、测试环境：实验室屏蔽箱 4、测试软件：Ixchariot或iperf3 5、配置好压测脚本 | 1、启动脚本，观察双WiFi重连情况 2、测试1000次，观察双WiFi重连情况 | 1、双WiFi重连成功 2、双WiFi重连成功，成功率100% | Stability_HRssi_Reconnect_003 |  | Common
4 |  | STA 息屏-PNO扫描-双WIFI重连测试--300次 | P1 | 1、拓扑：AC--AP/miniAP--STA 2、miniAPrssi控制在-45dBm左右 3、测试环境：实验室屏蔽箱 4、测试软件：Ixchariot或iperf3 5、配置好压测脚本 | 1、使用脚本控制可调衰减器为110dBm，使得双WiFi断开 2、使用adb shell input keyevent 26 息屏 3、调节衰减器，使得双wifi的rssi为-55dBm左右，等待1分钟，后台cmd wifi status查看回连情况 4、测试1000次，观察双WiFi重连情况 | 2、息屏成功 3、双wifi通过pno扫描回连成功 4、双wifi通过pno扫描回连成功，成功率100% | Stability_HRssi_Reconnect_004 |  | Common
4 | AP端操作 | AP/miniAP重启-双WiFi重连测试（AP端行为）-300次 | P1 | 1、拓扑：AC--AP/miniAP--STA 2、miniAPrssi控制在-45dBm左右 3、测试环境：实验室屏蔽箱 4、测试软件：Ixchariot或iperf3 5、配置好压测脚本 | 1、启动“重启AP/miniAP脚本”脚本，观察双WiFi重连情况 2、测试1000次，观察双WiFi重连情况 | 1、双WiFi重连成功 2、双WiFi重连成功，成功率100% | Stability_HRssi_Reconnect_005 |  | Common
4 | miniAP发生ip变化时会踢掉客户端重连 | miniAP踢客户端-HyperWiFi重连测试（AP端行为）--300次 | P2 | 1、拓扑：AC--AP/miniAP--STA 2、miniAPrssi控制在-45dBm左右 3、测试环境：实验室屏蔽箱 4、测试软件：Ixchariot或iperf3 5、配置好压测脚本 | 1、启动“miniAP踢客户端”脚本，观察HyperWiFi重连情况 2、测试1000次，观察HyperWiFi重连情况 | 1、HyperWiFi重连成功 2、HyperWiFi重连成功，成功率100% | Stability_HRssi_Reconnect_006 |  | HyperWiFi
4 |  | AP/miniAP无线初始化（改信道、频宽等）-双WiFi重连测试--300次 | P2 | 1、拓扑：AC--AP/miniAP--STA 2、miniAPrssi控制在-45dBm左右 3、测试环境：实验室屏蔽箱 4、测试软件：Ixchariot或iperf3 5、配置好压测脚本 | 1、启动“miniAP无线重启”脚本，观察双WiFi重连情况 2、测试1000次，观察双WiFi重连情况 | 1、双WiFi重连成功 2、双WiFi重连成功，成功率100% | Stability_HRssi_Reconnect_007 |  | Common
4 |  | STA 反复移动断开-双WiFi重连测试--500次 | P0 | 1、拓扑：AC--AP/miniAP--STA 2、miniAPrssi控制在-45dBm左右 3、测试环境：实验室屏蔽箱 4、测试软件：Ixchariot或iperf3 5、配置好压测脚本 | 1、DUT放置于屏蔽箱，无线连接AP、miniAP；台式PC有线连接AP，并开启ping包工具ping通DUT 2、通过可调衰减器（RvR）1dB步进加大衰减，直到wifi掉线（rssi约-90dBm），Hyperwifi掉线（rssi约102dBm） 3、待5分钟后，5bB步进减小衰减，rssi约-50dBm，后台logcat ¦ grep -i “siganl_poll”，查询回连的状态和rssi 4、重复步骤2、3，操作100次，观察DUT无线连接状态、ping包情况 | 3、wifi回连-75dBm，HyperWiFi回连-98dBm 4、正常回连，无异常 | Stability_HRssi_Reconnect_008 |  | Common
2 | 弱信号-稳定性测试
3 | 干扰+双WiFi重连测试
4 | 流量（负载）干扰 | 禁用启用WLAN开关-双WiFi重连测试--500次 | P1 | 1、拓扑：AC--AP/miniAP--STA 2、AP/miniAP rssi控制在-74、-87dBm左右 3、测试环境：实验室屏蔽箱 4、测试软件：Ixchariot或iperf3 5、陪测干扰源*3，持续进行吞吐（2Mbps，按照50%） | 1、启动脚本，观察STA 双WiFi重连情况 2、测试500次，观察STA 双WiFi重连情况 | 1、双WiFi重连成功 2、双WiFi重连成功，成功率100% | Stability_LRssi_interference_001 |  | Common
4 | 多STA竞争接入 | AP/miniAP重启-双WiFi重连测试（多STA竞争接入）-300次 | P1 | 1、拓扑：AC--AP/miniAP--STA 2、AP/miniAP rssi控制在-74、-87dBm左右 3、测试环境：实验室屏蔽箱 4、测试软件：Ixchariot或iperf3 5、陪测干扰源*3，同时连接双WiFi | 1、启动脚本，观察STA 双WiFi重连情况 2、测试500次，观察STA 双WiFi重连情况 | 1、双WiFi重连成功 2、双WiFi重连成功，成功率100% | Stability_LRssi_interference_002 |  | Common
3 | 吞吐量稳定性测试
4 | 抗干扰-吞吐稳定性测试
5 | 1、关注吞吐表现（掉坑程度？恢复时长？） 2、弱信号下是否因为干扰而掉线 | 近距离（-60dBm）自身蜂窝&HyperWiFi干扰稳定性测试 | P1 | 1、拓扑：AC--AP/miniAP--STA 2、miniAP rssi控制在-60dBm左右 3、测试环境：实验室屏蔽箱 4、测试软件：Ixchariot或iperf3 5、STA插上SIM卡，且配置频点在1GHz以下 | 1、STA置于屏蔽箱中，无蜂窝信号（周期选网扫描） 2、STA连接HyperWiFi（频宽2MHz），iperf进行持续跑流，时间1h，观察并记录吞吐数据，分析在干扰下吞吐掉坑情况，以及恢复时间 | 2.1 吞吐掉坑，但无掉0情况 2.2 吞吐掉坑持续时长10s左右，则恢复正常 | Stability_LRssi_CellInt_001 |  | HyperWiFi
5 |  | 远距离（-86dBm）自身蜂窝&HyperWiFi干扰稳定性测试 | P1 | 1、拓扑：AC--AP/miniAP--STA 2、miniAP rssi控制在-86dBm左右 3、测试环境：实验室屏蔽箱 4、测试软件：Ixchariot或iperf3 5、STA插上SIM卡，且配置频点在1GHz以下 | 1、STA置于屏蔽箱中，无蜂窝信号（周期选网扫描） 2、STA连接HyperWiFi（频宽2MHz），iperf进行持续跑流，时间1h，观察并记录吞吐数据，分析在干扰下是否掉线，以及恢复时间 | 2.1 无掉线情况 2.2 吞吐掉坑持续时长10s左右，则恢复正常 | Stability_LRssi_CellInt_002 |  | HyperWiFi
5 |  | 近距离（-60dBm）外界蜂窝&HyperWiFi干扰稳定性测试 | P1 | 1、拓扑：AC--AP/miniAP--STA 2、miniAP rssi控制在-60dBm左右 3、测试环境：实验室屏蔽箱 4、测试软件：Ixchariot或iperf3 5、STA不插SIM卡，且配置频点在1GHz以下 6、干扰源插SIM，且配置频点在1GHz以下 | 1、STA、干扰源置于屏蔽箱中，无蜂窝信号（周期选网扫描） 2、STA连接HyperWiFi（频宽2MHz），iperf进行持续跑流，时间1h，观察并记录吞吐数据，分析在干扰下吞吐掉坑情况，以及恢复时间 | 2.1 吞吐掉坑，但无掉0情况 2.2 吞吐掉坑持续时长10s左右，则恢复正常 | Stability_LRssi_CellInt_003 |  | HyperWiFi
5 |  | 远距离（-86dBm）外界蜂窝&HyperWiFi干扰稳定性测试 | P1 | 1、拓扑：AC--AP/miniAP--STA 2、miniAP rssi控制在-86dBm左右 3、测试环境：实验室屏蔽箱 4、测试软件：Ixchariot或iperf3 5、STA不插SIM卡，且配置频点在1GHz以下 6、干扰源插SIM，且配置频点在1GHz以下 | 1、STA、干扰源置于屏蔽箱中，无蜂窝信号（周期选网扫描） 2、STA连接HyperWiFi（频宽2MHz），iperf进行持续跑流，时间1h，观察并记录吞吐数据，分析在干扰下是否掉线，以及恢复时间 | 2.1 无掉线情况 2.2 吞吐掉坑持续时长10s左右，则恢复正常 | Stability_LRssi_CellInt_004 |  | HyperWiFi
5 |  | 近距离（-60dBm）自身&外界蜂窝&HyperWiFi干扰稳定性测试 | P2 | 1、拓扑：AC--AP/miniAP--STA 2、miniAP rssi控制在-60dBm左右 3、测试环境：实验室屏蔽箱 4、测试软件：Ixchariot或iperf3 5、STA、干扰源插SIM卡，且配置频点在1GHz以下 | 1、STA、干扰源置于屏蔽箱中，无蜂窝信号（周期选网扫描） 2、STA连接HyperWiFi（频宽2MHz），iperf进行持续跑流，时间1h，观察并记录吞吐数据，分析在干扰下吞吐掉坑情况，以及恢复时间 | 2.1 吞吐掉坑，但无掉0情况 2.2 吞吐掉坑持续时长10s左右，则恢复正常 | Stability_LRssi_CellInt_005 |  | HyperWiFi
5 |  | 远距离（-86dBm）自身&外界蜂窝&HyperWiFi干扰稳定性测试 | P3 | 1、拓扑：AC--AP/miniAP--STA 2、miniAP rssi控制在-86dBm左右 3、测试环境：实验室屏蔽箱 4、测试软件：Ixchariot或iperf3 5、STA、干扰源插上SIM卡，且配置频点在1GHz以下 | 1、STA、干扰源置于屏蔽箱中，无蜂窝信号（周期选网扫描） 2、STA连接HyperWiFi（频宽2MHz），iperf进行持续跑流，时间1h，观察并记录吞吐数据，分析在干扰下是否掉线，以及恢复时间 | 2.1 无掉线情况 2.2 吞吐掉坑持续时长10s左右，则恢复正常 | Stability_LRssi_CellInt_006 |  | HyperWiFi
5 | 860–960 MHz | 近距离（-60dBm）自身RFID&HyperWiFi干扰稳定性测试 | P3 | 1、拓扑：AC--AP/miniAP--STA 2、miniAP rssi控制在-60dBm左右 3、测试环境：实验室屏蔽箱 4、测试软件：Ixchariot或iperf3 5、STA启动RFID读卡（白卡） | 1、STA置于屏蔽箱中 2、STA连接HyperWiFi（频宽2MHz），iperf进行持续跑流，启动RFID读卡，持续30s 3、时间1h，观察并记录吞吐数据，分析在干扰下吞吐掉坑情况，以及恢复时间 | 3.1 吞吐掉坑，但无掉0情况 3.2 吞吐掉坑持续时长30s左右，则恢复正常 | Stability_LRssi_RFIDInt_001 |  | HyperWiFi
5 |  | 远距离（-86dBm）自身RFID&HyperWiFi干扰稳定性测试 | P3 | 1、拓扑：AC--AP/miniAP--STA 2、miniAP rssi控制在-86dBm左右 3、测试环境：实验室屏蔽箱 4、测试软件：Ixchariot或iperf3 5、STA启动RFID读卡（白卡） | 1、STA置于屏蔽箱中 2、STA连接HyperWiFi（频宽2MHz），iperf进行持续跑流，启动RFID读卡，持续30s 3、时间1h，观察并记录吞吐数据，分析在干扰下吞吐掉坑情况，以及恢复时间 | 3.1 无掉线情况 3.2 吞吐掉坑持续时长30s左右，则恢复正常 | Stability_LRssi_RFIDInt_002 |  | HyperWiFi
5 |  | 近距离（-60dBm）外界RFID&HyperWiFi干扰稳定性测试 | P2 | 1、拓扑：AC--AP/miniAP--STA 2、miniAP rssi控制在-60dBm左右 3、测试环境：实验室屏蔽箱 4、测试软件：Ixchariot或iperf3 5、STA不启动RFID读卡（白卡） 6、干扰源启动RFID读卡（白卡） | 1、STA、干扰源置于屏蔽箱中 2、STA连接HyperWiFi（频宽2MHz），iperf进行持续跑流，干扰源启动RFID读卡，持续30s 3、时间1h，观察并记录吞吐数据，分析在干扰下吞吐掉坑情况，以及恢复时间 | 3.1 吞吐掉坑，但无掉0情况 3.2 吞吐掉坑持续时长30s左右，则恢复正常 | Stability_LRssi_RFIDInt_003 |  | HyperWiFi
5 |  | 远距离（-86dBm）外界RFID&HyperWiFi干扰稳定性测试 | P2 | 1、拓扑：AC--AP/miniAP--STA 2、miniAP rssi控制在-86dBm左右 3、测试环境：实验室屏蔽箱 4、测试软件：Ixchariot或iperf3 5、STA启动RFID读卡（白卡） 6、干扰源启动RFID读卡（白卡） | 1、STA、干扰源置于屏蔽箱中 2、STA连接HyperWiFi（频宽2MHz），iperf进行持续跑流，干扰源启动RFID读卡，持续30s 3、时间1h，观察并记录吞吐数据，分析在干扰下吞吐掉坑情况，以及恢复时间 | 3.1 无掉线情况 3.2 吞吐掉坑持续时长30s左右，则恢复正常 | Stability_LRssi_RFIDInt_004 |  | HyperWiFi
5 |  | 近距离（-60dBm）自身&外界RFID&HyperWiFi干扰稳定性测试 | P3 | 1、拓扑：AC--AP/miniAP--STA 2、miniAP rssi控制在-60dBm左右 3、测试环境：实验室屏蔽箱 4、测试软件：Ixchariot或iperf3 5、STA启动RFID读卡（白卡） 6、干扰源启动RFID读卡（白卡） | 1、STA、干扰源置于屏蔽箱中 2、STA连接HyperWiFi（频宽2MHz），iperf进行持续跑流，STA、干扰源启动RFID读卡，持续30s 3、时间1h，观察并记录吞吐数据，分析在干扰下吞吐掉坑情况，以及恢复时间 | 3.1 吞吐掉坑，但无掉0情况 3.2 吞吐掉坑持续时长30s左右，则恢复正常 | Stability_LRssi_RFIDInt_005 |  | HyperWiFi
5 |  | 远距离（-86dBm）自身&外界RFID&HyperWiFi干扰稳定性测试 | P3 | 1、拓扑：AC--AP/miniAP--STA 2、miniAP rssi控制在-86dBm左右 3、测试环境：实验室屏蔽箱 4、测试软件：Ixchariot或iperf3 5、STA启动RFID读卡（白卡） 6、干扰源启动RFID读卡（白卡） | 1、STA、干扰源置于屏蔽箱中 2、STA连接HyperWiFi（频宽2MHz），iperf进行持续跑流，STA、干扰源启动RFID读卡，持续30s 3、时间1h，观察并记录吞吐数据，分析在干扰下吞吐掉坑情况，以及恢复时间 | 3.1 无掉线情况 3.2 吞吐掉坑持续时长30s左右，则恢复正常 | Stability_LRssi_RFIDInt_006 |  | HyperWiFi
2 | rssi动态变化-稳定性测试
3 | rssi正弦动态变化-稳定性测试
4 | 干扰+双WiFi重连测试
5 | 流量（负载）干扰 | 禁用启用WLAN开关-双WiFi重连测试--500次 | P1 | 1、拓扑：AC--AP/miniAP--STA 2、压测脚本（正弦调整rssi） 3、测试环境：实验室屏蔽箱 4、测试软件：Ixchariot或iperf3 5、陪测干扰源*3，持续进行吞吐（2Mbps，按照50%） | 1、启动脚本，观察STA 双WiFi重连情况 2、测试500次，观察STA 双WiFi重连情况 | 1、双WiFi重连成功 2、双WiFi重连成功，成功率100% | Stability_SinRssi_CellInt_001 |  | Common
5 | 多STA竞争接入 | AP/miniAP重启-双WiFi重连测试（多STA竞争接入）-300次 | P1 | 1、拓扑：AC--AP/miniAP--STA 2、压测脚本（正弦调整rssi） 3、测试环境：实验室屏蔽箱 4、测试软件：Ixchariot或iperf3 5、陪测干扰源*3，持续进行吞吐（2Mbps，按照50%） | 1、启动脚本，观察STA 双WiFi重连情况 2、测试500次，观察STA 双WiFi重连情况 | 1、双WiFi重连成功 2、双WiFi重连成功，成功率100% | Stability_SinRssi_CellInt_002 |  | Common
5 |  | 干扰+双链路切换稳定性测试 | P2 | 1、拓扑：AC--AP/miniAP--STA 2、压测脚本（正弦调整rssi） 3、测试环境：实验室屏蔽箱 4、测试软件：Ixchariot或iperf3 5、陪测干扰源*3，持续进行吞吐（2Mbps，按照50%） | 1、启动脚本，观察主备切换情况 2、测试500次，观察主备切换情况 | 1、WiFi为主网络，HyperWiFi为备用网络 2、正常切换，成功率100% | Stability_SinRssi_CellInt_003 |  | HyperWiFi
5 |  | 干扰+漫游切换稳定性测试 | P2 | 1、拓扑：AC--多AP/多miniAP--STA 2、压测脚本（正弦调整rssi） 3、测试环境：实验室屏蔽箱 4、测试软件：Ixchariot或iperf3 5、陪测干扰源*3，持续进行吞吐（2Mbps，按照50%） | 1、启动脚本，观察漫游切换情况 2、测试500次，观察漫游切换情况 | 1、漫游切换成功 2、漫游切换成功，成功率100% | Stability_SinRssi_CellInt_004 |  | Common
5 |  | 干扰+网络选择切换稳定性测试 | P2 | 1、拓扑：AC--多AP/多miniAP--STA 2、压测脚本（正弦调整rssi） 3、测试环境：实验室屏蔽箱 4、测试软件：Ixchariot或iperf3 5、陪测干扰源*3，持续进行吞吐（2Mbps，按照50%） | 1、启动脚本，观察网络选择切换切换情况 2、测试500次，观察网络选择切换切换情况 | 1、网络选择切换成功 2、网络选择切换成功，成功率100% | Stability_SinRssi_CellInt_005 |  | Common
3 | rssi正弦动态变化-吞吐稳定性测试
4 | 关注随rssi变化-吞吐量的恢复情况 | rssi动态变化-WiFi吞吐量稳定性测试 | P1 | 1、拓扑：AC--多AP/多miniAP--STA 2、压测脚本（正弦调整rssi） 3、测试环境：实验室屏蔽箱 4、测试软件：Ixchariot或iperf3 5、陪测干扰源*3，持续进行吞吐（2Mbps，按照50%） | 1、启动脚本，观察STA WiFi吞吐持续与恢复情况 | 1.1 吞吐随着正弦变化 | Stability_LinRssi_Thput_001 |  | WiFi
4 |  | rssi动态变化-HyperWiFi吞吐量稳定性测试 | P1 | 1、拓扑：AC--多AP/多miniAP--STA 2、压测脚本（正弦调整rssi） 3、测试环境：实验室屏蔽箱 4、测试软件：Ixchariot或iperf3 5、陪测干扰源*3，持续进行吞吐（2Mbps，按照50%） | 1、启动脚本，观察STA HyperWiFi吞吐持续与恢复情况 | 1.1 吞吐随着正弦变化 | Stability_LinRssi_Thput_002 |  | HyperWiFi
3 | rssi线性动态变化+干扰+双WiFi重连测试
4 |  | STA 反复移动断开-双WiFi重连测试--500次 | P1 | 1、拓扑：AC--多AP/多miniAP--STA 2、压测脚本（线性调整rssi） 3、测试环境：实验室屏蔽箱 4、测试软件：Ixchariot或iperf3 5、陪测干扰源*3，持续进行吞吐（2Mbps，按照50%） | 1、启动脚本，观察STA 随着rssi的线性变化后的断连与重连情况 | 1.1、wifi回连-75dBm，HyperWiFi回连-98dBm 1.2、成功率100% | Stability_LinRssi_Reconnectt_001 |  | Common
3 | rssi脉冲动态变化+干扰+双WiFi重连测试
4 |  | STA移动断开后-停留一段时间再往回走-双WiFi重连测试 | P1 | 1、拓扑：AC--多AP/多miniAP--STA 2、压测脚本（脉冲调整rssi） 3、测试环境：实验室屏蔽箱 4、测试软件：Ixchariot或iperf3 5、陪测干扰源*3，持续进行吞吐（2Mbps，按照50%） | 1、启动脚本，观察STA 随着rssi的变化后的断连与重连情况 | 1.1、wifi回连-75dBm，HyperWiFi回连-98dBm（回连rssi与扫描时间点有相关） 1.2、成功率100% | Stability_PulRssi_Reconnectt_001 |  | Common

## 性能测试
用例层级 | 目录名称 | 用例标题 | 优先级 | 预置条件 | 操作步骤 | 预期结果 | 摘要 | 类型 | 标签
1 | 性能测试
2 | 吞吐量与速率
3 | 极限吞吐量
4 |  | 极限吞吐量-HyperWiFi-US-TCP | P0 | 1.测试环境：屏蔽箱 2.拓扑：PC---上级网关---miniAP --程控衰减 --DUT | 1.miniAP国家码为US，分配配置频宽为1/2/4MHz， 2.DUT无线连接HyperWiFi网络 3.分别测试不同频宽下 TX、RX 吞吐量 4.同一频宽，切换高中低频点，对比TX、RX吞吐量 | 3.测试通过标准：TX、RX 吞吐量 > = 理论速率*50% 4.同一频宽 ，高中低频点吞吐量基本持平 | Perf_ThroughPut_MaxTpt_001 | 手工 | HyperWiFi
4 |  | 极限吞吐量-HyperWiFi-EUS-TCP | P0 | 1.测试环境：屏蔽箱 2.拓扑：PC---上级网关---miniAP --程控衰减 --DUT | 1.miniAP国家码为EU，频宽为1MHz，关闭占空比 2.DUT无线连接HyperWiFi网络 3.分别测试不同频宽下 TX、RX 吞吐量 4.同一频宽，切换高中低频点，对比TX、RX吞吐量 | 3.测试通过标准：TX、RX 吞吐量 > = 理论速率*50% 4.同一频宽 ，高中低频点吞吐量基本持平 | Perf_ThroughPut_MaxTpt_002 | 手工 | HyperWiFi
4 |  | 极限吞吐量-HyperWiFi-EU-TCP | P1 | 1.测试环境：屏蔽箱 2.拓扑：PC---上级网关---miniAP --程控衰减 --DUT | 1.miniAP国家码为EU，频宽为1MHz，打开占空比 2.DUT无线连接HyperWiFi网络 3.分别测试不同频宽下 TX、RX 吞吐量 4.同一频宽，切换高中低频点，对比TX、RX吞吐量 | 3.测试通过标准：TX、RX 吞吐量 > = 理论速率*50% 4.同一频宽 ，高中低频点吞吐量基本持平 | Perf_ThroughPut_MaxTpt_003 | 手工 | HyperWiFi
4 |  | 极限吞吐量-HyperWiFi-TH-TCP | P1 | 1.测试环境：屏蔽箱 2.拓扑：PC---上级网关---miniAP --程控衰减 --DUT | 1.miniAP国家码为EU，频宽为1/2/4MHz，关闭占空比 2.DUT无线连接HyperWiFi网络 3.分别测试不同频宽下 TX、RX 吞吐量 4.同一频宽，切换高中低频点，对比TX、RX吞吐量 | 3.测试通过标准：TX、RX 吞吐量 > = 理论速率*50% 4.同一频宽 ，高中低频点吞吐量基本持平 | Perf_ThroughPut_MaxTpt_004 | 手工 | HyperWiFi
4 |  | 极限吞吐量-WiFi-2.4G-TCP | P0 | 1.测试环境：屏蔽房 2.拓扑：PC---AP))) ((( STA | 1.AP配置2.4GHz，频宽20M 2.DUT无线连接WiFi网络（主网络） 3.分别测试并记录TX、RX方向的吞吐量，反复测3次，取均值 | 3.测试通过标准：TX、RX 吞吐量 > = 理论速率*50% | Perf_ThroughPut_MaxTpt_005 | 手工 | WiFi
4 |  | 极限吞吐量-WiFi-5G-TCP | P0 | 1.测试环境：屏蔽房 2.拓扑：PC---AP))) ((( STA | 1.AP配置5GHz，分别配置 频宽20/40/80/160M 2.DUT无线连接WiFi网络（主网络） 3.分别测试并记录TX、RX方向的吞吐量，反复测3次，取均值 | 3.测试通过标准：TX、RX 吞吐量 > = 理论速率*50% | Perf_ThroughPut_MaxTpt_006 | 手工 | WiFi
4 |  | 极限吞吐量-WiFi-6G-TCP | P0 | 1.测试环境：屏蔽房 2.拓扑：PC---AP))) ((( STA | 1.AP配置6GHz，分别配置 频宽20/40/80/160M 2.DUT无线连接WiFi网络（主网络） 3.分别测试并记录TX、RX方向的吞吐量，反复测3次，取均值 | 3.测试通过标准：TX、RX 吞吐量 > = 理论速率*50% | Perf_ThroughPut_MaxTpt_007 | 手工 | WiFi
4 |  | 极限吞吐量-HyperWiFi-US-UDP | P2 | 1.测试环境：屏蔽箱 2.拓扑：PC---上级网关---miniAP --程控衰减 --DUT | 1.miniAP国家码为US，分配配置频宽为1/2/4MHz， 2.DUT无线连接HyperWiFi网络 3.分别测试不同频宽下 TX、RX 吞吐量 4.同一频宽，切换高中低频点，对比TX、RX吞吐量 | 3.测试通过标准：TX、RX 吞吐量 > = 理论速率*50% 4.同一频宽 ，高中低频点吞吐量基本持平 | Perf_ThroughPut_MaxTpt_008 | 手工 | WiFi
4 |  | 极限吞吐量-HyperWiFi-EUS-UDP | P2 | 1.测试环境：屏蔽箱 2.拓扑：PC---上级网关---miniAP --程控衰减 --DUT | 1.miniAP国家码为EU，频宽为1MHz，关闭占空比 2.DUT无线连接HyperWiFi网络 3.分别测试不同频宽下 TX、RX 吞吐量 4.同一频宽，切换高中低频点，对比TX、RX吞吐量 | 3.测试通过标准：TX、RX 吞吐量 > = 理论速率*50% 4.同一频宽 ，高中低频点吞吐量基本持平 | Perf_ThroughPut_MaxTpt_009 | 手工 | WiFi
4 |  | 极限吞吐量-HyperWiFi-EU-UDP | P2 | 1.测试环境：屏蔽箱 2.拓扑：PC---上级网关---miniAP --程控衰减 --DUT | 1.miniAP国家码为EU，频宽为1MHz，打开占空比 2.DUT无线连接HyperWiFi网络 3.分别测试不同频宽下 TX、RX 吞吐量 4.同一频宽，切换高中低频点，对比TX、RX吞吐量 | 3.测试通过标准：TX、RX 吞吐量 > = 理论速率*50% 4.同一频宽 ，高中低频点吞吐量基本持平 | Perf_ThroughPut_MaxTpt_010 | 手工 | WiFi
4 |  | 极限吞吐量-HyperWiFi-EH-UDP | P2 | 1.测试环境：屏蔽箱 2.拓扑：PC---上级网关---miniAP --程控衰减 --DUT | 1.miniAP国家码为EU，频宽为1MHz，关闭占空比 2.DUT无线连接HyperWiFi网络 3.分别测试不同频宽下 TX、RX 吞吐量 4.同一频宽，切换高中低频点，对比TX、RX吞吐量 | 3.测试通过标准：TX、RX 吞吐量 > = 理论速率*50% 4.同一频宽 ，高中低频点吞吐量基本持平 | Perf_ThroughPut_MaxTpt_011 | 手工 | WiFi
4 |  | 极限吞吐量-WiFi-2.4G-UDP | P2 | 1.测试环境：屏蔽房 2.拓扑：PC---AP))) ((( STA | 1.AP配置2.4GHz，频宽20M 2.DUT无线连接WiFi网络（主网络） 3.分别测试并记录TX、RX方向的吞吐量，反复测3次，取均值 | 3.测试通过标准：TX、RX 吞吐量 > = 理论速率*50% | Perf_ThroughPut_MaxTpt_012 | 手工 | WiFi
4 |  | 极限吞吐量-WiFi-5G-UDP | P2 | 1.测试环境：屏蔽房 2.拓扑：PC---AP))) ((( STA | 1.AP配置5GHz，分别配置 频宽20/40/80/160M 2.DUT无线连接WiFi网络（主网络） 3.分别测试并记录TX、RX方向的吞吐量，反复测3次，取均值 | 3.测试通过标准：TX、RX 吞吐量 > = 理论速率*50% | Perf_ThroughPut_MaxTpt_013 | 手工 | WiFi
4 |  | 极限吞吐量-WiFi-6G-UDP | P2 | 1.测试环境：屏蔽房 2.拓扑：PC---AP))) ((( STA | 1.AP配置6GHz，分别配置 频宽20/40/80/160M 2.DUT无线连接WiFi网络（主网络） 3.分别测试并记录TX、RX方向的吞吐量，反复测3次，取均值 | 3.测试通过标准：TX、RX 吞吐量 > = 理论速率*50% | Perf_ThroughPut_MaxTpt_014 | 手工 | WiFi
4 |  | 不同加密方式(Open/WPA3)下的吞吐量 | P3 | 1.测试环境：屏蔽房 2.拓扑：PC---上级网关---miniAP | 1.miniAP设置频宽2MHz，加密方式为Open 2.分别测试TX、RX 方向的TCP\UDP吞吐量 3.再配置miniAP加密方式以为WPA3, 4.测试 TX、RX 方向的TCP\UDP吞吐量 | 4.Open和WPA3加密 ,TCP/UDP吞吐量相当 | Perf_ThroughPut_MaxTpt_015 | 手工 | HyperWiFi
4 |  | 双WIFI网络，HyperWiFi为主网络吞吐量 | P1 | 1.测试环境：屏蔽房 2.拓扑：PC---上级网关---miniAP | 1.miniAP设置频宽 US为1/2/4MHz ， EUs为1MHz 2.分别测试不同频宽下 TX、RX 方向的TCP\UDP吞吐量 | 2.TX、RX方向跑流吞吐量 > = 理论速率*50% ，无相互干扰 | Perf_ThroughPut_MaxTpt_016 | 手工 | HyperWiFi
4 |  | 双WIFI网络，WiFi为主网络（2.4G/5G/6G）吞吐量测试 | P1 | 1.测试环境：屏蔽房 2.拓扑：PC---AP))) ((( STA | 1.WIFI分别配置 2.4G/5G/6G (802.11a/b/g/n/ac/ax/be) 2.分别测试不同频宽下 TX、RX 方向的TCP\UDP吞吐量 | 2.TX、RX方向跑流吞吐量 > = 理论速率*50% ，无相互干扰 | Perf_ThroughPut_MaxTpt_017 | 手工 | WiFi
4 |  | HyperWiFi抖动测试-30min | P3 | 1.测试环境：屏蔽房 2.拓扑：PC---上级网关---AP | 1.DUT无线连接HyperWiFi网络 2.分别进行TX、RX方向的TCP吞吐量测试 | 2.RX和TX方向的吞吐量基本持平，浮动范围<5% | Perf_ThroughPut_MaxTpt_018 | 手工 | HyperWiFi
4 |  | WIFI抖动测试-30min | P3 | 1.测试环境：屏蔽房 2.拓扑：PC---上级网关---AP | 1.DUT无线连接WiFi网络 2.分别进行TX、RX方向的TCP吞吐量测试 | 2.RX和TX方向的吞吐量基本持平，浮动范围<5% | Perf_ThroughPut_MaxTpt_019 | 手工 | WiFi
3 | 吞吐量随距离/信号衰减
4 | PAT测试
5 |  | PAT测试-HyperWiFi-US-TCP | P1 | 1.测试环境：屏蔽箱 2.拓扑：PC---上级网关---miniAP --程控衰减 --DUT | 1.miniAP国家码为US，分配配置频宽为1/2/4MHz， 2.DUT无线连接HyperWiFi网络（主网络） 3.调节衰减器 ，使得RSSI 从 -30dbm 按照步长递减至断连，记录对应RSSI值的TX、RX吞吐量 | 3.测试通过标准： 1) 对应点位的吞吐量值不弱于产品设定基线 2) 吞吐量下降的拐点不早于产品设定基线 3) 吞吐量下降衰减速率不高于产品设定基线（即无陡降） | Perf_ThroughPut_PAT_001 | 手工 | HyperWiFi
5 |  | PAT测试-HyperWiFi-EUS-TCP | P1 | 1.测试环境：屏蔽箱 2.拓扑：PC---上级网关---miniAP --程控衰减 --DUT | 1.miniAP国家码为EU，频宽1 MHz，关闭占空比， 2.DUT无线连接HyperWiFi网络（主网络） 3.调节衰减器 ，使得RSSI 从 -30dbm 按照步长递减至断连，记录对应RSSI值的TX、RX吞吐量 | 3.测试通过标准： 1) 对应点位的吞吐量值不弱于产品设定基线 2) 吞吐量下降的拐点不早于产品设定基线 3) 吞吐量下降衰减速率不高于产品设定基线（即无陡降） | Perf_ThroughPut_PAT_002 | 手工 | HyperWiFi
5 |  | PAT测试-HyperWiFi-US-UDP | P2 | 1.测试环境：屏蔽箱 2.拓扑：PC---上级网关---miniAP --程控衰减 --DUT | 1.miniAP国家码为US，分配配置频宽为1/2/4MHz， 2.DUT无线连接HyperWiFi网络（主网络） 3.调节衰减器 ，使得RSSI 从 -30dbm 按照步长递减至断连，记录对应RSSI值的TX、RX吞吐量 | 3.测试通过标准： 1) 对应点位的吞吐量值不弱于产品设定基线 2) 吞吐量下降的拐点不早于产品设定基线 3) 吞吐量下降衰减速率不高于产品设定基线（即无陡降） | Perf_ThroughPut_PAT_003 | 手工 | HyperWiFi
5 |  | PAT测试-HyperWiFi-EUS-UDP | P2 | 1.测试环境：屏蔽箱 2.拓扑：PC---上级网关---miniAP --程控衰减 --DUT | 1.miniAP国家码为EU，频宽1 MHz，关闭占空比， 2.DUT无线连接HyperWiFi网络（主网络） 3.调节衰减器 ，使得RSSI 从 -30dbm 按照步长递减至断连，记录对应RSSI值的TX、RX吞吐量 | 3.测试通过标准： 1) 对应点位的吞吐量值不弱于产品设定基线 2) 吞吐量下降的拐点不早于产品设定基线 3) 吞吐量下降衰减速率不高于产品设定基线（即无陡降） | Perf_ThroughPut_PAT_004 | 手工 | HyperWiFi
5 |  | PAT测试-WiFi-2.4G-TCP | P1 | 1.测试环境：屏蔽箱 2.拓扑：PC---AP --程控衰减 --DUT | 1.AP配置2.4GHz，频宽20M 2.DUT无线连接WiFi网络（主网络） 3.调节衰减器 ，使得RSSI 从 -30dbm 按照步长递减至断连，记录对应RSSI值的TX、RX吞吐量 | 3.测试通过标准： 1) 对应点位的吞吐量值不弱于产品设定基线 2) 吞吐量下降的拐点不早于产品设定基线 3) 吞吐量下降衰减速率和产品设定基线基本持平 | Perf_ThroughPut_PAT_005 | 手工 | WiFi
5 |  | PAT测试-WiFi-5G-TCP | P1 | 1.测试环境：屏蔽箱 2.拓扑：PC---AP --程控衰减 --DUT | 1.AP配置5GHz，分别配置 频宽20/40/80/160M 2.DUT无线连接WiFi网络（主网络） 3.调节衰减器 ，使得RSSI 从 -30dbm 按照步长递减至断连，记录对应RSSI值的TX、RX吞吐量 | 3.测试通过标准： 1) 对应点位的吞吐量值不弱于产品设定基线 2) 吞吐量下降的拐点不早于产品设定基线 3) 吞吐量下降衰减速率和产品设定基线基本持平 | Perf_ThroughPut_PAT_006 | 手工 | WiFi
5 |  | PAT测试-WiFi-6G-TCP | P2 | 1.测试环境：屏蔽箱 2.拓扑：PC---AP --程控衰减 --DUT | 1.AP配置5GHz，分别配置 频宽20/40/80/160M 2.DUT无线连接WiFi网络（主网络） 3.调节衰减器 ，使得RSSI 从 -30dbm 按照步长递减至断连，记录对应RSSI值的TX、RX吞吐量 | 3.测试通过标准： 1) 对应点位的吞吐量值不弱于产品设定基线 2) 吞吐量下降的拐点不早于产品设定基线 3) 吞吐量下降衰减速率和产品设定基线基本持平 | Perf_ThroughPut_PAT_007 | 手工 | WiFi
5 |  | PAT测试-WiFi-2.4G-UDP | P2 | 1.测试环境：屏蔽箱 2.拓扑：PC---AP --程控衰减 --DUT | 1.AP配置2.4GHz，频宽20M 2.DUT无线连接WiFi网络（主网络） 3.调节衰减器 ，使得RSSI 从 -30dbm 按照步长递减至断连，记录对应RSSI值的TX、RX吞吐量 | 3.测试通过标准： 1) 对应点位的吞吐量值不弱于产品设定基线 2) 吞吐量下降的拐点不早于产品设定基线 3) 吞吐量下降衰减速率和产品设定基线基本持平 | Perf_ThroughPut_PAT_008 | 手工 | WiFi
5 |  | PAT测试-WiFi-5G-UDP | P2 | 1.测试环境：屏蔽箱 2.拓扑：PC---AP --程控衰减 --DUT | 1.AP配置5GHz，分别配置 频宽20/40/80/160M 2.DUT无线连接WiFi网络（主网络） 3.调节衰减器 ，使得RSSI 从 -30dbm 按照步长递减至断连，记录对应RSSI值的TX、RX吞吐量 | 3.测试通过标准： 1) 对应点位的吞吐量值不弱于产品设定基线 2) 吞吐量下降的拐点不早于产品设定基线 3) 吞吐量下降衰减速率和产品设定基线基本持平 | Perf_ThroughPut_PAT_009 | 手工 | WiFi
5 |  | PAT测试-WiFi-6G-UDP | P2 | 1.测试环境：屏蔽箱 2.拓扑：PC---AP --程控衰减 --DUT | 1.AP配置5GHz，分别配置 频宽20/40/80/160M 2.DUT无线连接WiFi网络（主网络） 3.调节衰减器 ，使得RSSI 从 -30dbm 按照步长递减至断连，记录对应RSSI值的TX、RX吞吐量 | 3.测试通过标准： 1) 对应点位的吞吐量值不弱于产品设定基线 2) 吞吐量下降的拐点不早于产品设定基线 3) 吞吐量下降衰减速率和产品设定基线基本持平 | Perf_ThroughPut_PAT_010 | 手工 | WiFi
4 | 开放环境拉距性能(嘉善工厂空旷环境拉距）
5 |  | 开放环境RVR测试-HyperWiFi -US-TCP | P3 | 1. 测试拓扑：Router-PC1-LAN-miniAP )) (( STA; | 1. 分别配置miniAP无线参数：频宽1/2/4MHz，信道auto； 2. 以RSSI -20为初始点位，以10dBm步长，移动STA 到对应RSSI值点； 3. 测试并记录各点位的TX、RX吞吐量 | 3.测试通过标准： 1) 对应点位的吞吐量值不弱于产品设定基线 2) 吞吐量下降的拐点不早于产品设定基线 3) 吞吐量下降衰减速率和产品设定基线基本持平 | Perf_ThroughPut_OpenEnvRVR_001 | 手工 | HyperWiFi
5 |  | 开放环境RVR测试-HyperWiFi -EUS-TCP | P3 | 1. 测试拓扑：Router-PC1-LAN-miniAP )) (( STA; | 1. 配置miniAP国际码为EU，频宽1MHz，关闭占空比，信道auto； 2. 以RSSI -20为初始点位，以10dBm步长，移动STA 到对应RSSI值点； 3. 测试并记录各点位的TX、RX吞吐量 | 3.测试通过标准： 1) 对应点位的吞吐量值不弱于产品设定基线 2) 吞吐量下降的拐点不早于产品设定基线 3) 吞吐量下降衰减速率和产品设定基线基本持平 | Perf_ThroughPut_OpenEnvRVR_002 | 手工 | HyperWiFi
5 |  | 开放环境RVR测试-HyperWiFi -US-UDP | P3 | 1. 测试拓扑：Router-PC1-LAN-miniAP )) (( STA; | 1. 分别配置miniAP无线参数：频宽1/2/4MHz，信道auto； 2. 以RSSI -20为初始点位，以10dBm步长，移动STA 到对应RSSI值点； 3. 测试并记录各点位的TX、RX吞吐量 | 3.测试通过标准： 1) 对应点位的吞吐量值不弱于产品设定基线 2) 吞吐量下降的拐点不早于产品设定基线 3) 吞吐量下降衰减速率和产品设定基线基本持平 | Perf_ThroughPut_OpenEnvRVR_003 | 手工 | HyperWiFi
5 |  | 开放环境RVR测试-HyperWiFi -EUS-UDP | P3 | 1. 测试拓扑：Router-PC1-LAN-miniAP )) (( STA; | 1. 配置miniAP国际码为EU，频宽1MHz，关闭占空比，信道auto； 2. 以RSSI -20为初始点位，以10dBm步长，移动STA 到对应RSSI值点； 3. 测试并记录各点位的TX、RX吞吐量 | 3.测试通过标准： 1) 对应点位的吞吐量值不弱于产品设定基线 2) 吞吐量下降的拐点不早于产品设定基线 3) 吞吐量下降衰减速率和产品设定基线基本持平 | Perf_ThroughPut_OpenEnvRVR_004 | 手工 | HyperWiFi
5 |  | 开放环境RVR测试-WiFi-2.4G-TCP | P2 | 1.测试拓扑：PC---AP ))) ((( DUT | 1.AP配置2.4GHz，频宽20M 2.DUT无线连接WiFi网络（主网络） 3.调节衰减器 ，使得RSSI 从 -30dbm 按照步长递减至断连，记录对应RSSI值的TX、RX吞吐量 | 3.测试通过标准： 1) 对应点位的吞吐量值不弱于产品设定基线 2) 吞吐量下降的拐点不早于产品设定基线 3) 吞吐量下降衰减速率和产品设定基线基本持平 | Perf_ThroughPut_OpenEnvRVR_005 | 手工 | WiFi
5 |  | 开放环境RVR测试-WiFi-5G-TCP | P1 | 1.测试拓扑：PC---AP ))) ((( DUT | 1.AP配置5GHz，分别配置 频宽20/40/80/160M 2.DUT无线连接WiFi网络（主网络） 3.调节衰减器 ，使得RSSI 从 -30dbm 按照步长递减至断连，记录对应RSSI值的TX、RX吞吐量 | 3.测试通过标准： 1) 对应点位的吞吐量值不弱于产品设定基线 2) 吞吐量下降的拐点不早于产品设定基线 3) 吞吐量下降衰减速率和产品设定基线基本持平 | Perf_ThroughPut_OpenEnvRVR_006 | 手工 | WiFi
5 |  | 开放环境RVR测试-WiFi-6G-TCP | P2 | 1.测试拓扑：PC---AP ))) ((( DUT | 1.AP配置5GHz，分别配置 频宽20/40/80/160M 2.DUT无线连接WiFi网络（主网络） 3.调节衰减器 ，使得RSSI 从 -30dbm 按照步长递减至断连，记录对应RSSI值的TX、RX吞吐量 | 3.测试通过标准： 1) 对应点位的吞吐量值不弱于产品设定基线 2) 吞吐量下降的拐点不早于产品设定基线 3) 吞吐量下降衰减速率和产品设定基线基本持平 | Perf_ThroughPut_OpenEnvRVR_007 | 手工 | WiFi
5 |  | 开放环境RVR测试-WiFi-2.4G-UDP | P2 | 1.测试拓扑：PC---AP ))) ((( DUT | 1.AP配置2.4GHz，频宽20M 2.DUT无线连接WiFi网络（主网络） 3.调节衰减器 ，使得RSSI 从 -30dbm 按照步长递减至断连，记录对应RSSI值的TX、RX吞吐量 | 3.测试通过标准： 1) 对应点位的吞吐量值不弱于产品设定基线 2) 吞吐量下降的拐点不早于产品设定基线 3) 吞吐量下降衰减速率和产品设定基线基本持平 | Perf_ThroughPut_OpenEnvRVR_008 | 手工 | WiFi
5 |  | 开放环境RVR测试-WiFi-5G-UDP | P1 | 1.测试拓扑：PC---AP ))) ((( DUT | 1.AP配置5GHz，分别配置 频宽20/40/80/160M 2.DUT无线连接WiFi网络（主网络） 3.调节衰减器 ，使得RSSI 从 -30dbm 按照步长递减至断连，记录对应RSSI值的TX、RX吞吐量 | 3.测试通过标准： 1) 对应点位的吞吐量值不弱于产品设定基线 2) 吞吐量下降的拐点不早于产品设定基线 3) 吞吐量下降衰减速率和产品设定基线基本持平 | Perf_ThroughPut_OpenEnvRVR_009 | 手工 | WiFi
5 |  | 开放环境RVR测试-WiFi-6G-UDP | P2 | 1.测试拓扑：PC---AP ))) ((( DUT | 1.AP配置5GHz，分别配置 频宽20/40/80/160M 2.DUT无线连接WiFi网络（主网络） 3.调节衰减器 ，使得RSSI 从 -30dbm 按照步长递减至断连，记录对应RSSI值的TX、RX吞吐量 | 3.测试通过标准： 1) 对应点位的吞吐量值不弱于产品设定基线 2) 吞吐量下降的拐点不早于产品设定基线 3) 吞吐量下降衰减速率和产品设定基线基本持平 | Perf_ThroughPut_OpenEnvRVR_010 | 手工 | WiFi
4 | 穿墙OTA测试--嘉善实验室环境
5 |  | DUT穿墙RSSI衰减符合预期 | P3 | 1. 测试拓扑：Router-PC1-LAN-miniAP )) (( STA; | 1. 分别配置miniAP无线参数：频宽1/2/4MHz，信道auto； 2. 移动STA 到对应RSSI值点（对应的房间）； 3. 将STA摆放在转台上，旋转不同角度，测试并记录各点位的TX、RX吞吐量 | 3.测试通过标准： 1) 对应点位的吞吐量值不弱于产品设定基线 2) 各方向的吞吐量基本持平 | Perf_ThroughPut_OTA_001 | 手工 | HyperWiFi
5 |  | DUT各个角度的吞吐量值基本持平-EUS | P3 | 1. 测试拓扑：Router-PC1-LAN-miniAP )) (( STA; | 1. 分别配置miniAP无线参数：频宽1/2/4MHz，信道auto； 2. 移动STA 到对应RSSI值点（对应的房间）； 3. 将STA摆放在转台上，旋转不同角度，测试并记录各点位的TX、RX吞吐量 | 3.测试通过标准： 1) 对应点位的吞吐量值不弱于产品设定基线 2) 各方向的吞吐量基本持平 | Perf_ThroughPut_OTA_002 | 手工 | HyperWiFi
5 |  | DUT各个角度的吞吐量值基本持平-US | P3 | 1. 测试拓扑：Router-PC1-LAN-miniAP )) (( STA; | 1. 分别配置miniAP无线参数：频宽1/2/4MHz，信道auto； 2. 移动STA 到对应RSSI值点（对应的房间）； 3. 将STA摆放在转台上，旋转不同角度，测试并记录各点位的TX、RX吞吐量 | 3.测试通过标准： 1) 对应点位的吞吐量值不弱于产品设定基线 2) 各方向的吞吐量基本持平 | Perf_ThroughPut_OTA_003 | 手工 | HyperWiFi
5 |  | DUT各个角度的吞吐量值基本持平-2.4G | P3 | 1.测试拓扑：PC---AP ))) ((( DUT | 1.AP配置2.4GHz，频宽20M 2.DUT无线连接WiFi网络（主网络） 3.移动DUT到对应RSSI值点（对应的房间）， 将DUT摆放在转台上，旋转不同角度，测试并记录各点位的TX、RX吞吐量 | 3.测试通过标准： 1) 对应点位的吞吐量值不弱于产品设定基线 2) 各方向的吞吐量基本持平 | Perf_ThroughPut_OTA_004 | 手工 | WiFi
5 |  | DUT各个角度的吞吐量值基本持平-5G | P3 | 1.测试拓扑：PC---AP ))) ((( DUT | 1.AP配置5GHz，分别配置 频宽20/40/80/160M 2.DUT无线连接WiFi网络（主网络） 3.移动DUT到对应RSSI值点（对应的房间）， 将DUT摆放在转台上，旋转不同角度，测试并记录各点位的TX、RX吞吐量 | 3.测试通过标准： 1) 对应点位的吞吐量值不弱于产品设定基线 2) 各方向的吞吐量基本持平 | Perf_ThroughPut_OTA_005 | 手工 | WiFi
3 | TCP/UDP吞吐量-业务模型
4 | 餐饮业务-抽象收发包
5 |  | 传输数据包大小-64字节 （TCP、UDP），统计收发耗时 | P3 | 1. 测试拓扑：屏蔽房 Router-PC1-LAN-miniAP )) (( STA; | 1、DUT无线连接HyperWiFi网络（主网络） 2、PC端工具发送TCP包，统计收发（上行/下行）耗时 | 2、收发（上行/下行）耗时，不低于产品设定基线 | Perf_ThroughPut_TraffModel_001 | 手工 | HyperWiFi
5 |  | 传输数据包大小-512字节 （TCP、UDP），统计收发耗时 | P3 | 1. 测试拓扑：屏蔽房 Router-PC1-LAN-miniAP )) (( STA; | 1、DUT无线连接HyperWiFi网络（主网络） 2、PC端工具发送TCP包，统计收发（上行/下行）耗时 | 2、收发（上行/下行）耗时，不低于产品设定基线 | Perf_ThroughPut_TraffModel_002 | 手工 | HyperWiFi
5 |  | 传输数据包大小-1500字节 （TCP、UDP），统计收发耗时 | P3 | 1. 测试拓扑：屏蔽房 Router-PC1-LAN-miniAP )) (( STA; | 1、DUT无线连接HyperWiFi网络（主网络） 2、PC端工具发送TCP包，统计收发（上行/下行）耗时 | 2、收发（上行/下行）耗时，不低于产品设定基线 | Perf_ThroughPut_TraffModel_003 | 手工 | HyperWiFi
5 |  | 传输数据包大小-100KB （TCP、UDP），统计收发耗时 | P3 | 1. 测试拓扑：屏蔽房 Router-PC1-LAN-miniAP )) (( STA; | 1、DUT无线连接HyperWiFi网络（主网络） 2、PC端工具发送TCP包，统计收发（上行/下行）耗时 | 2、收发（上行/下行）耗时，不低于产品设定基线 | Perf_ThroughPut_TraffModel_004 | 手工 | HyperWiFi
5 |  | 传输数据包大小-200KB （TCP、UDP），统计收发耗时 | P3 | 1. 测试拓扑：屏蔽房 Router-PC1-LAN-miniAP )) (( STA; | 1、DUT无线连接HyperWiFi网络（主网络） 2、PC端工具发送TCP包，统计收发（上行/下行）耗时 | 2、收发（上行/下行）耗时，不低于产品设定基线 | Perf_ThroughPut_TraffModel_005 | 手工 | HyperWiFi
5 |  | 传输数据包大小-500KB （TCP、UDP），统计收发耗时 | P3 | 1. 测试拓扑：屏蔽房 Router-PC1-LAN-miniAP )) (( STA; | 1、DUT无线连接HyperWiFi网络（主网络） 2、PC端工具发送TCP包，统计收发（上行/下行）耗时 | 2、收发（上行/下行）耗时，不低于产品设定基线 | Perf_ThroughPut_TraffModel_006 | 手工 | HyperWiFi
5 |  | 压测传输数据包大小-64字节 （TCP、UDP），1小时，统计平均收发耗时 | P3 | 1. 测试拓扑：屏蔽房 Router-PC1-LAN-miniAP )) (( STA; | 1、DUT无线连接HyperWiFi网络（主网络） 2、PC端工具发送TCP包，统计收发（上行/下行）耗时 | 2、收发（上行/下行）耗时，不低于产品设定基线 | Perf_ThroughPut_TraffModel_007 | 手工 | HyperWiFi
5 |  | 压测传输数据包大小-1500字节 （TCP、UDP），1小时，统计平均收发耗时 | P3 | 1. 测试拓扑：屏蔽房 Router-PC1-LAN-miniAP )) (( STA; | 1、DUT无线连接HyperWiFi网络（主网络） 2、PC端工具发送TCP包，统计收发（上行/下行）耗时 | 2、收发（上行/下行）耗时，不低于产品设定基线 | Perf_ThroughPut_TraffModel_008 | 手工 | HyperWiFi
2 | 延迟与响应
3 | ping包测试
4 |  | HyperWiFi ，ping大包测试 | P2 | 1.测试环境：屏蔽箱 2.拓扑：AP---上级网关---miniAP 3.陪测AP，信道/频宽为auto，WPA/WPA2 4.陪测miniAP，加密方式WPA3.自动信道 | 1.DUT无线连接HyperWiFi网络（主网络） 2.记录ping包情况 | 2.平均时延不大于10ms，丢包率0%，抖动<30ms | Perf_Latency_Ping_001 | 手工 | HyperWiFi
4 |  | HyperWiFi ，ping小包测试 | P2 | 1.测试环境：屏蔽箱 2.拓扑：AP---上级网关---miniAP 3.陪测AP，信道/频宽为auto，WPA/WPA2 4.陪测miniAP，加密方式WPA3.自动信道 | 1.DUT无线连接HyperWiFi网络（主网络） 2.记录ping包情况 | 2.平均时延不大于10ms，丢包率0%，抖动<30ms | Perf_Latency_Ping_002 | 手工 | HyperWiFi
4 |  | WiFi ，ping大包测试 | P2 | 1.测试环境：屏蔽箱 2.拓扑：AP---上级网关---miniAP 3.陪测AP，信道/频宽为auto，WPA/WPA2 4.陪测miniAP，加密方式WPA3.自动信道 | 1.DUT无线连接WiFi网络（主网络） 2.记录ping包情况 | 2.平均时延不大于10ms，丢包率0%，抖动<30ms | Perf_Latency_Ping_003 | 手工 | WiFi
4 |  | WiFi ，ping小包测试 | P2 | 1.测试环境：屏蔽箱 2.拓扑：AP---上级网关---miniAP 3.陪测AP，信道/频宽为auto，WPA/WPA2 4.陪测miniAP，加密方式WPA3.自动信道 | 1.DUT无线连接WiFi网络（主网络） 2.记录ping包情况 | 2.平均时延不大于10ms，丢包率0%，抖动<30ms | Perf_Latency_Ping_004 | 手工 | WiFi
4 |  | HyperWiFi ，ping大包测试-12h小时 | P2 | 1.测试环境：屏蔽箱 2.拓扑：AP---上级网关---miniAP 3.陪测AP，信道/频宽为auto，WPA/WPA2 4.陪测miniAP，加密方式WPA3.自动信道 | 1.DUT无线连接HyperWiFi网络（主网络） 2.记录ping包情况 | 2.平均时延不大于100ms，丢包率<1% | Perf_Latency_Ping_005 | 手工 | HyperWiFi
4 |  | HyperWiFi ，ping小包测试-12小时 | P2 | 1.测试环境：屏蔽箱 2.拓扑：AP---上级网关---miniAP 3.陪测AP，信道/频宽为auto，WPA/WPA2 4.陪测miniAP，加密方式WPA3.自动信道 | 1.DUT无线连接HyperWiFi网络（主网络） 2.记录ping包情况 | 2.平均时延不大于100ms，丢包率<1% | Perf_Latency_Ping_006 | 手工 | HyperWiFi
4 |  | WiFi ，ping大包测试-12h小时 | P2 | 1.测试环境：屏蔽箱 2.拓扑：AP---上级网关---miniAP 3.陪测AP，信道/频宽为auto，WPA/WPA2 4.陪测miniAP，加密方式WPA3.自动信道 | 1.DUT无线连接WiFi网络（主网络） 2.记录ping包情况 | 2.平均时延不大于100ms，丢包率<1% | Perf_Latency_Ping_007 | 手工 | WiFi
4 |  | WiFi ，ping小包测试-12小时 | P2 | 1.测试环境：屏蔽箱 2.拓扑：AP---上级网关---miniAP 3.陪测AP，信道/频宽为auto，WPA/WPA2 4.陪测miniAP，加密方式WPA3.自动信道 | 1.DUT无线连接WiFi网络（主网络） 2.记录ping包情况 | 2.平均时延不大于100ms，丢包率<1% | Perf_Latency_Ping_008 | 手工 | WiFi
2 | 连接能力与稳定性
3 | 连接建立时间
4 |  | 连接耗时-HyperWIFI | P3 | 1. 测试拓扑：Router-LAN-miniAP )) (( STA; | 1.DUT连接HyperWIFI ，统计连接成功耗时 2.miniAP 通过sunmilink连接 | 1.连接成功耗时<8s 2.连接成功耗时<5s | Perf_Conn_AssocTime_001 | 手工 | HyperWiFi
4 |  | 连接耗时-WIFI 2.4G | P3 | 1. 测试拓扑：Router )) (( STA; | 1.DUT连接WIFI 2.4G，统计连接成功耗时 | 1.连接成功耗时<8s | Perf_Conn_AssocTime_002 | 手工 | WiFi
4 |  | 连接耗时-WIFI 5G | P3 | 1. 测试拓扑：Router )) (( STA; | 1.DUT连接WIFI 5G，统计连接成功耗时 | 1.连接成功耗时<8s | Perf_Conn_AssocTime_003 | 手工 | WiFi
4 |  | 连接耗时-WIFI 6G | P3 | 1. 测试拓扑：Router )) (( STA; | 1.DUT连接WIFI 6G，统计连接成功耗时 | 1.连接成功耗时<8s | Perf_Conn_AssocTime_004 | 手工 | WiFi
3 | 漫游切换性能
4 |  | 漫游切换连接耗时-HyperWIFI | P3 | 1. 测试拓扑：Router-LAN-miniAP )) (( STA; | 1.DUT连接HyperWIFI ，移动DUT 触发漫游切换，统计连接成功耗时 | 1.连接成功耗时<8s(实测更新） | Perf_Conn_RmLatency_001 | 手工 | HyperWiFi
4 |  | 漫游切换连接耗时-WIFI 2.4G | P3 | 1. 测试拓扑：Router )) (( STA; | 1.DUT连接WIFI 2.4G，移动DUT 触发漫游切换，统计连接成功耗时 | 1.连接成功耗时<8s(实测更新） | Perf_Conn_RmLatency_002 | 手工 | WiFi
4 |  | 漫游切换连接耗时-WIFI 5G | P3 | 1. 测试拓扑：Router )) (( STA; | 1.DUT连接WIFI 5G，移动DUT 触发漫游切换，统计连接成功耗时 | 1.连接成功耗时<8s(实测更新） | Perf_Conn_RmLatency_003 | 手工 | WiFi
3 | 最大并发连接数
4 |  | HyperWiFi AP并发接入64 STA | P3 | 1. 测试拓扑：Router-LAN-miniAP )) (( STA; | 1.HyperWiFi AP 不断接入 64 STA | 1.STA均连接成功 | Perf_Conn_MaxStas_001 | 手工 | HyperWiFi
4 |  | HyperWiFi AP并发接入65 STA | P3 | 1. 测试拓扑：Router-LAN-miniAP )) (( STA; | 1.HyperWiFi AP 不断接入 65 STA | 1.第65个STA连接失败 | Perf_Conn_MaxStas_002 | 手工 | HyperWiFi
3 | 抗干扰能力
4 |  | HyperWiFi同频干扰下吞吐量测试 | P2 | 1.测试环境：屏蔽房 2.拓扑：PC---上级网关---miniAP 3.陪测试miniAP，加密方式WPA3 | 1.miniAP-Server设置频宽1/2/4MHz; 2.DUT连接HyperWIFI 3. TCP跑流，查看TX、RX最大吞吐量值； | 3.TCP包跑流吞吐量>=理论值*50%*60%干扰 2套相同miniAP-DUT 1v1同频的同时跑流，结果不小于TCP吞吐量标准*50%*90% | Perf_Conn_AntInterf_001 | 手工 | HyperWiFi
4 |  | HyperWiFi邻频干扰下吞吐量测试 | P3 | 1.测试环境：屏蔽房 2.拓扑：PC---上级网关---miniAP 3.陪测试miniAP，加密方式WPA3 | 1.miniAP-Server设置频宽1/2/4MHz; 2.DUT连接HyperWIFI； 3. TCP跑流，查看TX、RX最大吞吐量值； | 3.TCP包跑流吞吐量>=理论值*50%*60%干扰 2套相同miniAP-DUT 1v1同频的同时跑流，结果不小于TCP吞吐量标准*50%*90% | Perf_Conn_AntInterf_002 | 手工 | HyperWiFi
4 |  | WIFI同频干扰下吞吐量测试 | P2 | 1.测试环境：屏蔽房 2.拓扑：PC--AP 3.陪测试miniAP，加密方式WPA3 | 1.DUT连接WIFI 2.4G/5G/6G 2. TCP跑流，查看TX、RX最大吞吐量值； | 3.TCP包跑流吞吐量>=理论值*50%*60%干扰 2套相同miniAP-DUT 1v1同频的同时跑流，结果不小于TCP吞吐量标准*50%*90% | Perf_Conn_AntInterf_003 | 手工 | WiFi
4 |  | WIFI邻频干扰下吞吐量测试 | P3 | 1.测试环境：屏蔽房 2.拓扑：PC--AP 3.陪测试miniAP，加密方式WPA3 | 1.DUT连接WIFI 2.4G/5G/6G 2. TCP跑流，查看TX、RX最大吞吐量值； | 3.TCP包跑流吞吐量>=理论值*50%*60%干扰 2套相同miniAP-DUT 1v1同频的同时跑流，结果不小于TCP吞吐量标准*50%*90% | Perf_Conn_AntInterf_004 | 手工 | WiFi
4 |  | 蜂窝干扰下吞吐量测试（自身和外界的蜂窝干扰、不同band） | P2 | 1.测试环境：屏蔽房 2.拓扑：PC---上级网关---miniAP 3.陪测试miniAP，加密方式WPA3 | 1.miniAP-Server设置频宽1/2/4MHz; 2.DUT连接HyperWIFI 3. TCP跑流，查看TX、RX最大吞吐量值； | 3.TCP包跑流吞吐量>=理论值*50%*60%干扰 2套相同miniAP-DUT 1v1同频的同时跑流，结果不小于TCP吞吐量标准*50%*90% | Perf_Conn_AntInterf_005 | 手工 | HyperWiFi
4 |  | 蓝牙干扰下吞吐量测试 | P2 | 1.测试环境：屏蔽房 2.拓扑：PC---上级网关---miniAP 3.陪测试miniAP，加密方式WPA3 | 1.miniAP-Server设置频宽1/2/4MHz; 2.DUT连接HyperWIFI 3. TCP跑流，查看TX、RX最大吞吐量值； | 3.TCP包跑流吞吐量>=理论值*50%*60%干扰 2套相同miniAP-DUT 1v1同频的同时跑流，结果不小于TCP吞吐量标准*50%*90% | Perf_Conn_AntInterf_006 | 手工 | HyperWiFi
4 |  | RFID干扰下吞吐量测试 | P2 | 1.测试环境：屏蔽房 2.拓扑：PC---上级网关---miniAP 3.陪测试miniAP，加密方式WPA3 | 1.miniAP-Server设置频宽1/2/4MHz; 2.DUT连接HyperWIFI 3. TCP跑流，查看TX、RX最大吞吐量值； | 3.TCP包跑流吞吐量>=理论值*50%*60%干扰 2套相同miniAP-DUT 1v1同频的同时跑流，结果不小于TCP吞吐量标准*50%*90% | Perf_Conn_AntInterf_007 | 手工 | HyperWiFi
4 |  | 微波干扰下吞吐量测试 | P2 | 1.测试环境：屏蔽房 2.拓扑：PC---上级网关---miniAP 3.陪测试miniAP，加密方式WPA3 | 1.miniAP-Server设置频宽1/2/4MHz; 2.DUT连接HyperWIFI 3. TCP跑流，查看TX、RX最大吞吐量值； | 3.TCP包跑流吞吐量>=理论值*50%*60%干扰 2套相同miniAP-DUT 1v1同频的同时跑流，结果不小于TCP吞吐量标准*50%*90% | Perf_Conn_AntInterf_008 | 手工 | HyperWiFi
4 |  | 穿墙干扰（嘉善环境） | P2 | 1.测试环境：屏蔽房 2.拓扑：PC---上级网关---miniAP 3.陪测试miniAP，加密方式WPA3 | 1.miniAP-Server设置频宽1/2/4MHz; 2.DUT连接HyperWIFI 3. TCP跑流，查看TX、RX最大吞吐量值； | 3.TCP包跑流吞吐量>=理论值*50%*60%干扰 2套相同miniAP-DUT 1v1同频的同时跑流，结果不小于TCP吞吐量标准*50%*90% | Perf_Conn_AntInterf_009 | 手工 | HyperWiFi
4 |  | 竞争干扰-同类型设备同时跑流竞争-HyperWiFi | P3 | 1.测试环境：屏蔽房 2.拓扑：PC---上级网关---miniAP | 1.DUT和陪测设备同时无线连接HyperWiFi网络 2.同时启动跑流 | 2.同类设备跑流吞吐量相当 | Perf_Conn_AntInterf_010 | 手工 | HyperWiFi
4 |  | 竞争干扰-不同类型设备同时跑流竞争-HyperWiFi | P3 | 1.测试环境：屏蔽房 2.拓扑：PC---上级网关---miniAP | 1.DUT和陪测设备同时无线连接HyperWiFi网络 2.同时启动跑流 | 2.DUT跑流吞吐量不弱于陪测设备 | Perf_Conn_AntInterf_011 | 手工 | HyperWiFi
4 |  | 竞争干扰-同类型设备同时跑流竞争-WiFi 2.4G | P3 | 1.测试环境：屏蔽房 2.拓扑：PC---上级网关---miniAP | 1.DUT和陪测设备同时无线连接WiFi 2.4G网络 2.同时启动跑流 | 2.同类设备跑流吞吐量相当 | Perf_Conn_AntInterf_012 | 手工 | WiFi
4 |  | 竞争干扰-不同类型设备同时跑流竞争-WiFi 2.4G | P3 | 1.测试环境：屏蔽房 2.拓扑：PC---上级网关---miniAP | 1.DUT和陪测设备同时无线连接WiFi 2.4G网络 2.同时启动跑流 | 2.DUT跑流吞吐量不弱于陪测设备 | Perf_Conn_AntInterf_013 | 手工 | WiFi
4 |  | 竞争干扰-同类型设备同时跑流竞争-WiFi 5G | P3 | 1.测试环境：屏蔽房 2.拓扑：PC---上级网关---miniAP | 1.DUT和陪测设备同时无线连接WiFi 5G网络 2.同时启动跑流 | 2.同类设备跑流吞吐量相当 | Perf_Conn_AntInterf_014 | 手工 | WiFi
4 |  | 竞争干扰-不同类型设备同时跑流竞争-WiFi 5G | P3 | 1.测试环境：屏蔽房 2.拓扑：PC---上级网关---miniAP | 1.DUT和陪测设备同时无线连接WiFi 5G网络 2.同时启动跑流 | 2.DUT跑流吞吐量不弱于陪测设备 | Perf_Conn_AntInterf_015 | 手工 | WiFi
4 |  | 竞争干扰-HyperWiFi性能测试-限1/2背景流量ping包 | P3 | 1.测试环境：屏蔽房 2.拓扑：PC---上级网关---miniAP | 1.DUT无线连接HyperWiFi网络 2.跑流工具限最大吞吐量的1/2, ping包 | 2.无丢包，平均时延<100ms | Perf_Conn_AntInterf_016 | 手工 | HyperWiFi
4 |  | 竞争干扰-WiFi性能测试-限1/2背景流量ping包 | P3 | 1.测试环境：屏蔽房 2.拓扑：PC---上级网关---miniAP | 1.DUT无线连接WiFi网络 2.4G/5G 2.跑流工具限最大吞吐量的1/2, ping包 | 2.无丢包，平均时延<100ms | Perf_Conn_AntInterf_017 | 手工 | HyperWiFi