## Android WiFi & HyperWiFi测试用例-20
层级 | 目录名称 | 用例标题 | 优先级 | 预置条件 | 操作步骤 | 预期结果 | 摘要 | 类型 | 标签
1 | 无线接入
2 | 无线连接建立
3 | 信道适配
4 | 功能有效性
5 |  | Sub 1G-US国家码全信道遍历 | P1 | 1、miniAP配置US国家码 2、miniAP支持的信道列表： | 1、miniAP修改频宽信道 2、STA进入设置-网络和互联网，点击“WLAN”，进行开启，进行HyperWiFi网络连接 3、遍历miniAP 1/2/4/8MHz频宽下所有信道 | 2、连接成功 | Func_WlanAccess_Conn_Channel_Vali_001 | 自动化 | HyperWiFi
5 |  | Sub 1G-EU国家码800MHz频段全信道遍历 | P1 | 1、miniAP配置EU国家码 2、miniAP支持的信道列表： | 1、miniAP修改频宽信道 2、STA进入设置-网络和互联网，点击“WLAN”，进行开启，进行HyperWiFi网络连接 3、遍历miniAP 1MHz频宽下所有信道 | 2、连接成功 | Func_WlanAccess_Conn_Channel_Vali_002 | 自动化 | HyperWiFi
5 |  | Sub 1G-EU国家码900MHz频段全信道遍历 | P1 | 1、miniAP配置EU国家码 2、miniAP支持的信道列表： | 1、miniAP修改频宽信道 2、STA进入设置-网络和互联网，点击“WLAN”，进行开启，进行HyperWiFi网络连接 3、遍历miniAP 1MHz频宽下所有信道 | 2、连接成功 | Func_WlanAccess_Conn_Channel_Vali_003 | 自动化 | HyperWiFi
5 |  | 2.4G 全信道遍历 | P1 | 1、AP配置JP国家码 2、AP支持的信道列表：1~13 | 1、AP修改频宽信道 2、STA进入设置-网络和互联网，点击“WLAN”，进行开启，进行HyperWiFi网络连接 3、遍历AP 2.4G所有信道 | 2、连接成功 | Func_WlanAccess_Conn_Channel_Vali_004 | 自动化 | WiFi
5 |  | 5G 全信道遍历 | P1 | 1、AP配置US国家码 2、AP支持的信道列表： 5.2GHz频段：36, 40, 44, 48 DFS频段：52, 56, 60, 64，100, 104, ..., 140, 144 5.8GHz频段：149, 153, 157, 161, 165 | 1、AP修改频宽信道 2、STA进入设置-网络和互联网，点击“WLAN”，进行开启，进行HyperWiFi网络连接 3、遍历AP 5G所有信道 | 2、连接成功 | Func_WlanAccess_Conn_Channel_Vali_005 | 自动化 | WiFi
5 |  | wifi6E扩展频段全信道遍历 | P2 | 1. Wi-Fi 6E AP（接入点）覆盖所有扩展频段信道（信道132-220） | 1、AP修改频宽信道 2、STA进入设置-网络和互联网，点击“WLAN”，进行开启，进行HyperWiFi网络连接 3、遍历AP WiFi6E所有信道 | 2、连接成功 | Func_WlanAccess_Conn_Channel_Vali_006 | 自动化 | WiFi
3 | SSID密码字符处理
4 |  | UTF-8编码SSID切换连接 | P1 | 1、测试环境：办公室 2、陪测AP1、AP2，并配置UTF-8编码方式中文SSID | 1、进入设置-网络和互联网-无线列表 2、输入正确的密码连接AP1 3、输入正确的密码连接AP2 4、已保存AP1和AP2状态下手动切换连接 | 2、连接成功 3、切换连接成功 4、正常切换连接 | Func_WlanAccess_Conn_SsidPwd_Excp_002 | 手工 | WiFi
4 |  | GBK编码SSID切换连接 | P1 | 1、测试环境：办公室 2、陪测AP1、AP2，并配置GBK编码方式中文SSID | 1、进入设置-网络和互联网-无线列表 2、输入正确的密码连接AP1 3、输入正确的密码连接AP2 4、已保存AP1和AP2状态下手动切换连接 | 2、连接成功 3、切换连接成功 4、正常切换连接 | Func_WlanAccess_Conn_SsidPwd_Excp_003 | 手工 | WiFi
4 |  | Shift_JIS编码SSID切换连接 | P1 | 1、测试环境：办公室 2、陪测AP1、AP2，并配置 Shift_JIS编码日文字符SSID | 1、进入设置-网络和互联网-无线列表 2、输入正确的密码连接AP1 3、输入正确的密码连接AP2 | 2、连接成功 3、切换连接成功 | Func_WlanAccess_Conn_SsidPwd_Excp_004 | 手工 | WiFi
4 |  | CP949编码SSID切换连接 | P1 | 1、测试环境：办公室 2、陪测AP1、AP2，并配置CP949编码方式韩文字符SSID | 1、进入设置-网络和互联网-无线列表 2、输入正确的密码连接AP1 3、输入正确的密码连接AP2 | 2、连接成功 3、切换连接成功 | Func_WlanAccess_Conn_SsidPwd_Excp_005 | 手工 | WiFi
4 |  | 网络详情-UTF-8编码SSID“分享二维码”选项检查 | P1 | 1、设备恢复出厂 2、陪测试设备为AP，并配置UTF-8编码方式中文SSID | 1、AP互联网正常 2、DUT连接无线，点击查看网络详情-点击“分享二维码” 3、使用其他终端扫描二维码，检查无线连接情况 | 2、SSID密码等信息显示正确 3、连接无线成功 | Func_WlanAccess_Conn_SsidPwd_Excp_006 | 自动化 | WiFi
4 |  | 网络详情-GBK编码SSID“分享二维码”选项检查 | P1 | 1、设备恢复出厂 2、陪测试设备为AP，并配置GBK编码方式中文SSID | 1、AP互联网正常 2、DUT连接无线，点击查看网络详情-点击“分享二维码” 3、使用其他终端扫描二维码，检查无线连接情况 | 2、SSID密码等信息显示正确 3、连接无线成功 | Func_WlanAccess_Conn_SsidPwd_Excp_007 | 自动化 | WiFi
4 |  | 网络详情- Shift_JIS编码SSID“分享二维码”选项检查 | P1 | 1、设备恢复出厂 2、陪测试设备为AP，并配置 Shift_JIS编码日文字符SSID | 1、AP互联网正常 2、DUT连接无线，点击查看网络详情-点击“分享二维码” 3、使用其他终端扫描二维码，检查无线连接情况 | 2、SSID密码等信息显示正确 3、连接无线成功 | Func_WlanAccess_Conn_SsidPwd_Excp_008 | 自动化 | WiFi
4 |  | 网络详情-CP949编码SSID“分享二维码”选项检查 | P1 | 1、设备恢复出厂 2、陪测试设备为AP，并配置CP949编码方式韩文字符SSID | 1、AP互联网正常 2、DUT连接无线，点击查看网络详情-点击“分享二维码” 3、使用其他终端扫描二维码，检查无线连接情况 | 2、SSID密码等信息显示正确 3、连接无线成功 | Func_WlanAccess_Conn_SsidPwd_Excp_009 | 自动化 | WiFi
4 | 功能有效性
5 |  | (SSID 1位+密码8位) “数字”正常连接 | P1 | 1、陪测试设备为锐捷AP720-A/miniAP | 1、AP的SSID为：0，密码：24681357 2、进入设置-网络和互联网，启用“WLAN”，查看无线列表展示情况 3、welcome-无线列表，选择目标AP输入正确的密码进行连接，检查连接情况 4、sta ping网关ip 5、重启sta，再次检查无线连接和ping包情况 | 2、正常显示目标ap ssid 3、连接成功 4、ping包正常 5、自动重连成功，ping包正常 | Func_WlanAccess_Conn_SsidPwd_Vali_001 | 手工 | Common
5 |  | (SSID +密码)16位 "组合字符”正常连接 | P0 | 1、陪测试设备为锐捷AP720-A/miniAP | 1、AP的SSID为16位组合字符（包含中、英、数、特殊字符组合），密码为16位组合字符（包含英、数、特殊字符组合） 2、进入设置-网络和互联网，启用“WLAN”，查看无线列表展示情况 3、welcome-无线列表，选择目标AP输入正确的密码进行连接，检查连接情况 4、sta ping网关ip 5、重启sta，再次检查无线连接和ping包情况 | 2、正常显示目标ap ssid 3、连接成功 4、ping包正常 5、自动重连成功，ping包正常 | Func_WlanAccess_Conn_SsidPwd_Vali_002 | 手工 | Common
5 |  | (SSID +密码)32位 “特殊字符”正常连接 | P1 | 1、陪测试设备为锐捷AP720-A/miniAP | 1、AP的SSID和密码为：~!@#$%^&*()_+-={}¦[]\:";'<>?,./ 2、进入设置-网络和互联网，启用“WLAN”，查看无线列表展示情况 3、welcome-无线列表，选择目标AP输入正确的密码进行连接，检查连接情况 4、sta ping网关ip 5、重启sta，再次检查无线连接和ping包情况 | 2、正常显示目标ap ssid 3、连接成功 4、ping包正常 5、自动重连成功，ping包正常 | Func_WlanAccess_Conn_SsidPwd_Vali_003 | 手工 | Common
5 |  | (SSID 32位+密码64位) “英文字符”正常连接 | P1 | 1、陪测试设备为锐捷AP720-A | 1、AP的SSID为32位英文字符，密码为64位英文字符 2、进入设置-网络和互联网，启用“WLAN”，查看无线列表展示情况 3、welcome-无线列表，选择目标AP输入正确的密码进行连接，检查连接情况 4、sta ping网关ip 5、重启sta，再次检查无线连接和ping包情况 | 2、正常显示目标ap ssid 3、连接成功 4、ping包正常 5、自动重连成功，ping包正常 | Func_WlanAccess_Conn_SsidPwd_Vali_004 | 手工 | WiFi
5 |  | SSID “小表情符号”正常连接 | P2 | 1、陪测试设备为锐捷AP720-A | 1、AP的SSID为：小表情 2、进入设置-网络和互联网，启用“WLAN”，查看无线列表展示情况 3、welcome-无线列表，选择目标AP输入正确的密码进行连接，检查连接情况 4、sta ping网关ip 5、重启sta，再次检查无线连接和ping包情况 | 2、正常显示目标ap ssid 3、连接成功 4、ping包正常 5、自动重连成功，ping包正常 | Func_WlanAccess_Conn_SsidPwd_Vali_005 | 手工 | WiFi
5 |  | SSID全空格正常连接 | P2 | 1、陪测试设备为锐捷AP720-A/miniAP | 1、AP的SSID为：空格 2、进入设置-网络和互联网，启用“WLAN”，查看无线列表展示情况 3、welcome-无线列表，选择目标AP输入正确的密码进行连接，检查连接情况 4、sta ping网关ip 5、重启sta，再次检查无线连接和ping包情况 | 2、正常显示目标ap ssid 3、连接成功 4、ping包正常 5、自动重连成功，ping包正常 | Func_WlanAccess_Conn_SsidPwd_Vali_006 | 手工 | Common
5 |  | SSID UTF-8 1位“中文字符”正常连接 | P1 | 1、陪测试设备为锐捷AP720-A | 1、AP的SSID为：哈 2、进入设置-网络和互联网，启用“WLAN”，查看无线列表展示情况 3、welcome-无线列表，选择目标AP输入正确的密码进行连接，检查连接情况 4、sta ping网关ip 5、重启sta，再次检查无线连接和ping包情况 | 2、正常显示目标ap ssid 3、连接成功 4、ping包正常 5、自动重连成功，ping包正常 | Func_WlanAccess_Conn_SsidPwd_Vali_007 | 手工 | WiFi
5 |  | SSID UTF-8 10位“中文字符”正常连接 | P1 | 1、陪测试设备为锐捷AP720-A | 1、AP的SSID为：哈哈哈哈哈哈哈哈哈哈 2、进入设置-网络和互联网，启用“WLAN”，查看无线列表展示情况 3、welcome-无线列表，选择目标AP输入正确的密码进行连接，检查连接情况 4、sta ping网关ip 5、重启sta，再次检查无线连接和ping包情况 | 2、正常显示目标ap ssid 3、连接成功 4、ping包正常 5、自动重连成功，ping包正常 | Func_WlanAccess_Conn_SsidPwd_Vali_008 | 手工 | WiFi
5 |  | SSID GBK 1位“中文字符”正常连接 | P1 | 1、陪测试设备为锐捷AP720-A | 1、AP的SSID为：哈 2、进入设置-网络和互联网，启用“WLAN”，查看无线列表展示情况 3、welcome-无线列表，选择目标AP输入正确的密码进行连接，检查连接情况 4、sta ping网关ip 5、重启sta，再次检查无线连接和ping包情况 | 2、正常显示目标ap ssid 3、连接成功 4、ping包正常 5、自动重连成功，ping包正常 | Func_WlanAccess_Conn_SsidPwd_Vali_009 | 手工 | WiFi
5 |  | SSID GBK 16位“中文字符”正常连接 | P0 | 1、陪测试设备为锐捷AP720-A | 1、AP的SSID为：上海商米科技集团有限责任公司深圳，密码：24681357 2、sta进入设置-网络和互联网，启用“WLAN”，查看无线列表展示情况 3、选择目标AP输入正确的密码进行连接，检查连接情况 4、sta ping网关ip 5、重启sta，再次检查无线连接和ping包情况 | 2、正常显示目标ap ssid 3、连接成功 4、ping包正常 5、自动重连成功，ping包正常 | Func_WlanAccess_Conn_SsidPwd_Vali_010 | 手工 | WiFi
5 |  | SSID Shift_JIS编码（日文）1个字符正常连接 | P1 | 暂无AP设备支持配置 | 1、AP的SSID为：1个日文 2、进入设置-网络和互联网，启用“WLAN”，查看无线列表展示情况 3、welcome-无线列表，选择目标AP输入正确的密码进行连接，检查连接情况 4、sta ping网关ip 5、重启sta，再次检查无线连接和ping包情况 | 2、正常显示目标ap ssid 3、连接成功 4、ping包正常 5、自动重连成功，ping包正常 | Func_WlanAccess_Conn_SsidPwd_Vali_011 | 手工 | WiFi
5 |  | SSID Shift_JIS编码（日文）16个字符正常连接 | P1 | 暂无AP设备支持配置 | 1、AP的SSID为：16个日文，密码：24681357 2、sta进入设置-网络和互联网，启用“WLAN”，查看无线列表展示情况 3、选择目标AP输入正确的密码进行连接，检查连接情况 4、sta ping网关ip 5、重启sta，再次检查无线连接和ping包情况 | 2、正常显示目标ap ssid 3、连接成功 4、ping包正常 5、自动重连成功，ping包正常 | Func_WlanAccess_Conn_SsidPwd_Vali_012 | 手工 | WiFi
5 |  | SSID CP949编码（韩文）1个字符正常连接 | P1 | 暂无AP设备支持配置 | 1、AP的SSID为：1个韩文 2、进入设置-网络和互联网，启用“WLAN”，查看无线列表展示情况 3、welcome-无线列表，选择目标AP输入正确的密码进行连接，检查连接情况 4、sta ping网关ip 5、重启sta，再次检查无线连接和ping包情况 | 2、正常显示目标ap ssid 3、连接成功 4、ping包正常 5、自动重连成功，ping包正常 | Func_WlanAccess_Conn_SsidPwd_Vali_013 | 手工 | WiFi
5 |  | SSID CP949编码（韩文）16个字符正常连接 | P1 | 暂无AP设备支持配置 | 1、AP的SSID为：16个韩文，密码：24681357 2、sta进入设置-网络和互联网，启用“WLAN”，查看无线列表展示情况 3、选择目标AP输入正确的密码进行连接，检查连接情况 4、sta ping网关ip 5、重启sta，再次检查无线连接和ping包情况 | 2、正常显示目标ap ssid 3、连接成功 4、ping包正常 5、自动重连成功，ping包正常 | Func_WlanAccess_Conn_SsidPwd_Vali_014 | 手工 | WiFi
4 | 功能容错性
5 |  | 中文SSID字符编码格式变化 | P2 | 1、陪测试设备为锐捷AP720-A | 1、AP配置UTF-8编码10位SSID，STA输入正确的密码连接 2、AP改配GBK编码，SSID名称保持不变，检查STA连接状态 3、AP改配回UTF-8编码，SSID名称保持不变，检查STA连接状态 | 1、连接成功 2、自动重连成功？？ 3、自动重连成功？？ | Func_WlanAccess_Conn_SsidPwd_Excp_001 | 手工 | WiFi
3 | 网络侧加密方式适配
4 | 功能有效性
5 |  | AP设置无线加密方式为WEP-40 | P2 | 1. DUT为出厂状态 2. 已配置好WiFI网络，可通外网 | 1、AP（HW AirEngineer9700S-S）配置加密方式：WEP-40，密码：12345 2、DUT无线连接AP，查看密码弹窗的无线安全性显示 3、连接成功后，DUT ping网关ip，并点击已连SSID右侧的”配置“图标，查看安全性显示 4、关闭WLAN开关再打开，检查自动重连是否正常 | 2、安全性显示：WEP 3、连接成功，ping包正常，安全性显示：WEP 4、自动重连成功 | Func_WlanAccess_Conn_Encrypt_Vali_001 | 手工 | WiFi
5 |  | AP设置无线加密方式为WEP-104 | P2 | 1. DUT为出厂状态 2. 已配置好WiFI网络，可通外网 | 1、AP（HW AirEngineer9700S-S）配置加密方式：WEP-104，密码：1234567890123 2、DUT无线连接AP，查看密码弹窗的无线安全性显示 3、连接成功后，DUT ping网关ip，并点击已连SSID右侧的”配置“图标，查看安全性显示 4、关闭WLAN开关再打开，检查自动重连是否正常 | 2、安全性显示：WEP 3、连接成功，ping包正常，安全性显示：WEP 4、自动重连成功 | Func_WlanAccess_Conn_Encrypt_Vali_002 | 手工 | WiFi
5 |  | AP设置无线加密方式为WEP-128 | P2 | 1. DUT为出厂状态 2. 已配置好WiFI网络，可通外网 | 1、AP（HW AirEngineer9700S-S）配置加密方式：WEP-128，密码：1234567890123 2、DUT无线连接AP，查看密码弹窗的无线安全性显示 3、连接成功后，DUT ping网关ip，并点击已连SSID右侧的”配置“图标，查看安全性显示 4、关闭WLAN开关再打开，检查自动重连是否正常 | 2、安全性显示：WEP 3、连接成功，ping包正常，安全性显示：WEP 4、自动重连成功 | Func_WlanAccess_Conn_Encrypt_Vali_003 | 手工 | WiFi
5 |  | AP设置无线加密方式为WPA-CCMP | P2 | 1. DUT为出厂状态 2. 已配置好WiFI网络，可通外网 | 1、AP（H3C WX2510H）配置：WPA-CCMP 2、DUT无线连接AP，查看密码弹窗的无线安全性显示 3、连接成功后，DUT ping网关ip，并点击已连SSID右侧的”配置“图标，查看安全性显示 4、关闭WLAN开关再打开，检查自动重连是否正常 | 2、安全性显示：WPA/WPA2-Personal 3、连接成功，ping包正常，安全性显示：WPA/WPA2-Personal 4、自动重连成功 | Func_WlanAccess_Conn_Encrypt_Vali_004 | 手工 | WiFi
5 |  | AP设置无线加密方式为WPA-TKIP/CCMP | P2 | 1. DUT为出厂状态 2. 已配置好WiFI网络，可通外网 | 1、AP（H3C WX2510H）配置：WPA-TKIP或CCMP 2、DUT无线连接AP，查看密码弹窗的无线安全性显示 3、连接成功后，DUT ping网关ip，并点击已连SSID右侧的”配置“图标，查看安全性显示 4、关闭WLAN开关再打开，检查自动重连是否正常 | 2、安全性显示：WPA/WPA2-Personal 3、连接成功，ping包正常，安全性显示：WPA/WPA2-Personal 4、自动重连成功 | Func_WlanAccess_Conn_Encrypt_Vali_005 | 手工 | WiFi
5 |  | AP设置无线加密方式为WPA2-TKIP | P1 | 1. DUT为出厂状态 2. 已配置好WiFI网络，可通外网 | 1、AP（H3C WX2510H）配置：WPA2-TKIP 2、DUT无线连接AP，查看密码弹窗的无线安全性显示 3、连接成功后，DUT ping网关ip，并点击已连SSID右侧的”配置“图标，查看安全性显示 4、关闭WLAN开关再打开，检查自动重连是否正常 | 2、安全性显示：WPA/WPA2-Personal 3、连接成功，ping包正常，安全性显示：WPA/WPA2-Personal 4、自动重连成功 | Func_WlanAccess_Conn_Encrypt_Vali_006 | 手工 | WiFi
5 |  | AP设置无线加密方式为WPA2-CCMP，强制开启pmf | P1 | 1. DUT为出厂状态 2. 已配置好WiFI网络，可通外网 | 1、AP（H3C WX2510H）配置：WPA2-CCMP，强制开启pmf 2、DUT无线连接AP，查看密码弹窗的无线安全性显示 3、连接成功后，DUT ping网关ip，并点击已连SSID右侧的”配置“图标，查看安全性显示 4、关闭WLAN开关再打开，检查自动重连是否正常 | 2、安全性显示：WPA/WPA2-Personal 3、连接成功，ping包正常，安全性显示：WPA/WPA2-Personal 4、自动重连成功 | Func_WlanAccess_Conn_Encrypt_Vali_007 | 手工 | WiFi
5 |  | AP设置无线加密方式为WPA2-CCMP，可选开启pmf | P0 | 1. DUT为出厂状态 2. 已配置好WiFI网络，可通外网 | 1、AP（H3C WX2510H）配置：WPA2-CCMP，可选开启pmf 2、DUT无线连接AP，查看密码弹窗的无线安全性显示 3、连接成功后，DUT ping网关ip，并点击已连SSID右侧的”配置“图标，查看安全性显示 4、关闭WLAN开关再打开，检查自动重连是否正常 | 2、安全性显示：WPA/WPA2-Personal 3、连接成功，ping包正常，安全性显示：WPA/WPA2-Personal 4、自动重连成功 | Func_WlanAccess_Conn_Encrypt_Vali_008 | 手工 | WiFi
5 |  | AP设置无线加密方式为WPA2-CCMP，关闭pmf | P1 | 1. DUT为出厂状态 2. 已配置好WiFI网络，可通外网 | 1、AP（H3C WX2510H）配置：WPA2-CCMP，关闭pmf 2、DUT无线连接AP，查看密码弹窗的无线安全性显示 3、连接成功后，DUT ping网关ip，并点击已连SSID右侧的”配置“图标，查看安全性显示 4、关闭WLAN开关再打开，检查自动重连是否正常 | 2、安全性显示：WPA/WPA2-Personal 3、连接成功，ping包正常，安全性显示：WPA/WPA2-Personal 4、自动重连成功 | Func_WlanAccess_Conn_Encrypt_Vali_009 | 手工 | WiFi
5 |  | AP设置无线加密方式为WPA2-TKIP或CCMP，强制开启pmf | P1 | 1. DUT为出厂状态 2. 已配置好WiFI网络，可通外网 | 1、AP（H3C WX2510H）配置：WPA2-TKIP或CCMP，强制开启pmf 2、DUT无线连接AP，查看密码弹窗的无线安全性显示 3、连接成功后，DUT ping网关ip，并点击已连SSID右侧的”配置“图标，查看安全性显示 4、关闭WLAN开关再打开，检查自动重连是否正常 | 2、安全性显示：WPA/WPA2-Personal 3、连接成功，ping包正常，安全性显示：WPA/WPA2-Personal 4、自动重连成功 | Func_WlanAccess_Conn_Encrypt_Vali_010 | 手工 | WiFi
5 |  | AP设置无线加密方式为WPA2-TKIP或CCMP，可选开启pmf | P1 | 1. DUT为出厂状态 2. 已配置好WiFI网络，可通外网 | 1、AP（H3C WX2510H）配置：WPA2-TKIP或CCMP，可选开启pmf 2、DUT无线连接AP，查看密码弹窗的无线安全性显示 3、连接成功后，DUT ping网关ip，并点击已连SSID右侧的”配置“图标，查看安全性显示 4、关闭WLAN开关再打开，检查自动重连是否正常 | 2、安全性显示：WPA/WPA2-Personal 3、连接成功，ping包正常，安全性显示：WPA/WPA2-Personal 4、自动重连成功 | Func_WlanAccess_Conn_Encrypt_Vali_011 | 手工 | WiFi
5 |  | AP设置无线加密方式为WPA2-TKIP或CCMP，关闭pmf | P1 | 1. DUT为出厂状态 2. 已配置好WiFI网络，可通外网 | 1、AP（H3C WX2510H）配置：WPA2-TKIP或CCMP，关闭pmf 2、DUT无线连接AP，查看密码弹窗的无线安全性显示 3、连接成功后，DUT ping网关ip，并点击已连SSID右侧的”配置“图标，查看安全性显示 4、关闭WLAN开关再打开，检查自动重连是否正常 | 2、安全性显示：WPA/WPA2-Personal 3、连接成功，ping包正常，安全性显示：WPA/WPA2-Personal 4、自动重连成功 | Func_WlanAccess_Conn_Encrypt_Vali_012 | 手工 | WiFi
5 |  | AP设置无线加密方式为WPA/WPA2混合，TKIP加密 | P1 | 1. DUT为出厂状态 2. 已配置好WiFI网络，可通外网 | 1、AP（H3C WX2510H）配置：WPA/WPA2混合，TKIP加密 2、DUT无线连接AP，查看密码弹窗的无线安全性显示 3、连接成功后，DUT ping网关ip，并点击已连SSID右侧的”配置“图标，查看安全性显示 4、关闭WLAN开关再打开，检查自动重连是否正常 | 2、安全性显示：WPA/WPA2-Personal 3、连接成功，ping包正常，安全性显示：WPA/WPA2-Personal 4、自动重连成功 | Func_WlanAccess_Conn_Encrypt_Vali_013 | 手工 | WiFi
5 |  | AP设置无线加密方式为WPA/WPA2混合，CCMP加密，强制开启pmf | P1 | 1. DUT为出厂状态 2. 已配置好WiFI网络，可通外网 | 1、AP（H3C WX2510H）配置：WPA/WPA2混合，CCMP加密，强制开启pmf 2、DUT无线连接AP，查看密码弹窗的无线安全性显示 3、连接成功后，DUT ping网关ip，并点击已连SSID右侧的”配置“图标，查看安全性显示 4、关闭WLAN开关再打开，检查自动重连是否正常 | 2、安全性显示：WPA/WPA2-Personal 3、连接成功，ping包正常，安全性显示：WPA/WPA2-Personal 4、自动重连成功 | Func_WlanAccess_Conn_Encrypt_Vali_014 | 手工 | WiFi
5 |  | AP设置无线加密方式为WPA/WPA2混合，CCMP加密，可选开启pmf | P0 | 1. DUT为出厂状态 2. 已配置好WiFI网络，可通外网 | 1、AP（H3C WX2510H）配置：WPA/WPA2混合，CCMP加密，可选开启pmf 2、DUT无线连接AP，查看密码弹窗的无线安全性显示 3、连接成功后，DUT ping网关ip，并点击已连SSID右侧的”配置“图标，查看安全性显示 4、关闭WLAN开关再打开，检查自动重连是否正常 | 2、安全性显示：WPA/WPA2-Personal 3、连接成功，ping包正常，安全性显示：WPA/WPA2-Personal 4、自动重连成功 | Func_WlanAccess_Conn_Encrypt_Vali_015 | 手工 | WiFi
5 |  | AP设置无线加密方式为WPA/WPA2混合，CCMP加密，关闭pmf | P1 | 1. DUT为出厂状态 2. 已配置好WiFI网络，可通外网 | 1、AP（H3C WX2510H）配置：WPA/WPA2混合，CCMP加密，关闭pmf 2、DUT无线连接AP，查看密码弹窗的无线安全性显示 3、连接成功后，DUT ping网关ip，并点击已连SSID右侧的”配置“图标，查看安全性显示 4、关闭WLAN开关再打开，检查自动重连是否正常 | 2、安全性显示：WPA/WPA2-Personal 3、连接成功，ping包正常，安全性显示：WPA/WPA2-Personal 4、自动重连成功 | Func_WlanAccess_Conn_Encrypt_Vali_016 | 手工 | WiFi
5 |  | AP设置无线加密方式为WPA/WPA2-混合，TKIP或CCMP加密，强制开启pmf | P1 | 1. DUT为出厂状态 2. 已配置好WiFI网络，可通外网 | 1、AP（H3C WX2510H）配置：WPA/WPA2混合，TKIP或CCMP加密，强制开启pmf 2、DUT无线连接AP，查看密码弹窗的无线安全性显示 3、连接成功后，DUT ping网关ip，并点击已连SSID右侧的”配置“图标，查看安全性显示 4、关闭WLAN开关再打开，检查自动重连是否正常 | 2、安全性显示：WPA/WPA2-Personal 3、连接成功，ping包正常，安全性显示：WPA/WPA2-Personal 4、自动重连成功 | Func_WlanAccess_Conn_Encrypt_Vali_017 | 手工 | WiFi
5 |  | AP设置无线加密方式为WPA/WPA2-混合，TKIP或CCMP加密，可选开启pmf | P1 | 1. DUT为出厂状态 2. 已配置好WiFI网络，可通外网 | 1、AP（H3C WX2510H）配置：WPA/WPA2混合，TKIP或CCMP加密，可选开启pmf 2、DUT无线连接AP，查看密码弹窗的无线安全性显示 3、连接成功后，DUT ping网关ip，并点击已连SSID右侧的”配置“图标，查看安全性显示 4、关闭WLAN开关再打开，检查自动重连是否正常 | 2、安全性显示：WPA/WPA2-Personal 3、连接成功，ping包正常，安全性显示：WPA/WPA2-Personal 4、自动重连成功 | Func_WlanAccess_Conn_Encrypt_Vali_018 | 手工 | WiFi
5 |  | AP设置无线加密方式为WPA/WPA2-混合，TKIP或CCMP加密，关闭pmf | P1 | 1. DUT为出厂状态 2. 已配置好WiFI网络，可通外网 | 1、AP（H3C WX2510H）配置：WPA/WPA2混合，TKIP或CCMP加密，关闭pmf 2、DUT无线连接AP，查看密码弹窗的无线安全性显示 3、连接成功后，DUT ping网关ip，并点击已连SSID右侧的”配置“图标，查看安全性显示 4、关闭WLAN开关再打开，检查自动重连是否正常 | 2、安全性显示：WPA/WPA2-Personal 3、连接成功，ping包正常，安全性显示：WPA/WPA2-Personal 4、自动重连成功 | Func_WlanAccess_Conn_Encrypt_Vali_019 | 手工 | WiFi
5 |  | WPA2/WPA3混合，可选启用pmf | P2 | 1、 网络拓扑：AP--STA； 2、DUT出厂状态 3、陪测AP：HW AirEngineer9700S-S可联网，wpa/wpa3混合加密、配置可选pmf | 1、检查WLAN列表安全性显示 2、DUT无线连接AP 3、连接成功后，DUT ping网关ip，并点击已连SSID右侧的”配置“图标，查看安全性显示 | 1、有安全锁 2、连接成功 3、连接成功，ping包正常，安全性显示： ，安全性显示：WPA3 | Func_WlanAccess_Conn_Encrypt_Vali_020 | 手工 | WiFi
5 |  | WPA2/WPA3混合，强制启用pmf（暂无AP支持配置强制开启或关闭pmf） | P2 | 1、 网络拓扑：AP--STA； 2、DUT出厂状态 3、陪测AP：HW AirEngineer9700S-S可联网，wpa/wpa3混合加密、配置强制启用pmf | 1、检查WLAN列表安全性显示 2、DUT无线连接AP 3、连接成功后，DUT ping网关ip，并点击已连SSID右侧的”配置“图标，查看安全性显示 | 1、有安全锁 2、连接成功 3、连接成功，ping包正常，安全性显示： ，安全性显示：WPA3 | Func_WlanAccess_Conn_Encrypt_Vali_021 | 手工 | WiFi
5 |  | WPA2/WPA3混合，强制关闭pmf（暂无AP支持配置强制开启或关闭pmf） | P2 | 1、 网络拓扑：AP--STA； 2、DUT出厂状态 3、陪测AP：HW AirEngineer9700S-S可联网，wpa/wpa3混合加密、配置强制关闭pmf | 1、检查WLAN列表安全性显示 2、DUT无线连接AP 3、连接成功后，DUT ping网关ip，并点击已连SSID右侧的”配置“图标，查看安全性显示 | 1、有安全锁 2、连接成功 3、连接成功，ping包正常，安全性显示： ，安全性显示：WPA3 | Func_WlanAccess_Conn_Encrypt_Vali_022 | 手工 | WiFi
5 |  | AP设置无线加密方式为WPA3加密，禁用AE_PK，禁用OCV（暂无AP支持配置） | P1 | 1. DUT为出厂状态 2. 陪测AP：Ruckus R770，已配置禁用AE_PK，禁用OCV | 1、DUT无线连接AP，查看密码弹窗的无线安全性显示 2、连接成功后，DUT ping网关ip，并点击已连SSID右侧的”配置“图标，查看安全性显示 3、关闭WLAN开关再打开，检查自动重连是否正常 | 2、安全性显示：WPA3-Personal 3、连接成功，ping包正常，安全性显示：WPA3-Personal 4、自动重连成功 | Func_WlanAccess_Conn_Encrypt_Vali_023 | 手工 | WiFi
5 |  | AP设置无线加密方式为WPA3加密，禁用SAE_PK，启用OCV（暂无AP支持配置） | P1 | 1. DUT为出厂状态 2. 陪测AP：Ruckus R770，已配置禁用SAE_PK，启用OCV | 1、DUT无线连接AP，查看密码弹窗的无线安全性显示 2、连接成功后，DUT ping网关ip，并点击已连SSID右侧的”配置“图标，查看安全性显示 3、关闭WLAN开关再打开，检查自动重连是否正常 | 2、安全性显示：WPA3-Personal 3、连接成功，ping包正常，安全性显示：WPA3-Personal 4、自动重连成功 | Func_WlanAccess_Conn_Encrypt_Vali_024 | 手工 | WiFi
5 |  | AP设置无线加密方式为WPA3加密，启用SAE_PK，禁用OCV（暂无AP支持配置） | P1 | 1. DUT为出厂状态 2. 陪测AP：Ruckus R770，已配置启用SAE_PK，禁用OCV | 1、DUT无线连接AP，查看密码弹窗的无线安全性显示 2、连接成功后，DUT ping网关ip，并点击已连SSID右侧的”配置“图标，查看安全性显示 3、关闭WLAN开关再打开，检查自动重连是否正常 | 2、安全性显示：WPA3-Personal 3、连接成功，ping包正常，安全性显示：WPA3-Personal 4、自动重连成功 | Func_WlanAccess_Conn_Encrypt_Vali_025 | 手工 | WiFi
5 |  | AP设置无线加密方式为WPA3加密，启用SAE_PK，启用OCV（暂无AP支持配置） | P1 | 1. DUT为出厂状态 2. 陪测AP：Ruckus R770，已配置启用SAE_PK，启用OCV | 1、DUT无线连接AP，查看密码弹窗的无线安全性显示 2、连接成功后，DUT ping网关ip，并点击已连SSID右侧的”配置“图标，查看安全性显示 3、关闭WLAN开关再打开，检查自动重连是否正常 | 2、安全性显示：WPA3-Personal 3、连接成功，ping包正常，安全性显示：WPA3-Personal 4、自动重连成功 | Func_WlanAccess_Conn_Encrypt_Vali_026 | 手工 | WiFi
5 |  | AP设置无线加密方式为WPA3个人级，CCMP加密，可选开启pmf | P1 | 1. DUT为出厂状态 2. 已配置好WiFI网络，可通外网 3、备注：miniAP 采用的是CCMP加密方式 | 1、AP（H3C WX2510H）配置：WPA3个人级，CCMP加密，可选开启pmf miniAP修改pmf=1：编辑文件vim /lib/halow/nrcwifi.lua ap修改函数gen_hostapd_conf的file:write(string.format("ieee80211w=%d\n", 1)) ） 2、DUT无线连接AP，查看密码弹窗的无线安全性显示 3、连接成功后，DUT ping网关ip，并点击已连SSID右侧的”配置“图标，查看安全性显示 4、关闭WLAN开关再打开，检查自动重连是否正常 | 2、安全性显示：WPA3-Personal 3、连接成功，ping包正常，安全性显示：WPA3-Personal 4、自动重连成功 | Func_WlanAccess_Conn_Encrypt_Vali_027 | 手工 | WiFi
5 |  | AP设置无线加密方式为WPA3个人级，CCMP加密，强制开启pmf | P0 | 1、测试环境：办公室 2、拓扑：miniAP有线连接上级路由器 3、备注：miniAP 采用的是CCMP加密方式 | 1.AP（H3C WX2510H）配置：WPA3个人级，CCMP加密，强制开启pmf miniAP设置PMF为2 （编辑文件vim /lib/halow/nrcwifi.lua ap修改函数gen_hostapd_conf的file:write(string.format("ieee80211w=%d\n", 2)) ） 2、DUT无线连接miniAP，查看密码弹窗的无线安全性显示 3、连接成功后，DUT ping网关ip，并点击已连SSID右侧的”配置“图标，查看安全性显示 4、关闭WLAN开关再打开，检查自动重连是否正常 | 2、安全性显示：WPA3-Personal 3、连接成功，ping包正常，安全性显示：WPA3-Personal 4、自动重连成功 | Func_WlanAccess_Conn_Encrypt_Vali_028 | 手工 | WiFi
5 |  | AP设置无线加密方式为WPA3个人级，CCMP加密，强制关闭pmf | P1 | 1、测试环境：办公室 2、拓扑：miniAP有线连接上级路由器 3、备注：miniAP 采用的是CCMP加密方式 | 1.AP（H3C WX2510H）配置：WPA3个人级，CCMP加密，强制关闭pmf miniAP设置PMF为0 （编辑文件vim /lib/halow/nrcwifi.lua ap修改函数gen_hostapd_conf的file:write(string.format("ieee80211w=%d\n", 0)) ） 2、DUT无线连接miniAP，查看密码弹窗的无线安全性显示 3、连接成功后，DUT ping网关ip，并点击已连SSID右侧的”配置“图标，查看安全性显示 4、关闭WLAN开关再打开，检查自动重连是否正常 | 2、安全性显示：WPA3-Personal 3、连接成功，ping包正常，安全性显示：WPA3-Personal 4、自动重连成功 | Func_WlanAccess_Conn_Encrypt_Vali_029 | 手工 | WiFi
5 |  | AP设置无线加密方式为WPA3个人级，AES256GCM加密，强制开启pmf | P1 | 1. DUT为出厂状态 2. 已配置好WiFI网络，可通外网 | 1、AP（HW AirEngineer9700S-S）配置：WPA3个人级，AES256GCM加密，强制开启pmf 2、DUT无线连接AP，查看密码弹窗的无线安全性显示 3、连接成功后，DUT ping网关ip，并点击已连SSID右侧的”配置“图标，查看安全性显示 4、关闭WLAN开关再打开，检查自动重连是否正常 | 2、安全性显示：WPA3-Personal 3、连接成功，ping包正常，安全性显示：WPA3-Personal 4、自动重连成功 | Func_WlanAccess_Conn_Encrypt_Vali_030 | 手工 | WiFi
5 |  | AP设置无线加密方式为WPA3个人级过渡模式，CCMP加密，强制开启pmf | P1 | 1. DUT为出厂状态 2. 已配置好WiFI网络，可通外网 | 1、AP（H3C WX2510H）配置：WPA3个人级过渡模式，CCMP加密，强制开启pmf 2、DUT无线连接AP，查看密码弹窗的无线安全性显示 3、连接成功后，DUT ping网关ip，并点击已连SSID右侧的”配置“图标，查看安全性显示 4、关闭WLAN开关再打开，检查自动重连是否正常 | 2、安全性显示：WPA/WPA2/WPA3-Personal 3、连接成功，ping包正常，安全性显示：WPA3-Personal 4、自动重连成功 | Func_WlanAccess_Conn_Encrypt_Vali_031 | 手工 | WiFi
5 |  | AP设置无线加密方式为WPA3个人级过渡模式，CCMP加密，关闭pmf | P1 | 1. DUT为出厂状态 2. 已配置好WiFI网络，可通外网 | 1、AP（H3C WX2510H）配置：WPA3个人级过渡模式，CCMP加密，关闭pmf 2、DUT无线连接AP，查看密码弹窗的无线安全性显示 3、连接成功后，DUT ping网关ip，并点击已连SSID右侧的”配置“图标，查看安全性显示 4、关闭WLAN开关再打开，检查自动重连是否正常 | 2、安全性显示：WPA/WPA2/WPA3-Personal 3、连接成功，ping包正常，安全性显示：WPA3-Personal 4、自动重连成功 | Func_WlanAccess_Conn_Encrypt_Vali_032 | 手工 | WiFi
5 |  | AP设置无线加密方式为WPA3企业级过渡模式-CCMP | P1 | 1. DUT为出厂状态 2. 已配置好企业级WiFi网络，可通外网 | 1、AP（H3C WX2510H）：WPA3企业级过渡模式 2、DUT无线连接AP，查看密码弹窗的无线安全性显示 3、连接成功后，DUT ping网关ip，并点击已连SSID右侧的”配置“图标，查看安全性显示 4、关闭WLAN开关再打开，检查自动重连是否正常 5、遍历终端支持的各个<EAP方法+阶段2身份验证+证书>组合 | 2、安全性显示：WPA2/WPA3-Enterprise 3、连接成功，ping包正常，安全性显示：WPA2/WPA3-Enterprise 4、自动重连成功 | Func_WlanAccess_Conn_Encrypt_Vali_033 | 手工 | WiFi
5 |  | AP设置无线加密方式为WPA3企业级only模式-CCMP | P1 | 1. DUT为出厂状态 2. 已配置好企业级WiFi网络，可通外网 | 1、AP（H3C WX2510H）：WPA3企业级only模式 2、DUT无线连接AP，查看密码弹窗的无线安全性显示 3、连接成功后，DUT ping网关ip，并点击已连SSID右侧的”配置“图标，查看安全性显示 4、关闭WLAN开关再打开，检查自动重连是否正常 5、遍历终端支持的各个<EAP方法+阶段2身份验证+证书>组合 | 2、安全性显示：WPA3-Enterprise 3、连接成功，ping包正常，安全性显示：WPA3-Enterprise 4、自动重连成功 | Func_WlanAccess_Conn_Encrypt_Vali_034 | 手工 | WiFi
5 |  | AP设置无线加密方式为WPA3企业级-GCMP（无可配ACAP） | P3 | 1. DUT为出厂状态 2. 已配置好企业级WiFi网络，可通外网 | 1、AP（H3C WX2510H）：WPA3企业级-GCMP 2、DUT无线连接AP，查看密码弹窗的无线安全性显示 3、连接成功后，DUT ping网关ip，并点击已连SSID右侧的”配置“图标，查看安全性显示 4、关闭WLAN开关再打开，检查自动重连是否正常 5、遍历终端支持的各个<EAP方法+阶段2身份验证+证书>组合 | 2、安全性显示：WPA3-Enterprise 3、连接成功，ping包正常，安全性显示：WPA3-Enterprise 192bit 4、自动重连成功 | Func_WlanAccess_Conn_Encrypt_Vali_035 | 手工 | WiFi
5 |  | AP设置无线加密方式为WPA3企业级192bit模式-GCMP | P0 | 1. DUT为出厂状态 2. 已配置好企业级WiFi网络，可通外网 | 1、AP（H3C WX2510H）：WPA3企业级192bit模式 2、DUT无线连接AP，查看密码弹窗的无线安全性显示 3、连接成功后，DUT ping网关ip，并点击已连SSID右侧的”配置“图标，查看安全性显示 4、关闭WLAN开关再打开，检查自动重连是否正常 5、遍历终端支持的各个<EAP方法+阶段2身份验证+证书>组合 | 2、安全性显示：WPA3-Enterprise 3、连接成功，ping包正常，安全性显示：WPA3-Enterprise 192bit 4、自动重连成功 | Func_WlanAccess_Conn_Encrypt_Vali_036 | 手工 | WiFi
5 |  | AP设置无线加密方式为WPA3企业级192bit模式-CNSA（政府军用） | P3 | 1. DUT为出厂状态 2. 已配置好企业级WiFi网络，可通外网 | 1、AP（H3C WX2510H）：WPA3企业级192bit模式-CNSA 2、DUT无线连接AP，查看密码弹窗的无线安全性显示 3、连接成功后，DUT ping网关ip，并点击已连SSID右侧的”配置“图标，查看安全性显示 4、关闭WLAN开关再打开，检查自动重连是否正常 5、遍历终端支持的各个<EAP方法+阶段2身份验证+证书>组合 | 2、安全性显示：WPA3-Enterprise 3、连接成功，ping包正常，安全性显示：WPA3-Enterprise 192bit 4、自动重连成功 | Func_WlanAccess_Conn_Encrypt_Vali_037 | 手工 | WiFi
5 |  | AP设置无线加密方式为WPA2企业级CCMP加密，可选开启PMF | P1 | 1. DUT为出厂状态 2. 已配置好企业级WiFi网络，可通外网 | 1、陪测AP（H3C WX2510H）： 认证 方式：WPA2-Dot1x 加密套件：CCMP PMF：可选开启 2、DUT无线连接AP，查看密码弹窗的无线安全性显示 3、连接成功后，DUT ping网关ip，并点击已连SSID右侧的”配置“图标，查看安全性显示 4、关闭WLAN开关再打开，检查自动重连是否正常 | 2、安全性显示：WPA/WPA2-Enterprise 3、连接成功，ping包正常，安全性显示：WPA/WPA2-Enterprise 4、自动重连成功 | Func_WlanAccess_Conn_Encrypt_Vali_038 | 手工 | WiFi
5 |  | AP设置无线加密方式为WPA2企业级CCMP加密，关闭PMF | P1 | 1. DUT为出厂状态 2. 已配置好企业级WiFi网络，可通外网 | 1、陪测AP（H3C WX2510H）： 认证 方式：WPA2-Dot1x 加密套件：CCMP PMF：关闭 2、DUT无线连接AP，查看密码弹窗的无线安全性显示 3、连接成功后，DUT ping网关ip，并点击已连SSID右侧的”配置“图标，查看安全性显示 4、关闭WLAN开关再打开，检查自动重连是否正常 5、遍历终端支持的各个<EAP方法+阶段2身份验证+证书>组合 | 2、安全性显示：WPA/WPA2-Enterprise 3、连接成功，ping包正常，安全性显示：WPA/WPA2-Enterprise 4、自动重连成功 | Func_WlanAccess_Conn_Encrypt_Vali_039 | 手工 | WiFi
5 |  | AP设置无线加密方式为WPA2企业级TKIP或CCMP加密，强制开启PMF | P1 | 1. DUT为出厂状态 2. 已配置好企业级WiFi网络，可通外网 | 1、陪测AP（H3C WX2510H）： 认证 方式：WPA2-Dot1x 加密套件：TKIP或CCMP PMF：强制开启 2、DUT无线连接AP，查看密码弹窗的无线安全性显示 3、连接成功后，DUT ping网关ip，并点击已连SSID右侧的”配置“图标，查看安全性显示 4、关闭WLAN开关再打开，检查自动重连是否正常 | 2、安全性显示：WPA/WPA2-Enterprise 3、连接成功，ping包正常，安全性显示：WPA/WPA2-Enterprise 4、自动重连成功 | Func_WlanAccess_Conn_Encrypt_Vali_040 | 手工 | WiFi
5 |  | AP设置无线加密方式为WPA2企业级TKIP或CCMP加密，可选开启PMF | P1 | 1. DUT为出厂状态 2. 已配置好企业级WiFi网络，可通外网 | 1、陪测AP（H3C WX2510H）： 认证 方式：WPA2-Dot1x 加密套件：TKIP或CCMP PMF：可选开启 2、DUT无线连接AP，查看密码弹窗的无线安全性显示 3、连接成功后，DUT ping网关ip，并点击已连SSID右侧的”配置“图标，查看安全性显示 4、关闭WLAN开关再打开，检查自动重连是否正常 | 2、安全性显示：WPA/WPA2-Enterprise 3、连接成功，ping包正常，安全性显示：WPA/WPA2-Enterprise 4、自动重连成功 | Func_WlanAccess_Conn_Encrypt_Vali_041 | 手工 | WiFi
5 |  | AP设置无线加密方式为WPA2企业级TKIP或CCMP加密，关闭PMF | P1 | 1. DUT为出厂状态 2. 已配置好企业级WiFi网络，可通外网 | 1、陪测AP（H3C WX2510H）： 认证 方式：WPA2-Dot1x 加密套件：TKIP或CCMP PMF：关闭 2、DUT无线连接AP，查看密码弹窗的无线安全性显示 3、连接成功后，DUT ping网关ip，并点击已连SSID右侧的”配置“图标，查看安全性显示 4、关闭WLAN开关再打开，检查自动重连是否正常 | 2、安全性显示：WPA/WPA2-Enterprise 3、连接成功，ping包正常，安全性显示：WPA/WPA2-Enterprise 4、自动重连成功 | Func_WlanAccess_Conn_Encrypt_Vali_042 | 手工 | WiFi
5 |  | AP设置无线加密方式为WPA2企业级TKIP加密 | P1 | 1. DUT为出厂状态 2. 已配置好企业级WiFi网络，可通外网 | 1、陪测AP（H3C WX2510H）： 认证 方式：WPA2-Dot1x 加密套件：TKIP PMF：关闭 2、DUT无线连接AP，查看密码弹窗的无线安全性显示 3、连接成功后，DUT ping网关ip，并点击已连SSID右侧的”配置“图标，查看安全性显示 4、关闭WLAN开关再打开，检查自动重连是否正常 | 2、安全性显示：WPA/WPA2-Enterprise 3、连接成功，ping包正常，安全性显示：WPA/WPA2-Enterprise 4、自动重连成功 | Func_WlanAccess_Conn_Encrypt_Vali_043 | 手工 | WiFi
5 |  | AP设置无线加密方式为WPA/WPA2企业级CCMP加密，强制开启PMF | P2 | 1. DUT为出厂状态 2. 已配置好企业级WiFi网络，可通外网 | 1、陪测AP（H3C WX2510H）： 认证 方式：WPA2-Dot1x 加密套件：CCMP PMF：强制开启 2、DUT无线连接AP，查看密码弹窗的无线安全性显示 3、连接成功后，DUT ping网关ip，并点击已连SSID右侧的”配置“图标，查看安全性显示 4、关闭WLAN开关再打开，检查自动重连是否正常 5、遍历终端支持的各个<EAP方法+阶段2身份验证+证书>组合 | 2、安全性显示：WPA3-Enterprise 3、连接成功，ping包正常，安全性显示：WPA3-Enterprise 4、自动重连成功 | Func_WlanAccess_Conn_Encrypt_Vali_044 | 手工 | WiFi
5 |  | AP设置无线加密方式为WPA/WPA2企业级CCMP加密，可选开启PMF | P2 | 1. DUT为出厂状态 2. 已配置好企业级WiFi网络，可通外网 | 1、陪测AP（H3C WX2510H）： 认证 方式：WPA2-Dot1x 加密套件：CCMP PMF：可选开启 2、DUT无线连接AP，查看密码弹窗的无线安全性显示 3、连接成功后，DUT ping网关ip，并点击已连SSID右侧的”配置“图标，查看安全性显示 4、关闭WLAN开关再打开，检查自动重连是否正常 | 2、安全性显示：WPA/WPA2-Enterprise 3、连接成功，ping包正常，安全性显示：WPA/WPA2-Enterprise 4、自动重连成功 | Func_WlanAccess_Conn_Encrypt_Vali_045 | 手工 | WiFi
5 |  | AP设置无线加密方式为WPA/WPA2企业级CCMP加密，关闭PMF | P2 | 1. DUT为出厂状态 2. 已配置好企业级WiFi网络，可通外网 | 1、陪测AP（H3C WX2510H）： 认证 方式：WPA2-Dot1x 加密套件：CCMP PMF：关闭 2、DUT无线连接AP，查看密码弹窗的无线安全性显示 3、连接成功后，DUT ping网关ip，并点击已连SSID右侧的”配置“图标，查看安全性显示 4、关闭WLAN开关再打开，检查自动重连是否正常 | 2、安全性显示：WPA/WPA2-Enterprise 3、连接成功，ping包正常，安全性显示：WPA/WPA2-Enterprise 4、自动重连成功 | Func_WlanAccess_Conn_Encrypt_Vali_046 | 手工 | WiFi
5 |  | AP设置无线加密方式为WPA/WPA2企业级TKIP或CCMP加密，强制开启PMF | P2 | 1. DUT为出厂状态 2. 已配置好企业级WiFi网络，可通外网 | 1、陪测AP（H3C WX2510H）： 认证 方式：WPA2-Dot1x 加密套件：TKIP或CCMP PMF：强制开启 2、DUT无线连接AP，查看密码弹窗的无线安全性显示 3、连接成功后，DUT ping网关ip，并点击已连SSID右侧的”配置“图标，查看安全性显示 4、关闭WLAN开关再打开，检查自动重连是否正常 | 2、安全性显示：WPA/WPA2-Enterprise 3、连接成功，ping包正常，安全性显示：WPA/WPA2-Enterprise 4、自动重连成功 | Func_WlanAccess_Conn_Encrypt_Vali_047 | 手工 | WiFi
5 |  | AP设置无线加密方式为WPA/WPA2企业级TKIP或CCMP加密，可选开启PMF | P2 | 1. DUT为出厂状态 2. 已配置好企业级WiFi网络，可通外网 | 1、陪测AP（H3C WX2510H）： 认证 方式：WPA2-Dot1x 加密套件：TKIP或CCMP PMF：可选开启 2、DUT无线连接AP，查看密码弹窗的无线安全性显示 3、连接成功后，DUT ping网关ip，并点击已连SSID右侧的”配置“图标，查看安全性显示 4、关闭WLAN开关再打开，检查自动重连是否正常 | 2、安全性显示：WPA/WPA2-Enterprise 3、连接成功，ping包正常，安全性显示：WPA/WPA2-Enterprise 4、自动重连成功 | Func_WlanAccess_Conn_Encrypt_Vali_048 | 手工 | WiFi
5 |  | AP设置无线加密方式为WPA/WPA2企业级TKIP或CCMP加密，关闭PMF | P2 | 1. DUT为出厂状态 2. 已配置好企业级WiFi网络，可通外网 | 1、陪测AP（H3C WX2510H）： 认证 方式：WPA2-Dot1x 加密套件：TKIP或CCMP PMF：关闭 2、DUT无线连接AP，查看密码弹窗的无线安全性显示 3、连接成功后，DUT ping网关ip，并点击已连SSID右侧的”配置“图标，查看安全性显示 4、关闭WLAN开关再打开，检查自动重连是否正常 | 2、安全性显示：WPA/WPA2-Enterprise 3、连接成功，ping包正常，安全性显示：WPA/WPA2-Enterprise 4、自动重连成功 | Func_WlanAccess_Conn_Encrypt_Vali_049 | 手工 | WiFi
5 |  | AP设置无线加密方式为WPA/WPA2企业级TKIP加密 | P2 | 1. DUT为出厂状态 2. 已配置好企业级WiFi网络，可通外网 | 1、陪测AP（H3C WX2510H）： 认证 方式：WPA2-Dot1x 加密套件：TKIP PMF：关闭 2、DUT无线连接AP，查看密码弹窗的无线安全性显示 3、连接成功后，DUT ping网关ip，并点击已连SSID右侧的”配置“图标，查看安全性显示 4、关闭WLAN开关再打开，检查自动重连是否正常 | 2、安全性显示：WPA/WPA2-Enterprise 3、连接成功，ping包正常，安全性显示：WPA/WPA2-Enterprise 4、自动重连成功 | Func_WlanAccess_Conn_Encrypt_Vali_050 | 手工 | WiFi
5 |  | AP设置无线加密方式为WPA企业级TKIP加密 | P2 | 1. DUT为出厂状态 2. 已配置好企业级WiFi网络，可通外网 | 1、陪测AP（H3C WX2510H）： 认证 方式：WPA2-Dot1x 加密套件：TKIP PMF：关闭 2、DUT无线连接AP，查看密码弹窗的无线安全性显示 3、连接成功后，DUT ping网关ip，并点击已连SSID右侧的”配置“图标，查看安全性显示 4、关闭WLAN开关再打开，检查自动重连是否正常 5、遍历终端支持的各个<EAP方法+阶段2身份验证+证书>组合 | 2、安全性显示：WPA/WPA2-Enterprise 3、连接成功，ping包正常，安全性显示：WPA/WPA2-Enterprise 4、自动重连成功 | Func_WlanAccess_Conn_Encrypt_Vali_051 | 手工 | WiFi
5 |  | AP设置无线加密方式为Open | P1 | 1、 网络拓扑：AP--STA； 2、DUT出厂状态 3、陪测AP：可联网，双频合一/频宽信道auto/密码无/加密方式不加密 | 1、陪测AP：可联网，双频合一/频宽信道auto/不加密 DUT无线连接AP 2、查看密码弹窗的无线安全性显示 3、连接成功后，DUT ping网关ip，并点击已连SSID右侧的”配置“图标，查看安全性显示 | 2、无弹窗 3、连接成功，ping包正常，安全性显示：无 | Func_WlanAccess_Conn_Encrypt_Vali_052 | 手工 | Common
5 |  | AP设置无线加密方式为OWE | P1 | 1、 网络拓扑：AP--STA； 2、DUT出厂状态 3、陪测AP：H3C WX2520X-LI 可联网，OWE网络已配置好 | 1、检查WLAN列表安全性显示 2、DUT无线连接AP 3、连接成功后，DUT ping网关ip，并点击已连SSID右侧的”配置“图标，查看安全性显示 | 1、无安全锁 2、连接成功 3、连接成功，ping包正常，安全性显示：Enhanced OPEN或OWE | Func_WlanAccess_Conn_Encrypt_Vali_053 | 手工 | WiFi
5 |  | AP设置无线加密方式为OWE过渡模式 | P2 | 1、 网络拓扑：AP--STA； 2、DUT出厂状态 3、陪测AP：HW AirEngineer9700S-S可联网，OWE过渡模式网络已配置好 | 1、检查WLAN列表安全性显示 2、DUT无线连接AP 3、连接成功后，DUT ping网关ip，并点击已连SSID右侧的”配置“图标，查看安全性显示 | 1、无安全锁 2、连接成功 3、连接成功，ping包正常，安全性显示： Enhanced OPEN或OWE/OPEN | Func_WlanAccess_Conn_Encrypt_Vali_054 | 手工 | WiFi
5 |  | AP设置开放型Portal网络 | P1 | 1、 网络拓扑：AP--STA； 2、DUT出厂状态 3、陪测AP：商米W1s，可联网，Portal网络已配置好 | 1、检查WLAN列表安全性显示 2、DUT无线连接AP 3、连接成功后，DUT ping网关ip，并点击已连SSID右侧的”配置“图标，查看安全性显示 | 1、无安全锁 2、连接成功，跳转到web认证页面，无需输入密码点击连接认证成功 3、连接成功，ping包正常，安全性显示：无 | Func_WlanAccess_Conn_Encrypt_Vali_055 | 手工 | WiFi
5 |  | AP设置密码认证型Portal网络 | P1 | 1、 网络拓扑：AP--STA； 2、DUT出厂状态 3、陪测AP：商米W1s，可联网，Portal网络已配置好 | 1、检查WLAN列表安全性显示 2、DUT无线连接AP 3、连接成功后，DUT ping网关ip，并点击已连SSID右侧的”配置“图标，查看安全性显示 | 1、无安全锁 2、连接成功，跳转到web认证页面，输入正确的密码点击连接认证成功 3、连接成功，ping包正常，安全性显示：无 | Func_WlanAccess_Conn_Encrypt_Vali_056 | 手工 | WiFi
5 |  | AP设置短信认证型Portal网络 | P2 | 1、 网络拓扑：AP--STA； 2、DUT出厂状态 3、陪测AP：商米W1s，可联网，Portal网络已配置好 | 1、检查WLAN列表安全性显示 2、DUT无线连接AP 3、连接成功后，DUT ping网关ip，并点击已连SSID右侧的”配置“图标，查看安全性显示 | 1、无安全锁 2、连接成功，跳转到web认证页面，输入手机号和验证码点击连接认证成功 3、连接成功，ping包正常，安全性显示：无 | Func_WlanAccess_Conn_Encrypt_Vali_057 | 手工 | WiFi
5 |  | AP设置mac接入网络 | P2 | 1、 网络拓扑：AP--STA； 2、DUT出厂状态 3、陪测AP：HW AirEngineer9700S-S，可联网，MAC认证网络已配置好 | 1、陪测AP启用mac认证功能，已允许设备mac接入网络已配置好 2、DUT使用本机mac（设备mac已添加）无线连接AP，观察连接情况 3、DUT使用随机mac连接AP，观察连接情况 | 2、连接成功 3、连接失败 | Func_WlanAccess_Conn_Encrypt_Vali_058 | 手工 | WiFi
5 |  | AP设置无线加密方式为WAPI-PSK | P3 | 1. DUT为出厂状态 2. 陪测AP（HUAWEI AirEngine9700S-S）已配置好WAPI-PSK WiFi网络，可通外网 | 1、AP配置： 安全策略：WAPI 认证方式：PSK 2、DUT无线连接AP，查看密码弹窗的无线安全性显示 3、连接成功后，DUT ping网关ip，并点击已连SSID右侧的”配置“图标，查看安全性显示 4、关闭WLAN开关再打开，检查自动重连是否正常 | 2、安全性显示：WAPI PSK 3、连接成功，ping包正常，安全性显示：WAPI PSK 4、自动重连成功 | Func_WlanAccess_Conn_Encrypt_Vali_059 | 手工 | WiFi
5 |  | AP设置无线加密方式为WAPI证书认证--终端未适配，缺测试环境 | P3 | 1. DUT为出厂状态 2. 陪测AP（HUAWEI AirEngine9700S-S）已配置好WAPI证书认证网络，可通外网 | 1、AP配置： 安全策略：WAPI 认证方式：证书认证 2、DUT无线连接AP，查看密码弹窗的无线安全性显示 3、连接成功后，DUT ping网关ip，并点击已连SSID右侧的”配置“图标，查看安全性显示 4、关闭WLAN开关再打开，检查自动重连是否正常 | 2、安全性显示：WAPI 3、连接成功，ping包正常，安全性显示：WAPI 4、自动重连成功 | Func_WlanAccess_Conn_Encrypt_Vali_060 | 手工 | WiFi
5 |  | AC+AP场景启用FT属性 | P1 | 1. DUT为出厂状态 2. 陪测AP（HUAWEI AirEngine9700S-S）已配置好漫游环境，并启用FT属性，可通外网 | 1、陪测AP（HW AirEngineer9700S-S）： 认证 方式：WPA2-Dot1x 加密套件：AES PMF：关闭 11r快速漫游属性：启用 2、DUT无线连接AP，查看密码弹窗的无线安全性显示 3、输入正确的认证配置连接 4、关闭WLAN开关再打开，检查自动重连是否正常 | 2、安全性显示：WPA/WPA2-Enterprise 3、连接成功，ping包正常，安全性显示：WPA/WPA2-Enterprise 4、自动重连成功 | Func_WlanAccess_Conn_Encrypt_Vali_061 | 手工 | WiFi
3 | STA侧连接企业级WiFi EAP方式适配
4 | 功能有效性
5 |  | STA选择PWD方式连接 | P1 | 1. 已配置好WPA/WPA2企业级WiFi网络，可通外网 | 1、点击目标AP SSID进行连接，STA按照以下配置进行连接： EAP：PWD 身份：steve 密码：testing 2、检查STA连接状态 3、关闭WLAN开关再打开，检查自动重连是否正常 | 2、连接成功 3、自动重连成功 | Func_WlanAccess_Conn_EAP_Vali_001 | 手工 | WiFi
5 |  | STA选择PEAP_MSCHAPV2_CA证书_首次使用时信任方式连接 | P1 | 1. 已配置好WPA/WPA2企业级WiFi网络，可通外网 | 1、点击目标AP SSID进行连接，STA按照以下配置进行连接： EAP：PEAP 阶段2：MSCHAPV2 CA证书：首次使用时信任 在线证书状态：不验证 域名：server 身份：steve 密码：testing 2、检查STA连接状态 3、关闭WLAN开关再打开，检查自动重连是否正常 | 2、连接成功 3、自动重连成功 | Func_WlanAccess_Conn_EAP_Vali_002 | 手工 | WiFi
5 |  | STA选择PEAP_MSCHAPV2_CA证书_安装证书方式连接 | P1 | 1. 已配置好WPA/WPA2企业级WiFi网络，可通外网 | 1、点击目标AP SSID进行连接，STA按照以下配置进行连接： EAP：PEAP 阶段2：MSCHAPV2 CA证书：安装证书 2、重新进入连接配置页面，STA按照以下配置进行连接： EAP：PEAP 阶段2：MSCHAPV2 CA证书：步骤1安装的证书 在线证书状态：不验证 域名：server 身份：steve 密码：testing 3、检查STA连接状态 4、关闭WLAN开关再打开，检查自动重连是否正常 | 1、跳转到证书安装页面 3、连接成功 4、自动重连成功 | Func_WlanAccess_Conn_EAP_Vali_003 | 手工 | WiFi
5 |  | STA选择PEAP_MSCHAPV2_已有CA证书_不验证证书在线状态方式连接 | P1 | 1. 已配置好WPA/WPA2企业级WiFi网络，可通外网 | 1、点击目标AP SSID进行连接，STA按照以下配置进行连接： EAP：PEAP 阶段2：MSCHAPV2 CA证书：目标证书 在线证书状态：不验证 域名：server 身份：steve 密码：testing 2、检查STA连接状态 3、关闭WLAN开关再打开，检查自动重连是否正常 | 2、连接成功 3、自动重连成功 | Func_WlanAccess_Conn_EAP_Vali_004 | 手工 | WiFi
5 |  | STA选择PEAP_MSCHAPV2_已有CA证书_需要证书状态（非强制）方式连接 | P3 | 1. 已配置好WPA/WPA2企业级WiFi网络，可通外网 | 1、点击目标AP SSID进行连接，STA按照以下配置进行连接： EAP：PEAP 阶段2：MSCHAPV2 CA证书：目标证书 在线证书状态：需要证书状态（非强制） 域名：server 身份：steve 密码：testing 2、检查STA连接状态 3、关闭WLAN开关再打开，检查自动重连是否正常 | 2、连接成功 3、自动重连成功 | Func_WlanAccess_Conn_EAP_Vali_005 | 手工 | WiFi
5 |  | STA选择PEAP_MSCHAPV2_已有CA证书_需要证书状态式连接 | P3 | 1. 已配置好WPA/WPA2企业级WiFi网络，可通外网 | 1、点击目标AP SSID进行连接，STA按照以下配置进行连接： EAP：PEAP 阶段2：MSCHAPV2 CA证书：目标证书 在线证书状态：需要证书状态 域名：server 身份：steve 密码：testing 2、检查STA连接状态 3、关闭WLAN开关再打开，检查自动重连是否正常 | 2、连接成功 3、自动重连成功 | Func_WlanAccess_Conn_EAP_Vali_006 | 手工 | WiFi
5 |  | STA选择PEAP_MSCHAPV2_CA证书-不验证方式连接 | P1 | 1. 已配置好WPA/WPA2企业级WiFi网络，可通外网 2、金融系列因安全性原因未导入该选项 | 1、点击目标AP SSID进行连接，STA按照以下配置进行连接： EAP：PEAP 阶段2：MSCHAPV2 CA证书：不验证证书 域名：server 身份：steve 密码：testing 2、检查STA连接状态 3、关闭WLAN开关再打开，检查自动重连是否正常 | 2、连接成功 3、自动重连成功 | Func_WlanAccess_Conn_EAP_Vali_007 | 手工 | WiFi
5 |  | STA选择PEAP_GTC方式连接 | P1 | 1. 已配置好WPA/WPA2企业级WiFi网络，可通外网 | 1、点击目标AP SSID进行连接，STA按照以下配置进行连接： EAP：PEAP 阶段2：GTC 身份：steve 密码：testing 2、检查STA连接状态 3、关闭WLAN开关再打开，检查自动重连是否正常 | 2、连接成功 3、自动重连成功 | Func_WlanAccess_Conn_EAP_Vali_008 | 手工 | WiFi
5 |  | STA选择PEAP_SIM方式连接 | P3 | 1. 已配置好WPA/WPA2企业级WiFi网络，可通外网 | 1、点击目标AP SSID进行连接，STA按照以下配置进行连接： EAP：PEAP 阶段2：SIM 身份：steve 密码：testing 2、检查STA连接状态 3、关闭WLAN开关再打开，检查自动重连是否正常 | 2、连接成功 3、自动重连成功 | Func_WlanAccess_Conn_EAP_Vali_009 | 手工 | WiFi
5 |  | STA选择PEAP_AKA方式连接 | P3 | 1. 已配置好WPA/WPA2企业级WiFi网络，可通外网 | 1、点击目标AP SSID进行连接，STA按照以下配置进行连接： EAP：PEAP 阶段2：AKA 身份：steve 密码：testing 2、检查STA连接状态 3、关闭WLAN开关再打开，检查自动重连是否正常 | 2、连接成功 3、自动重连成功 | Func_WlanAccess_Conn_EAP_Vali_010 | 手工 | WiFi
5 |  | STA选择PEAP_AKA'方式连接WiFi | P3 | 1. 已配置好WPA/WPA2企业级WiFi网络，可通外网 | 1、点击目标AP SSID进行连接，STA按照以下配置进行连接： EAP：PEAP 阶段2：AKA' 身份：steve 密码：testing 2、检查STA连接状态 3、关闭WLAN开关再打开，检查自动重连是否正常 | 2、连接成功 3、自动重连成功 | Func_WlanAccess_Conn_EAP_Vali_011 | 手工 | WiFi
5 |  | STA选择TLS_方式连接 | P1 | 1. 已配置好WPA/WPA2企业级WiFi网络，可通外网 | 1、点击目标AP SSID进行连接，STA按照以下配置进行连接： EAP：TLS CA证书：目标证书 用户证书：目标证书 身份：steve 2、检查STA连接状态 3、关闭WLAN开关再打开，检查自动重连是否正常 | 2、连接成功 3、自动重连成功 | Func_WlanAccess_Conn_EAP_Vali_012 | 手工 | WiFi
5 |  | STA选择TTLS_PAP方式连接 | P1 | 1. 已配置好WPA/WPA2企业级WiFi网络，可通外网 | 1、点击目标AP SSID进行连接，STA按照以下配置进行连接： EAP：TTLS 阶段2：PAP 身份：steve 密码：testing 2、检查STA连接状态 3、关闭WLAN开关再打开，检查自动重连是否正常 | 2、连接成功 3、自动重连成功 | Func_WlanAccess_Conn_EAP_Vali_013 | 手工 | WiFi
5 |  | STA选择TTLS_MSCHAP方式连接 | P1 | 1. 已配置好WPA/WPA2企业级WiFi网络，可通外网 | 1、点击目标AP SSID进行连接，STA按照以下配置进行连接： EAP：TTLS 阶段2：MSCHAP 身份：steve 密码：testing 2、检查STA连接状态 3、关闭WLAN开关再打开，检查自动重连是否正常 | 2、连接成功 3、自动重连成功 | Func_WlanAccess_Conn_EAP_Vali_014 | 手工 | WiFi
5 |  | STA选择TTLS_MSCHAPV2方式连接 | P1 | 1. 已配置好WPA/WPA2企业级WiFi网络，可通外网 | 1、点击目标AP SSID进行连接，STA按照以下配置进行连接： EAP：TTLS 阶段2：MSCHAPV2 身份：steve 密码：testing 2、检查STA连接状态 3、关闭WLAN开关再打开，检查自动重连是否正常 | 2、连接成功 3、自动重连成功 | Func_WlanAccess_Conn_EAP_Vali_015 | 手工 | WiFi
5 |  | STA选择TTLS_GTC方式连接 | P1 | 1. 已配置好WPA/WPA2企业级WiFi网络，可通外网 | 1、点击目标AP SSID进行连接，STA按照以下配置进行连接： EAP：TTLS 阶段2：GTC 身份：steve 密码：testing 2、检查STA连接状态 3、关闭WLAN开关再打开，检查自动重连是否正常 | 2、连接成功 3、自动重连成功 | Func_WlanAccess_Conn_EAP_Vali_016 | 手工 | WiFi
4 | 功能容错性
5 |  | WEP/WPA系列密码错误 | P1 | 无 | 1、STA选择目标AP输入错误密码连接 2、检查连接状态 | 2、连接失败，提示请检查密码后重试 | Func_WlanAccess_Conn_EAP_Excp_001 | 手工 | WiFi
5 |  | 802.1X认证失败-错误的用户名、密码 | P2 | 1. 已配置好企业级WiFi网络 | 1、STA选择目标AP输入错误的用户名或密码连接 2、检查连接状态 | 2、连接失败 | Func_WlanAccess_Conn_EAP_Excp_002 | 手工 | WiFi
5 |  | 802.1X认证失败-客户端证书不匹配 | P2 | 1. 已配置好企业级WiFi网络 | 1、STA选择目标AP通过证书认证方式，并选择错误的客户端证书进行连接 2、检查连接状态 | 2、连接失败 | Func_WlanAccess_Conn_EAP_Excp_003 | 手工 | WiFi
5 |  | 802.1X认证失败-CA证书过期 | P2 | 1. 已配置好企业级WiFi网络 | 1、STA选择目标AP通过证书认证方式，并选择过期的CA证书进行连接 2、检查连接状态 | 2、连接失败 | Func_WlanAccess_Conn_EAP_Excp_004 | 手工 | WiFi
5 |  | 802.1X认证失败-CA证书不匹配 | P2 | 1. 已配置好企业级WiFi网络 | 1、STA选择目标AP通过证书认证方式，并选择错误的CA证书进行连接 2、检查连接状态 | 2、连接失败 | Func_WlanAccess_Conn_EAP_Excp_005 | 手工 | WiFi
5 |  | 802.1X认证失败-域名不匹配 | P2 | 1. 已配置好企业级WiFi网络 | 1、STA选择目标AP通过证书认证方式，并输入错误的域名进行连接 2、检查连接状态 | 2、连接失败 | Func_WlanAccess_Conn_EAP_Excp_006 | 手工 | WiFi
5 |  | 802.1X认证失败-radius服务器交互异常（无响应、超时、拒绝等） | P2 | 1. 已配置好企业级WiFi网络，server端禁用服务器 | 1、STA选择目标AP进行连接 2、检查连接状态 | 2、连接失败 | Func_WlanAccess_Conn_EAP_Excp_007 | 手工 | WiFi
5 |  | 802.1X认证失败-eap方式不匹配 | P2 | 1. 已配置好企业级WiFi网络，server端禁用PWD认证方式 | 1、STA选择目标AP通过PWD方式并输入正确的用户名密码进行连接 2、检查连接状态 | 2、连接失败 | Func_WlanAccess_Conn_EAP_Excp_008 | 手工 | WiFi
3 | 扫码添加网络
4 | 功能有效性
5 |  | +添加网络入口扫码连接测试 | P0 | 1、DUT出厂状态 2、陪测AP：可联网，双频合一/频宽信道auto/密码24681357/加密方式WPA-WPA2 | 1、设置-网络和互联网-WLAN-添加网络，点击入口处“扫码”图标 2、扫码已有的无线二维码 | 2、无线信息被保存，且主动连接成功 | Func_WlanAccess_Conn_Scanner_Vali_001 | 手工 | Common
5 |  | 添加网络设置-扫码连接测试 | P1 | 1、DUT出厂状态 2、陪测AP：可联网，双频合一/频宽信道auto/密码24681357/加密方式WPA-WPA2 | 1、设置-网络和互联网-WLAN-添加网络，点击SSID编辑处“扫码”图标 2、扫码已有的无线二维码 | 2、无线信息被保存，且主动连接成功 | Func_WlanAccess_Conn_Scanner_Vali_002 | 手工 | Common
5 |  | 扫码添加全特殊字符网络 | P2 | 1、AP配置ssid为~!@#$%^&*()_+-={}¦[]\:";'<>?,./，密码为~!@#$%^&*()_+-={}¦[]\:";'<>?,./ | 1、被测设备扫码添加网络 2、dut重启系统 | 1、无线信息被保存，且主动连接成功 2、自动重连成功 | Func_WlanAccess_Conn_Scanner_Vali_003 | 手工 | Common
5 |  | 扫码添加空格字符网络 | P2 | 1、AP配置ssid为空格，密码为8个空格 | 1、被测设备扫码添加网络 2、dut重启系统 | 1、无线信息被保存，且主动连接成功 2、自动重连成功 | Func_WlanAccess_Conn_Scanner_Vali_004 | 手工 | Common
5 |  | 扫码添加组合字符网络 | P1 | 1、AP配置ssid为"123 'test' 测试 //\\"，密码为"123 'test' //\\" | 1、被测设备扫码添加网络 2、dut重启系统 | 1、无线信息被保存，且主动连接成功 2、自动重连成功 | Func_WlanAccess_Conn_Scanner_Vali_005 | 手工 | Common
5 |  | 扫码添加AP SSID UTF-8编码10个中文字符网络 | P2 | 1、AP配置ssid为UTF-8编码格式的中文字符，密码为"123 'test' //\\" | 1、被测设备扫码添加网络 2、dut重启系统 | 1、无线信息被保存，且主动连接成功 2、自动重连成功 | Func_WlanAccess_Conn_Scanner_Vali_006 | 手工 | WiFi
5 |  | 扫码添加AP SSID GBK编码16个中文字符网络 | P2 | 1、AP配置为GBK编码格式的中文字符，密码为"123 'test' //\\" | 1、被测设备扫码添加网络 2、dut重启系统 | 1、无线信息被保存，且主动连接成功 2、自动重连成功 | Func_WlanAccess_Conn_Scanner_Vali_007 | 手工 | WiFi
5 |  | 扫码添加AP SSID Shift_JIS编码16个日文字符网络 | P2 | 1、AP配置ssid为Shift_JIS编码的16个日文字符 | 1、被测设备扫码添加网络 2、dut重启系统 | 1、无线信息被保存，且主动连接成功 2、自动重连成功 | Func_WlanAccess_Conn_Scanner_Vali_008 | 手工 | WiFi
5 |  | 扫码添加AP SSID CP949编码韩文字符网络 | P2 | 1、AP配置ssid为CP949编码韩文字符 | 1、被测设备扫码添加网络 2、dut重启系统 | 1、无线信息被保存，且主动连接成功 2、自动重连成功 | Func_WlanAccess_Conn_Scanner_Vali_009 | 手工 | WiFi
3 | 手动输入添加网络
4 | 功能有效性
5 |  | 手动添加网络配置：(SSID 1位+密码8位) “英文字符” | P2 |  | 1、AP的SSID为：a，密码：qwertyui 2、进入设置-网络和互联网，启用“WLAN”，查看无线列表展示情况 3、无线列表，选择目标AP输入正确的密码进行连接，检查连接情况 4、sta ping网关ip | 2、正常显示目标ap ssid 3、连接成功， 4、ping包正常 | Func_WlanAccess_Conn_Manual_Vali_001 | 手工 | Common
5 |  | 手动添加网络配置：(SSID +密码)16位 “组合字符” | P0 |  | 1、AP的SSID为：12 /"测试'Test ，密码：12345 Test/"'~!@ 2、进入设置-网络和互联网，启用“WLAN”，查看无线列表展示情况 3、无线列表，选择目标AP输入正确的密码进行连接，检查连接情况 4、sta ping网关ip | 2、正常显示目标ap ssid 3、连接成功， 4、ping包正常 | Func_WlanAccess_Conn_Manual_Vali_002 | 手工 | Common
5 |  | 手动添加网络配置：(SSID +密码)32位 “特殊字符” | P2 |  | 1、AP的SSID和密码为：~!@#$%^&*()_+-={}¦[]\:";'<>?,./（需遍历所有特殊字符） 2、进入设置-网络和互联网，启用“WLAN”，查看无线列表展示情况 3、welcome-无线列表，选择目标AP输入正确的密码进行连接，检查连接情况 4、sta ping网关ip | 2、正常显示目标ap ssid 3、连接成功， 4、ping包正常 | Func_WlanAccess_Conn_Manual_Vali_003 | 手工 | Common
5 |  | 手动添加网络配置：(32位SSID +64位密码) “数字字符” | P2 |  | 1、AP的SSID为32位数字，密码为64位数字 2、进入设置-网络和互联网，启用“WLAN”，查看无线列表展示情况 3、welcome-无线列表，选择目标AP输入正确的密码进行连接，检查连接情况 4、sta ping网关ip | 2、正常显示目标ap ssid 3、连接成功， 4、ping包正常 | Func_WlanAccess_Conn_Manual_Vali_004 | 手工 | WiFi
5 |  | 手动添加网络配置：SSID “小表情符号” | P2 |  | 1、AP的SSID为：12345678acas?:"7890123456789012，密码12345678acas?:"789012345678901212345678acas?:"7890123456789012 2、无线列表，进行连接，ping网关ip | 2、正常显示目标ap ssid 3、连接成功， 4、ping包正常 | Func_WlanAccess_Conn_Manual_Vali_005 | 手工 | WiFi
5 |  | 手动添加网络配置：(SSID+密码)首中尾包含空格 | P2 | 1、DUT出厂状态 2、陪测AP：可联网，双频合一/频宽信道auto/密码24681357/加密方式WPA-WPA2 | 1、设置-网络和互联网-WLAN-添加网络 2、网络名称和密码编辑框输入： Test Test （首中尾均包含空格） | 2、正常输入 | Func_WlanAccess_Conn_Manual_Vali_006 | 手工 | Common
5 |  | 手动添加网络配置：AP SSID UTF-8编码10个“中文字符” | P2 | 1、陪测试设备为锐捷AP720-A | 1、AP的SSID为：哈哈哈哈哈哈哈哈哈哈 2、进入设置-网络和互联网，启用“WLAN”，查看无线列表展示情况 3、welcome-无线列表，选择目标AP输入正确的密码进行连接，检查连接情况 4、sta ping网关ip | 2、正常显示目标ap ssid 3、连接成功， 4、ping包正常 | Func_WlanAccess_Conn_Manual_Vali_007 | 手工 | WiFi
5 |  | 手动添加网络配置：AP SSID GBK编码16个“中文字符” | P2 | 1、陪测试设备为锐捷AP720-A | 1、AP的SSID为：上海商米科技集团有限责任公司深圳，密码：24681357 2、sta进入设置-网络和互联网，启用“WLAN”，查看无线列表展示情况 3、选择目标AP输入正确的密码进行连接，检查连接情况 4、sta ping网关ip 5、重启sta，再次检查无线连接和ping包情况 | 2、正常显示目标ap ssid 3、连接成功 4、ping包正常 5、自动重连成功，ping包正常 | Func_WlanAccess_Conn_Manual_Vali_008 | 手工 | WiFi
5 |  | 手动添加网络配置：AP SSID Shift_JIS编码16个日文字符 | P2 | 1、AP配置ssid为Shift_JIS编码的16个日文字符 | 1、被测设备扫码添加网络 2、dut重启系统 | 1、无线信息被保存，且主动连接成功 2、自动重连成功 | Func_WlanAccess_Conn_Manual_Vali_009 | 手工 | WiFi
5 |  | 手动添加网络配置：AP SSID CP949编码韩文字符 | P2 | 1、AP配置ssid为CP949编码韩文字符 | 1、被测设备扫码添加网络 2、dut重启系统 | 1、无线信息被保存，且主动连接成功 2、自动重连成功 | Func_WlanAccess_Conn_Manual_Vali_010 | 手工 | WiFi
5 |  | 添加不存在的SSID | P2 |  | 1、设置-网络和互联网-WLAN-添加网络 2、网络名称编辑框输入：不存在的网络（该SSID不存在），点击"保存“按钮 | 2、连接失败 3、列表中存在添加的网络 | Func_WlanAccess_Conn_Manual_Vali_011 | 手工 | Common
5 |  | 未连接状态，手动添加网络 | P1 | 1、dut处于未连接状态 | 1、设置-网络和互联网-WLAN-添加网络 2、输入目标AP SSID密码信息，点击"保存“按钮 3、查看已保存的网络列表 | 2、连接成功 3、列表中存在添加的网络 | Func_WlanAccess_Conn_Manual_Vali_012 | 手工 | Common
5 |  | 已连接状态，手动添加网络 | P1 | 1、环境中存在同类型网络ap1、ap2或miniAP1、miniAP2 2、DUT已连接ap1 | 1、dut已连接ap1 2、DUT进入设置-网络和互联网-WLAN-添加网络 3、输入ap2无线信息，点击“保存”按钮 4、查看已保存的网络列表 | 1、连接ap1成功 3、dut从ap1断开切换连接到ap2，ap2无线信息保存成功 4、已保存网络列表中存在ap2网络信息 | Func_WlanAccess_Conn_Manual_Vali_013 | 手工 | Common
5 |  | 安全性选择“无” | P1 | 1、华三设置无线加密方式为Open | 1.进入设置-WLAN界面 2.点击添加网络项，弹出添加网络提示框 3.输入正确网络SSID名称和密码，安全性选择“无” 4.点击“保存”按钮 注意：金融系列产品无该安全性选项 | 4.无线信息被保存，并且连接成功 | Func_WlanAccess_Conn_Manual_Vali_014 | 手工 | Common
5 |  | 安全性选择“WEP” | P2 | 1、华三设置无线加密为WEP方式：12345 | 1.进入设置-WLAN界面 2.点击添加网络项，弹出添加网络提示框 3.输入正确网络SSID名称和密码，安全性选择“WEP” 4.点击“保存”按钮 注意：金融系列产品无该安全性选项 | 4.wifi信息被保存，并且连接成功 | Func_WlanAccess_Conn_Manual_Vali_015 | 手工 | WiFi
5 |  | 安全性选择“WPA/WPA2/WPA3-Enterprise” | P1 |  | 1.进入设置-WLAN界面 2.点击添加网络项，弹出添加网络提示框 3.输入正确网络SSID名称和密码，安全性选择“WPA/WPA2/WPA3-Enterprise” 4.点击“保存”按钮 | 4.wifi信息被保存，并且连接成功 | Func_WlanAccess_Conn_Manual_Vali_016 | 手工 | WiFi
5 |  | 安全性选择“WPA/WPA2-Personal”，AP设置无线加密方式为WPA-TKIP | P2 | 1、华三设置无线加密为WPA-TKIP方式：24681357 | 1.进入设置-WLAN界面 2.点击添加网络项，弹出添加网络提示框 3.输入正确网络SSID名称和密码，安全性选择“WPA/WPA2-Personal” 4.点击“保存”按钮 | 4.wifi信息被保存，并且连接成功 | Func_WlanAccess_Conn_Manual_Vali_017 | 手工 | WiFi
5 |  | 安全性选择“WPA/WPA2-Personal”，AP设置无线加密方式为WPA-AES | P2 | 1、华三设置无线加密为WPA-AES方式：24681357 | 1.进入设置-WLAN界面 2.点击添加网络项，弹出添加网络提示框 3.输入正确网络SSID名称和密码，安全性选择“WPA/WPA2-Personal” 4.点击“保存”按钮 | 4.wifi信息被保存，并且连接成功 | Func_WlanAccess_Conn_Manual_Vali_018 | 手工 | WiFi
5 |  | 安全性选择“WPA/WPA2-Personal”，AP设置无线加密方式为WPA-TKIP/AES | P2 | 1、华三设置无线加密为WPA-TKIP/AES方式：24681357 | 1.进入设置-WLAN界面 2.点击添加网络项，弹出添加网络提示框 3.输入正确网络SSID名称和密码，安全性选择“WPA/WPA2-Personal” 4.点击“保存”按钮 | 4.wifi信息被保存，并且连接成功 | Func_WlanAccess_Conn_Manual_Vali_019 | 手工 | WiFi
5 |  | 安全性选择“WPA/WPA2-Personal”，AP设置无线加密方式为WPA2-TKIP | P2 | 1、华三设置无线加密为WPA2-TKIP方式：24681357 | 1.进入设置-WLAN界面 2.点击添加网络项，弹出添加网络提示框 3.输入正确网络SSID名称和密码，安全性选择“WPA/WPA2-Personal” 4.点击“保存”按钮 | 4.wifi信息被保存，并且连接成功 | Func_WlanAccess_Conn_Manual_Vali_020 | 手工 | WiFi
5 |  | 安全性选择“WPA/WPA2-Personal”，AP设置无线加密方式为WPA2-AES | P2 | 1、华三设置无线加密为WPA2-AES方式：24681357 | 1.进入设置-WLAN界面 2.点击添加网络项，弹出添加网络提示框 3.输入正确网络SSID名称和密码，安全性选择“WPA/WPA2-Personal” 4.点击“保存”按钮 | 4.wifi信息被保存，并且连接成功 | Func_WlanAccess_Conn_Manual_Vali_021 | 手工 | WiFi
5 |  | 安全性选择“WPA/WPA2-Personal”，AP设置无线加密方式为WPA2-TKIP/AES | P2 | 1、华三设置无线加密为WPA2-TKIP/AES方式：24681357 | 1.进入设置-WLAN界面 2.点击添加网络项，弹出添加网络提示框 3.输入正确网络SSID名称和密码，安全性选择“WPA/WPA2-Personal” 4.点击“保存”按钮 | 4.wifi信息被保存，并且连接成功 | Func_WlanAccess_Conn_Manual_Vali_022 | 手工 | WiFi
5 |  | 安全性选择“WPA/WPA2-Personal”，AP设置无线加密方式为WPA/WPA2-混合 | P1 | 1、华三设置无线加密为WPA/WPA2-混合方式：24681357 | 1.进入设置-WLAN界面 2.点击添加网络项，弹出添加网络提示框 3.输入正确网络SSID名称和密码，安全性选择“WPA/WPA2-Personal” 4.点击“保存”按钮 | 4.wifi信息被保存，并且连接成功 | Func_WlanAccess_Conn_Manual_Vali_023 | 手工 | WiFi
5 |  | 安全性选择“WPA3-Personal”，AP设置无线加密方式为WPA3-Personal | P1 | 1、华三设置无线加密为WPA3-Personal方式：24681357 | 1、配置AP：隐藏SSID，WPA3-Personal方式 2.进入设置-WLAN界面 3.点击添加网络项，弹出添加网络提示框 4.输入正确网络SSID名称和密码，安全性选择“WPA3-Personal” 5.点击“保存”按钮 | 5.wifi信息被保存，并且连接成功 | Func_WlanAccess_Conn_Manual_Vali_024 | 手工 | WiFi
5 |  | 安全性选择“WPA3-Personal”，AP设置无线加密方式为WPA3-SAE | P2 | 1、华三设置无线加密为WPA3-SAE方式：24681357 | 1.进入设置-WLAN界面 2.点击添加网络项，弹出添加网络提示框 3.输入正确网络SSID名称和密码，安全性选择“WPA3-Personal” 4.点击“保存”按钮 | 4.wifi信息被保存，并且连接成功 | Func_WlanAccess_Conn_Manual_Vali_025 | 手工 | Common
5 |  | 安全性选择“WPA/WPA2-Personal”，AP设置无线加密方式为WPA2/WPA3-混合 | P2 | 1、华三设置无线加密为WPA2/WPA3-混合方式：24681357 | 1.进入设置-WLAN界面 2.点击添加网络项，弹出添加网络提示框 3.输入正确网络SSID名称和密码，安全性选择“WPA/WPA2-Personal” 4.点击“保存”按钮 5.输入正确网络SSID名称和密码，安全性选择“WPA3-Personal” 6.点击“保存”按钮 | 4.wifi信息被保存，并且连接成功 6.wifi信息被保存，并且连接成功 | Func_WlanAccess_Conn_Manual_Vali_026 | 手工 | WiFi
5 |  | 安全性选择“Enhanced Open”，手机热点设置无线加密方式为“开放” | P2 | 1、手机热点安全设置为“Enhanced Open” | 1.进入设置-WLAN界面 2.点击添加网络项，弹出添加网络提示框 3.输入正确网络SSID名称和密码，安全性选择“Enhanced Open” 4.点击“保存”按钮 注意：金融系列产品无该安全性选项 | 4.wifi信息被保存，并且连接成功 | Func_WlanAccess_Conn_Manual_Vali_027 | 手工 | WiFi
5 |  | 高级选项-隐藏的网络，选择是 | P1 | 1. 锐捷R730-L AP配置隐藏 SSID，编码方式gbk,，不加密； 2、DUT wifi处于未连接状态 3、A9以前才有，A11后选项入口被删除 | 1.进入设置-WLAN界面 2.点击添加网络项，弹出添加网络提示框 3.输入正确网络SSID名称，安全性选择无 4.点击高级选项，隐藏的网络选择“是”，点击“保存”按钮 | 4.wifi信息被保存，并且连接成功 | Func_WlanAccess_Conn_Manual_Vali_028 | 手工 | WiFi
5 |  | 高级选项-隐藏的网络，选择是，GBK Encoding选择是 | P2 | 1. 锐捷R730-L AP配置隐藏 SSID，编码方式gbk,，不加密； 2、DUT wifi处于未连接状态 3、A9以前才有，A11后选项入口被删除 | 1.进入设置-WLAN界面 2.点击添加网络项，弹出添加网络提示框 3.输入正确网络SSID名称，安全性选择无 4.点击高级选项，隐藏的网络选择“是”， 5. GBK Encoding选择是，点击“保存”按钮 | 4.显示GBK编码方式选择框 5. wifi信息被保存，并且连接成功 | Func_WlanAccess_Conn_Manual_Vali_029 | 手工 | WiFi
5 |  | 高级选项-隐藏的网络，选择是，GBK Encoding选择否 | P2 | 1. 锐捷R730-L AP配置隐藏 SSID，编码方式utf-8,，不加密； 2、DUT wifi处于未连接状态 3、A9以前才有，A11后选项入口被删除 | 1.进入设置-WLAN界面 2.点击添加网络项，弹出添加网络提示框 3.输入正确网络SSID名称，安全性选择无 4.点击高级选项隐藏的网络选择“是”， 5.GBK Encoding选择否，点击“保存”按钮 | 4.显示GBK编码方式选择框 5. wifi信息被保存，并且连接成功 | Func_WlanAccess_Conn_Manual_Vali_030 | 手工 | WiFi
5 |  | 高级选项-隐藏的网络，选择否 | P1 | 1. AP配置隐藏 SSID，不加密； 2、DUT wifi处于未连接状态 | 1.进入设置-WLAN界面 2.点击添加网络项，弹出添加网络提示框 3.输入正确网络SSID名称，安全性选择无 4.点击高级选项隐藏的网络选择“否”， 5.点击“保存”按钮 | 4.隐藏GBK编码方式选择框 5. wifi信息被保存，连接失败 | Func_WlanAccess_Conn_Manual_Vali_031 | 手工 | WiFi
5 |  | ip设置-DHCP获取IP有效性 | P1 | 1. 搭建网络拓扑：AP--STA； 2. AP已运行DHCP服务器，IP pool：192.168.1/10~20； 3. AP配置不加密网络； | 1. 进入设置-WLAN界面 2. 点击添加网络项 3. 输入正确网络SSID名称，安全性选择无 4. 检查高级选项-IP设置默认配置 5. 点击“保存”按钮 6. WLAN界面点击已连接WIFI-编辑按钮，检查网络详情 7.STA ping网关 | 2. 弹出添加网络提示框 4. 默认DHCP接入； 5. 连接成功 6. STA有IP：192.168.1.1x，网关：192.168.1.1，子网掩码：255.255.255.0，dns:192.168.1.1 7. ping通 | Func_WlanAccess_Conn_Manual_Vali_032 | 手工 | Common
5 |  | ip设置-静态ip设置有效性 | P1 | 1. 搭建网络拓扑：AP--STA； 2. AP已运行DHCP服务器，IP pool：192.168.1/10~20； 3. AP配置不加密网络； | 1.进入设置-WLAN界面 2.点击添加网络项 3.输入正确网络SSID名称，安全性选择无 4.高级选项-IP设置选择静态，配置IP：192.168.1.11，网关：192.168.1.1 5.点击“保存”按钮 6.检查网络详情， 7. STA ping网关 8.WLAN界面点击已连接WIFI-编辑按钮，重复步骤4-6 | 2. 弹出添加网络提示框 4. 配置成功 5. 连接成功， 6. STA网络信息与步骤4配置保持一致 7. ping通 | Func_WlanAccess_Conn_Manual_Vali_033 | 手工 | Common
5 |  | ip设置-默认本机MAC有效性 | P1 | DUT为出厂状态 | 1. 点击设置-网络和互联网-WLAN-点击需要连接的网络，输入密码，点击高级选项，隐私，选择使用设备MAC，点击连接 2. 点击连接的wifi，进入网络详情，查看设备MAC地址 | 1. wifi连接成功 2. 存在MAC地址，且为设备MAC地址 | Func_WlanAccess_Conn_Manual_Vali_034 | 手工 | WiFi
5 |  | ip设置-随机MAC有效性 | P1 | DUT为出厂状态 | 1. 点击设置-网络和互联网-WLAN-点击需要连接的网络，输入密码，点击高级选项，隐私，选择使用随机MAC，点击连接 2. 点击连接的wifi，进入网络详情，查看随机MAC地址 | 1. wifi连接成功 2. 存在MAC地址，且为随机MAC地址 | Func_WlanAccess_Conn_Manual_Vali_035 | 手工 | WiFi
4 | 功能容错性
5 |  | 手动添加网络配置：SSID密码含单引号 | P2 | 1、AP的SSID为：'1234'5678'，密码：'1234'5678' | 1、AP的SSID为：'123'45678'，密码：'123'45678' 2、进入设置-网络和互联网，启用“WLAN”，查看无线列表展示情况 3、welcome-无线列表，选择目标AP输入正确的密码进行连接，检查连接情况 4、sta ping网关ip | 2、正常显示目标ap ssid 3、连接成功， 4、ping包正常 | Func_WlanAccess_Conn_Manual_Excp_001 | 手工 | Common
5 |  | 手动添加网络配置：SSID密码含双引号 | P2 | 1、AP的SSID为："1234"5678"，密码："1234"5678" | 1、设置-网络和互联网-热点和网络共享-WLAN热点，开启WLAN热点 2、热点名称修改为："1234"5678"，确认 3、使用手机连接热点 | 2、修改成功 3、无线连接成功 | Func_WlanAccess_Conn_Manual_Excp_002 | 手工 | Common
5 |  | 手动添加网络配置：安全性选择与AP配置不匹配 | P2 | 1、AP无线配置WPA3-Personal加密 | 1.进入设置-WLAN界面 2.点击添加网络项，弹出添加网络提示框 3.输入正确网络SSID名称和密码，安全性选择“WPA/WPA2-Personal” 4.点击“保存”按钮 | 4.无线信息被保存，连接失败 | Func_WlanAccess_Conn_Manual_Excp_003 | 手工 | Common
4 | UI
5 |  | SSID长度>32位报错 | P3 | 无 | 1、手动输入SSID长度33位 | 2、超出部分无法输入或提示错误无法保存 | Func_WlanAccess_Conn_Manual_UI_001 | 手工 | Common
5 |  | SSID （UTF-8 编码）超长中文字符输入报错（不可选编码，未知最大长度限制） | P3 | 无 | 1、手动输入SSID 11位 | 1、保存成功 | Func_WlanAccess_Conn_Manual_UI_002 | 手工 | WiFi
5 |  | SSID （GBK 编码）超长中文字符输入报错（不可选，未知最大长度限制） | P3 | 无 | 1、手动输入SSID 17位 | 2、超出部分无法输入或提示错误无法保存 | Func_WlanAccess_Conn_Manual_UI_003 | 手工 | WiFi
5 |  | SSID （Shift_JIS编码）超长日文字符输入报错（不可选，未知最大长度限制） | P3 | 无 | 1、手动输入SSID 17位 | 1、保存成功 | Func_WlanAccess_Conn_Manual_UI_004 | 手工 | WiFi
5 |  | SSID （CP949编码）超长韩文字符输入报错（不可选，未知最大长度限制） | P3 | 无 | 1、手动输入SSID 17位 | 2、超出部分无法输入或提示错误无法保存 | Func_WlanAccess_Conn_Manual_UI_005 | 手工 | WiFi
5 |  | 密码输入为空，“连接按键”置灰 | P3 | 无 | 1、不输入密码点击“连接”按钮 | 1、“连接按键”置灰不可操作 | Func_WlanAccess_Conn_Manual_UI_006 | 手工 | Common
5 |  | 密码长度<8位报错 | P3 | 无 | 1、输入7位密码 | 1、“连接按键”置灰不可操作 | Func_WlanAccess_Conn_Manual_UI_007 | 手工 | Common
5 |  | 密码长度>32位报错 | P3 | 无 | 1、输入33位密码 | 2、超出部分无法输入或提示错误无法保存 | Func_WlanAccess_Conn_Manual_UI_008 | 手工 | HyperWiFi
5 |  | 密码长度>64位报错 | P3 | 无 | 1、输入65位密码 | 2、超出部分无法输入或提示错误无法保存 | Func_WlanAccess_Conn_Manual_UI_009 | 手工 | WiFi
5 |  | 密码输入中文字符 | P3 | 无 | 1、输入中文字符 | 2、提示非法字符无法保存 | Func_WlanAccess_Conn_Manual_UI_010 | 手工 | Common
4 | 基础压力
5 |  | 隐藏网络STA重启重连 | P2 | 1、AP配置隐藏网络 2、dut已保存网络列表只有目标隐藏网络 | 1、dut已手动添加目标隐藏网络 2、dut重启系统，检查是否自动重连成功 3、压测2H，检查重连情况 | 2、自动重连成功 3、重连成功率100% | Func_WlanAccess_Conn_Manual_Stb_001 | 手工 | WiFi
2 | IP分配
3 | 高级选项-IP设置
4 | 功能有效性
5 |  | DHCP获取IP | P0 | 1. 搭建网络拓扑：AP--STA； 2. AP已运行DHCP服务器，IP pool：192.168.1/10~20； | 1.、进入设置-WLAN设置界面 2、DUT无线连接AP， 3、检查网络详情 | 2. 连接成功， 3. 无线类型、mac、ip、网关、前缀长度、dns、链接速率 | Func_WlanAccess_Conn_IPCfg_Vali_001 | 手工 | Common
5 |  | DHCP IP续约 | P1 | 1. 搭建网络拓扑：AP--STA； 2. AP已运行DHCP服务器，IP pool：192.168.1/10~20，租期2min； | 1.、进入设置-WLAN设置界面 2、DUT无线连接AP（租约时间设置5分钟），检查网络详情 3、DUT持续ping AP网关 4、2min后检查网络详情 | 2. 连接成功，DUT有IP：192.168.1.1x 2. 稳定ping通 3. IP保持不变 | Func_WlanAccess_Conn_IPCfg_Vali_002 | 手工 | Common
5 |  | DHCP ip更新有效性 | P1 | 1. 搭建网络拓扑：AP--STA； 2. AP1已运行DHCP服务器，IP pool：192.168.1/10~20； 3. AP2已运行DHCP服务器，IP pool：192.168.2/10~20； | 1.、进入设置-WLAN设置界面 2、DUT无线连接AP1，检查网络详情 3、DUT ping AP1网关 4、回退WLAN设置界面，DUT选择AP2连接，连接后，检查网络详情 5、DUT ping AP2网关 | 2、获取ip为192.168.1.x，网关：192.168.1.1，子网掩码：255.255.255.0，dns:192.168.1.1 3、ping通 4、获取ip为192.168.2.x，网关：192.168.2.1，子网掩码：255.255.255.0，dns:192.168.2.1 | Func_WlanAccess_Conn_IPCfg_Vali_003 | 手工 | Common
5 |  | 静态IP，与AP同网段 | P0 | 1. 搭建网络拓扑：AP--STA； 2. AP已运行DHCP服务器，IP pool：192.168.1/10~20； | 1.进入设置-WLAN界面 2.点击添加网络项 3.输入正确网络SSID名称和密码 4.高级选项-IP设置选择静态，配置IP：192.168.1.11，网关：192.168.1.1 5.点击“保存”按钮 6.检查网络详情， 7. STA ping网关 8.WLAN界面点击已连接WIFI-编辑按钮，重复步骤4-6 | 2. 弹出添加网络提示框 4. 配置成功 5. 连接成功， 6. STA网络信息与步骤4配置保持一致 7. ping通 | Func_WlanAccess_Conn_IPCfg_Vali_004 | 手工 | Common
5 |  | 静态IP，与AP不同网段 | P2 | 1. 搭建网络拓扑：AP--STA； 2. AP已运行DHCP服务器，IP pool：192.168.1/10~20； | 1.进入设置-WLAN界面 2.点击添加网络项 3.输入正确网络SSID名称和密码 4.高级选项-IP设置选择静态，配置IP：192.168.2.11，网关：192.168.2.1 5.点击“保存”按钮 6.检查网络详情， 7.STA ping网关 8.WLAN界面点击已连接WIFI-编辑按钮，重复步骤4-6 | 2. 弹出添加网络提示框 4. 配置成功 5. 连接成功， 6. STA网络信息与步骤4配置保持一致 7. ping不通 | Func_WlanAccess_Conn_IPCfg_Vali_005 | 手工 | Common
5 |  | DNS默认配置有效性 | P1 | 1. 搭建网络拓扑：Internet--AP--STA； 2. AP已运行DHCP服务器，IP pool：192.168.1/10~20； | 1.进入设置-WLAN界面，DUT无线连接AP 2.高级选项-IP设置选择静态，检查默认DNS 3.配置IP：192.168.1.11，网关：192.168.1.1，DNS1：默认，DNS2:默认，点击“保存”按钮 4.查看网络详情DNS信息 5.STA访问外网：百度等网站； | 2. DNS1:8.8.8.8，DNS2:8.8.4.4 3. 配置成功 4. DNS信息：DNS1:8.8.8.8，DNS2:8.8.4.4 5. STA正常上网上网 | Func_WlanAccess_Conn_IPCfg_Vali_006 | 手工 | Common
5 |  | DNS配置为网关ip有效性 | P1 | 1. 搭建网络拓扑：Internet--AP--STA； 2. AP已运行DHCP服务器，IP pool：192.168.1/10~20； | 1.进入设置-WLAN界面，DUT无线连接AP 2.高级选项-IP设置选择静态 3.配置IP：192.168.1.11，网关：192.168.1.1，DNS1：192.168.1.1，DNS2:192.168.1.1，点击“保存”按钮 4.查看网络详情DNS信息 5.STA访问外网：百度等网站； | 3. 配置成功 4. DNS信息：DNS1:192.168.1.1，DNS2:192.168.1.1 5. STA正常上网上网 | Func_WlanAccess_Conn_IPCfg_Vali_007 | 手工 | Common
5 |  | DNS1正确+DNS2错误配置有效性 | P2 | 1. 搭建网络拓扑：Internet--AP--STA； 2. AP已运行DHCP服务器，IP pool：192.168.1/10~20； | 1.进入设置-WLAN界面，DUT无线连接AP 2.高级选项-IP设置选择静态 3.配置IP：192.168.1.11，网关：192.168.1.1，DNS1：8.8.8.8，DNS2:192.168.10.1，点击“保存”按钮 4.查看网络详情DNS信息 5.STA访问外网：百度等网站； | 3. 配置成功 4. DNS信息：DNS1:8.8.8.8，DNS2:192.168.10.1 5. STA正常上网上网 | Func_WlanAccess_Conn_IPCfg_Vali_008 | 手工 | Common
5 |  | DNS1错误+DNS2正确配置有效性 | P2 | 1. 搭建网络拓扑：Internet--AP--STA； 2. AP已运行DHCP服务器，IP pool：192.168.1/10~20； | 1.进入设置-WLAN界面，DUT无线连接AP 2.高级选项-IP设置选择静态 3.配置IP：192.168.1.11，网关：192.168.1.1，DNS1：192.168.10.1，DNS2:8.8.8.8，点击“保存”按钮 4.查看网络详情DNS信息 5.STA访问外网：百度等网站； | 3. 配置成功 4. DNS信息：DNS1:192.168.10.1，DNS2:8.8.8.8 5. STA正常上网上网 | Func_WlanAccess_Conn_IPCfg_Vali_009 | 手工 | Common
5 |  | DNS1错误+DNS2错误配置有效性 | P2 | 1. 搭建网络拓扑：Internet--AP--STA； 2. AP已运行DHCP服务器，IP pool：192.168.1/10~20； | 1.进入设置-WLAN界面，DUT无线连接AP 2.高级选项-IP设置选择静态 3.配置IP：192.168.1.11，网关：192.168.1.1，DNS1：192.168.10.1，DNS2:192.168.20.1，点击“保存”按钮 4.查看网络详情DNS信息 5.STA访问外网：百度等网站； | 3. 配置成功 4. DNS信息：DNS1:192.168.10.1，DNS2:192.168.20.1 5. STA无法上网 | Func_WlanAccess_Conn_IPCfg_Vali_010 | 手工 | Common
4 | 功能容错性
5 |  | IP配置下电保存 | P1 | 1. 搭建网络拓扑：AP--STA； 2. AP已运行DHCP服务器，IP pool：192.168.1/10~20； | 1. .进入设置-WLAN界面，选择目标AP并配置IP设置-DHCP方式进行连接 2. 重启设备，等待STA自动重连成功后检查IP配置方式 3.点击“铅笔”图标修改IP设置-静态，并配置IP：192.168.1.11，网关：192.168.1.1，点击“保存”按钮后 4. 重启设备，等待STA自动重连成功后检查IP配置方式 | 1、连接成功 2、DHCP配置保持不变 3、保存成功 4、静态配置保持不变 | Func_WlanAccess_Conn_IPCfg_Excp_001 | 手工 | Common
5 |  | 已连接网络，静态和DHCP互相切换 | P2 | 1. 搭建网络拓扑：AP--STA； 2. AP已运行DHCP服务器，IP pool：192.168.1/10~20； | 1. .进入设置-WLAN界面，选择目标AP并配置IP设置-DHCP方式进行连接后，检查网络详情 2.点击“铅笔”图标修改IP设置-静态，并配置IP：192.168.1.11，网关：192.168.1.1，点击“保存”按钮后， 检查网络详情 | 2. 连接成功，STA获取AP分配的IP：192.168.1.1x，网关：192.168.1.1，子网掩码：255.255.255.0，dns:192.168.1.1 3. 配置成功，STA网络信息与配置保持一致 | Func_WlanAccess_Conn_IPCfg_Excp_002 | 手工 | Common
3 | UI
4 |  | 默认配置检查 | P1 | 1、DUT出厂状态 | 1、设置-网络和互联网-WLAN，开启WLAN，DUT进行无线连接AP 2、点击“无线密码编辑框”中的“高级选项”，查看IP设置配置 | 2、默认DHCP | Func_WlanAccess_Conn_IPCfg_UI_001 | 手工 | Common
4 |  | 可选IP配置项检查 | P1 | 1、DUT出厂状态 | 1、设置-网络和互联网-WLAN，开启WLAN，DUT进行无线连接AP 2、点击“无线密码编辑框”中的“高级选项”，查看IP设置配置 | 2、两种选项：DHCP、静态 | Func_WlanAccess_Conn_IPCfg_UI_002 | 手工 | Common
4 |  | 静态IP可配置项检查 | P1 | 1、DUT出厂状态 | 1、设置-网络和互联网-WLAN，开启WLAN，DUT进行无线连接AP 2、高级选项-IP设置，选择静态，查看可配置项 | 2、可配置项：IP地址、网关、网络前缀长度、DNS1、DNS2 | Func_WlanAccess_Conn_IPCfg_UI_003 | 手工 | Common
4 |  | 静态ip-IP地址配置：ip正常格式输入 | P2 | 无 | 1、设置-网络和互联网-WLAN，开启WLAN，DUT进行无线连接AP 2、点击“无线密码编辑框”中的“高级选项”-IP设置，设置静态 3、输入ip：192.168.1.x，点击“保存” | 3、正常输入，保存成功 | Func_WlanAccess_Conn_IPCfg_UI_004 | 手工 | Common
4 |  | 静态ip-IP地址配置：静态ip-IP地址配置特殊字符输入 | P3 | 无 | 1、设置-网络和互联网-WLAN，开启WLAN，DUT进行无线连接AP 2、点击“无线密码编辑框”中的“高级选项”-IP设置，设置静态 3、输入ip：~!，点击保存按钮 | 3、“保存”按钮置灰，不可操作 | Func_WlanAccess_Conn_IPCfg_UI_005 | 手工 | Common
4 |  | 静态ip-IP地址配置：静态ip-IP地址配置中文输入 | P3 | 无 | 1、设置-网络和互联网-WLAN，开启WLAN，DUT进行无线连接AP 2、点击“无线密码编辑框”中的“高级选项”-IP设置，设置静态 3、输入ip：中文，点击保存按钮 | 3、“保存”按钮置灰，不可操作 | Func_WlanAccess_Conn_IPCfg_UI_006 | 手工 | Common
4 |  | 静态ip-IP地址配置：英文字母输入 | P3 | 无 | 1、设置-网络和互联网-WLAN，开启WLAN，DUT进行无线连接AP 2、点击“无线密码编辑框”中的“高级选项”-IP设置，设置静态 3、输入ip：zxccxzc，点击保存按钮 | 3、“保存”按钮置灰，不可操作 | Func_WlanAccess_Conn_IPCfg_UI_007 | 手工 | Common
4 |  | 静态ip-IP地址配置：输入为空 | P3 | 无 | 1、设置-网络和互联网-WLAN，开启WLAN，DUT进行无线连接AP 2、点击“无线密码编辑框”中的“高级选项”-IP设置，设置静态 3、输入ip：为空，点击保存按钮 | 3、“保存”按钮置灰，不可操作 | Func_WlanAccess_Conn_IPCfg_UI_008 | 手工 | Common
4 |  | 静态ip-网关配置：ip正常格式输入 | P2 | 无 | 1、设置-网络和互联网-WLAN，开启WLAN，DUT进行无线连接AP 2、点击“无线密码编辑框”中的“高级选项”-IP设置，设置静态 3、网关配置：192.168.1.x | 3、正常输入 | Func_WlanAccess_Conn_IPCfg_UI_009 | 手工 | Common
4 |  | 静态ip-网关配置：特殊字符输入 | P3 | 无 | 1、设置-网络和互联网-WLAN，开启WLAN，DUT进行无线连接AP 2、点击“无线密码编辑框”中的“高级选项”-IP设置，设置静态 3、网关配置：~! | 3、提示非法输入 | Func_WlanAccess_Conn_IPCfg_UI_010 | 手工 | Common
4 |  | 静态ip-网关配置：中文输入 | P3 | 无 | 1、设置-网络和互联网-WLAN，开启WLAN，DUT进行无线连接AP 2、点击“无线密码编辑框”中的“高级选项”-IP设置，设置静态 3、网关配置：中文 | 3、提示非法输入 | Func_WlanAccess_Conn_IPCfg_UI_011 | 手工 | Common
4 |  | 静态ip-网关配置：英文字母输入 | P3 | 无 | 1、设置-网络和互联网-WLAN，开启WLAN，DUT进行无线连接AP 2、点击“无线密码编辑框”中的“高级选项”-IP设置，设置静态 3、网关配置：zxccxzc | 3、提示非法输入 | Func_WlanAccess_Conn_IPCfg_UI_012 | 手工 | Common
4 |  | 静态ip-网关配置：输入为空 | P3 | 无 | 1、设置-网络和互联网-WLAN，开启WLAN，DUT进行无线连接AP 2、点击“无线密码编辑框”中的“高级选项”-IP设置，设置静态 3、网关配置：为空 | 3、提示非法输入 | Func_WlanAccess_Conn_IPCfg_UI_013 | 手工 | Common
4 |  | 静态ip-网络前缀长度配置：正常格式输入 | P2 | 无 | 1、设置-网络和互联网-WLAN，开启WLAN，DUT进行无线连接AP 2、点击“无线密码编辑框”中的“高级选项”-IP设置，设置静态 3、网络前缀长度配置：24 | 3、正常输入 | Func_WlanAccess_Conn_IPCfg_UI_014 | 手工 | Common
4 |  | 静态ip-网络前缀长度配置：特殊字符输入 | P3 | 无 | 1、设置-网络和互联网-WLAN，开启WLAN，DUT进行无线连接AP 2、点击“无线密码编辑框”中的“高级选项”-IP设置，设置静态 3、网络前缀长度配置：~! | 3、提示非法输入 | Func_WlanAccess_Conn_IPCfg_UI_015 | 手工 | Common
4 |  | 静态ip-网络前缀长度配置：中文输入 | P3 | 无 | 1、设置-网络和互联网-WLAN，开启WLAN，DUT进行无线连接AP 2、点击“无线密码编辑框”中的“高级选项”-IP设置，设置静态 3、网络前缀长度配置：中文 | 3、提示非法输入 | Func_WlanAccess_Conn_IPCfg_UI_016 | 手工 | Common
4 |  | 静态ip-网络前缀长度配置：英文字母输入 | P3 | 无 | 1、设置-网络和互联网-WLAN，开启WLAN，DUT进行无线连接AP 2、点击“无线密码编辑框”中的“高级选项”-IP设置，设置静态 3、网络前缀长度配置：zxccxzc | 3、提示非法输入 | Func_WlanAccess_Conn_IPCfg_UI_017 | 手工 | Common
4 |  | 静态ip-ip和网关不在同一网段 | P2 | 无 | 1、设置-网络和互联网-WLAN，开启WLAN，DUT进行无线连接AP 2、点击“无线密码编辑框”中的“高级选项”-IP设置，设置静态 3、配置IP：192.168.0.10，网关：192.168.2.1，网络前缀：31 | 3、提示不在同一网段或禁止保存 | Func_WlanAccess_Conn_IPCfg_UI_018 | 手工 | Common
4 |  | 静态ip-DNS1配置：正常格式输入 | P2 | 无 | 1、设置-网络和互联网-WLAN，开启WLAN，DUT进行无线连接AP 2、点击“无线密码编辑框”中的“高级选项”-IP设置，设置静态 3、DNS1：223.5.5.5 | 3、正常输入 | Func_WlanAccess_Conn_IPCfg_UI_019 | 手工 | Common
4 |  | 静态ip-DNS1配置：特殊字符输入 | P3 | 无 | 1、设置-网络和互联网-WLAN，开启WLAN，DUT进行无线连接AP 2、点击“无线密码编辑框”中的“高级选项”-IP设置，设置静态 3、DNS1：~! | 3、提示非法输入 | Func_WlanAccess_Conn_IPCfg_UI_020 | 手工 | Common
4 |  | 静态ip-DNS1配置：中文输入 | P3 | 无 | 1、设置-网络和互联网-WLAN，开启WLAN，DUT进行无线连接AP 2、点击“无线密码编辑框”中的“高级选项”-IP设置，设置静态 3、DNS1：中文 | 3、提示非法输入 | Func_WlanAccess_Conn_IPCfg_UI_021 | 手工 | Common
4 |  | 静态ip-DNS1配置：英文字母输入 | P3 | 无 | 1、设置-网络和互联网-WLAN，开启WLAN，DUT进行无线连接AP 2、点击“无线密码编辑框”中的“高级选项”-IP设置，设置静态 3、DNS1：zxccxzc | 3、提示非法输入 | Func_WlanAccess_Conn_IPCfg_UI_022 | 手工 | Common
4 |  | 静态ip-DNS1配置：输入为空 | P3 | 无 | 1、设置-网络和互联网-WLAN，开启WLAN，DUT进行无线连接AP 2、点击“无线密码编辑框”中的“高级选项”-IP设置，设置静态 3、DNS1：空值 | 3、提示非法输入 | Func_WlanAccess_Conn_IPCfg_UI_023 | 手工 | Common
4 |  | 静态ip-DNS2配置：正常格式输入 | P2 | 无 | 1、设置-网络和互联网-WLAN，开启WLAN，DUT进行无线连接AP 2、点击“无线密码编辑框”中的“高级选项”-IP设置，设置静态 3、DNS2：223.5.5.5 | 3、正常输入 | Func_WlanAccess_Conn_IPCfg_UI_024 | 手工 | Common
4 |  | 静态ip-DNS2配置：特殊字符输入 | P3 | 无 | 1、设置-网络和互联网-WLAN，开启WLAN，DUT进行无线连接AP 2、点击“无线密码编辑框”中的“高级选项”-IP设置，设置静态 3、DNS2：~! | 3、提示非法输入 | Func_WlanAccess_Conn_IPCfg_UI_025 | 手工 | Common
4 |  | 静态ip-DNS2配置：中文输入 | P3 | 无 | 1、设置-网络和互联网-WLAN，开启WLAN，DUT进行无线连接AP 2、点击“无线密码编辑框”中的“高级选项”-IP设置，设置静态 3、DNS2：中文 | 3、提示非法输入 | Func_WlanAccess_Conn_IPCfg_UI_026 | 手工 | Common
4 |  | 静态ip-DNS2配置：英文字母输入 | P3 | 无 | 1、设置-网络和互联网-WLAN，开启WLAN，DUT进行无线连接AP 2、点击“无线密码编辑框”中的“高级选项”-IP设置，设置静态 3、DNS2：zxccxzc | 3、提示非法输入 | Func_WlanAccess_Conn_IPCfg_UI_027 | 手工 | Common
4 |  | 静态ip-DNS2配置：输入为空 | P2 | 无 | 1、设置-网络和互联网-WLAN，开启WLAN，DUT进行无线连接AP 2、点击“无线密码编辑框”中的“高级选项”-IP设置，设置静态 3、DNS2：8.8.8.8，DNS2：空值 | 3、保存成功 | Func_WlanAccess_Conn_IPCfg_UI_028 | 手工 | Common
2 | 网络检测
3 | 204检测
4 | 功能有效性
5 |  | 204检测默认配置检查 | P1 | 1、测试环境：办公室工位 2、陪测试设备为AP、miniAP | 1、AP、miniAP外网正常 2、setting-特色功能，检查204开关默认情况 | 2、默认开启 | Func_WlanAccess_Network_204_Vali_001 | 手工 | Common
5 |  | 204开关开启，外网正常-双WiFi网络检测独立性 | P0 | 1、测试环境：办公室工位 2、陪测试设备为AP、miniAP | 1、AP、miniAP外网正常 2、DUT依次连接WiFi、HyperWiFi，后台logcat ¦ grep -i "networkmonitor"，并同步查看连接状态显示 | 2.1、WiFi和HyperWiFi分别发起DNS解析 ：www.qualcomm.cn、connectivitycheck.gstatic.com、connect.rom.miui.com、www.google.com、connectivitycheck.platform.hicloud.com，并TCP连接成功 2.2、关键字段isCaptivePortal: isSuccessful()=true 2.3、连接状态显示：已连接 | Func_WlanAccess_Network_204_Vali_002 | 手工 | Common
5 |  | 204开关开启，外网正常-LAN/WLAN/蜂窝检测独立性 | P0 | LAN、WiFi、HyperWiFi蜂窝均可访问外网 | 1、DUT依次接入LAN、WiFi、HyperWiFi、蜂窝，后台logcat ¦ grep -i "networkmonitor"，查看网络检测状态 | 2.1、各链路分别发起DNS解析 ：www.qualcomm.cn、connectivitycheck.gstatic.com、connect.rom.miui.com、www.google.com、connectivitycheck.platform.hicloud.com，并TCP连接成功 2.2、关键字段isCaptivePortal: isSuccessful()=true | Func_WlanAccess_Network_204_Vali_003 | 手工 | Common
5 |  | 204开关开启，外网正常-双WiFi网络连通性检测周期验证 | P1 | 1、测试环境：办公室工位 2、陪测试设备为AP、miniAP | 1、AP、miniAP外网异常（未设置重定向） 2、DUT依次连接WiFi、HyperWiFi，后台logcat ¦ grep -i "networkmonitor"，查看网络连通性检测周期 3、AP、miniAP外网异常（设置重定向） 4、重复步骤2，查看网络连通性检测周期 | 2、按照1/2/4/8s...倍数递增，最大周期为10min 4、按照10min的周期检测 | Func_WlanAccess_Network_204_Vali_004 | 手工 | Common
5 |  | 204开关开启，外网正常-LAN/WLAN/蜂窝检测周期验证 | P0 | LAN、WiFi、HyperWiFi蜂窝均可访问外网 | 1、DUT依次接入LAN、WiFi、HyperWiFi、蜂窝，后台logcat ¦ grep -i "networkmonitor"，查看网络连通性检测周期 | 2、按照1/2/4/8s...倍数递增，最大周期为10min | Func_WlanAccess_Network_204_Vali_005 | 手工 | Common
5 |  | 204开关开启，外网异常-双WiFi网络检测独立性 | P0 | 1、测试环境：办公室工位 2、陪测试设备为AP、miniAP | 1、AP、miniAP外网异常 2、DUT依次连接WiFi、HyperWiFi，后台logcat ¦ grep -i "networkmonitor"，并同步查看连接状态显示 | 2.1、WiFi和HyperWiFi分别发起DNS解析 ：www.qualcomm.cn、connectivitycheck.gstatic.com、connect.rom.miui.com、www.google.com、connectivitycheck.platform.hicloud.com，但是TCP连接失败 2.2、关键字段isCaptivePortal: isSuccessful()=false 2.3、连接状态显示：已连接到设备，但无法提供互联网连接 | Func_WlanAccess_Network_204_Vali_006 | 手工 | Common
5 |  | 204开关开启，外网异常-LAN/WLAN/蜂窝检测独立性 | P0 | LAN、WiFi、HyperWiFi蜂窝均无外网 | 1、DUT依次接入LAN、WiFi、HyperWiFi、蜂窝，后台logcat ¦ grep -i "networkmonitor"，查看网络检测状态 | 2.1、各链路分别发起DNS解析 ：www.qualcomm.cn、connectivitycheck.gstatic.com、connect.rom.miui.com、www.google.com、connectivitycheck.platform.hicloud.com，并TCP连接成功 2.2、关键字段isCaptivePortal: isSuccessful()=true | Func_WlanAccess_Network_204_Vali_007 | 手工 | Common
5 |  | 204开关开启，外网异常-双WiFi网络连通性检测周期验证 | P1 | 1、测试环境：办公室工位 2、陪测试设备为AP、miniAP | 1、AP、miniAP外网异常（未设置重定向） 2、DUT依次连接WiFi、HyperWiFi，后台logcat ¦ grep -i "networkmonitor"，查看网络连通性检测周期 3、AP、miniAP外网异常（设置重定向） 4、重复步骤2，查看网络连通性检测周期 | 2、按照1/2/4/8s...倍数递增，最大周期为10min 4、按照10min的周期检测 | Func_WlanAccess_Network_204_Vali_008 | 手工 | Common
5 |  | 204开关开启，外网异常-LAN/WLAN/蜂窝检测周期验证 | P0 | LAN、WiFi、HyperWiFi蜂窝均无外网 | 1、DUT依次接入LAN、WiFi、HyperWiFi、蜂窝，后台logcat ¦ grep -i "networkmonitor"，查看网络连通性检测周期 | 2、按照1/2/4/8s...倍数递增，最大周期为10min | Func_WlanAccess_Network_204_Vali_009 | 手工 | Common
5 |  | 204开关开启，外网正常与异常互切-双WiFi网络连通性验证 | P1 | 1、测试环境：办公室工位 2、陪测试设备为AP、miniAP | 1、AP、miniAP外网正常 2、DUT依次连接WiFi、HyperWiFi，查看连接状态显示 3、拔掉AP、miniAP外网网线，使得互联网异常，30s后观察双WiFi连接状态显示 4、通过浏览器访问百度、腾讯，30s后观察双WiFi连接状态显示 5、接上AP、miniAP外网网线，使得互联网恢复正常，观察双WiFi连接状态显示，后台logcat ¦ grep -i "networkmonitor" | 2、显示：已连接 3、显示：已连接 4、显示：已连接到设备，但无法提供互联网连接 5、后台查看到下一个检测周期后，连接状态显示为：已连接 | Func_WlanAccess_Network_204_Vali_010 | 手工 | Common
5 |  | 204开关开启，外网正常与异常互切-LAN/WLAN/蜂窝网络连通性验证 | P1 | 无 | 1、各链路外网正常 2、DUT依次接入LAN、WiFi、HyperWiFi、蜂窝，检查网络检测状态 3、断开各链路上级外网， 4、通过浏览器访问百度、腾讯，检查网络检测状态 5、恢复各链路上级外网，查看网络检测状态 | 2、显示：已连接 3、显示：已连接 4、显示：已连接到设备，但无法提供互联网连接 5、后台查看到下一个检测周期后，连接状态显示为：已连接 | Func_WlanAccess_Network_204_Vali_011 | 手工 | Common
5 |  | 204开关开启，外网正常与异常：一条正常、一条不正常 | P3 | 1、测试环境：办公室工位 2、陪测试设备为AP、miniAP | 1、AP、miniAP外网正常 2、DUT依次连接WiFi、HyperWiFi，查看连接状态显示 3、拔掉AP、miniAP外网网线，使得互联网异常，30s后观察双WiFi连接状态显示 4、通过浏览器访问百度、腾讯，30s后观察双WiFi连接状态显示 5、接上AP、miniAP外网网线，使得互联网恢复正常，观察双WiFi连接状态显示，后台logcat ¦ grep -i "networkmonitor" | 2、显示：已连接 3、显示：已连接 4、显示：已连接到设备，但无法提供互联网连接 5、后台查看到下一个检测周期后，连接状态显示为：已连接 | Func_WlanAccess_Network_204_Vali_012 | 手工 | Common
5 |  | 204开关关闭，双WiFi网络连通性验证 | P2 | 1、测试环境：办公室工位 2、陪测试设备为AP、miniAP | 1、AP、miniAP外网正常 2、setting-特色功能，关闭204开关，同步后台logcat ¦ grep -i "networkmonitor" 3、DUT依次连接WiFi、HyperWiFi，观察连接状态显示 | 3.1 后台查看到关键字打印isCaptivePortalDetectionEnabled: false 3.2 后台查看到没有发起DNS解析 3.3 连接状态显示：已连接 | Func_WlanAccess_Network_204_Vali_013 | 手工 | Common
5 |  | 204开关关闭，LAN/WLAN/蜂窝网络连通性验证 | P2 | LAN、WiFi、HyperWiFi蜂窝均可访问外网 | 1、DUT依次接入LAN、WiFi、HyperWiFi、蜂窝，后台logcat ¦ grep -i "networkmonitor"，查看网络检测状态 | 3.1 后台查看到关键字打印isCaptivePortalDetectionEnabled: false 3.2 后台查看到没有发起DNS解析 | Func_WlanAccess_Network_204_Vali_014 | 手工 | Common
4 | 功能容错性
5 |  | sta收到非正常的dns解析ip | P2 | 1、陪测AP、miniAP 2、router具有DNS劫持功能，如腾达路由器 | 1、AP、miniAP外网异常 2、DUT依次连接WiFi、HyperWiFi，后台logcat ¦ grep -i "networkmonitor"，并同步查看连接状态显示 | 2.1、WiFi和HyperWiFi分别发起DNS解析 ：www.qualcomm.cn、connectivitycheck.gstatic.com、connect.rom.miui.com、www.google.com、connectivitycheck.platform.hicloud.com，但是TCP连接失败 2.2、关键字段isCaptivePortal: isSuccessful()=false 2.3、连接状态显示：已连接到设备，但无法提供互联网连接 | Func_WlanAccess_Network_204_Excp_001 | 手工 | Common
5 |  | 单网络断网恢复 | P2 | 1、测试环境：办公室工位 2、陪测试设备为AP、miniAP | 1、sta依次连接portal WiFi（含认证），HyperWiFi 2、portal WiFi认证超时后检查sta双WiFi连接状态 3、重新进行Portal WiFi认证，检查sta双WiFi连接状态 | 1、WiFi和HyperWiFi分别发起检测且通过 2、WiFi显示“登录到网络”，HyperWiFi显示“已连接” 3、双WiFi显示“已连接” | Func_WlanAccess_Network_204_Excp_002 | 手工 | Common
5 |  | LAN<->WLAN网络断网恢复 | P2 | 1、LAN连接router1，WLAN连接Router2&minIAP | 1、dut同时连接lan、wlan且有外网，检查连接状态 2、断开router1外网，检查连接状态 3、恢复router1外网，检查连接状态 4、断开router2外网，检查连接状态 5、恢复router2外网，检查连接状态 | 1、优先连接lan 2、切换到WLAN 3、切回LAN 4、保持LAN连接 5、保持LAN连接 | Func_WlanAccess_Network_204_Excp_003 | 手工 | Common
5 |  | WLAN<->蜂窝网络断网恢复 | P2 | 1、WLAN连接Router2&minIAP | 1、dut同时连接wlan、蜂窝且有外网，检查连接状态 2、断开router2外网，检查连接状态 3、恢复router2外网，检查连接状态 4、断开蜂窝外网（错误的apn），检查连接状态 5、恢复蜂窝外网（正确的apn），检查连接状态 | 1、优先连接WLAN 2、切换到蜂窝 3、切回LWLAN 4、保持WLAN连接 5、保持WLAN连接 | Func_WlanAccess_Network_204_Excp_004 | 手工 | Common
5 |  | 关闭204，连接无外网网络再启用204 | P2 | 1、AP、miniAP无外网 | 1、sta禁用204 2、依次连接WiFi、HyperWiFi，检查连接状态 3、sta启用204 4、观察双WiFi连接状态显示，后台logcat ¦ grep -i "networkmonitor" 5、开关wlan，观察双WiFi连接状态显示，后台logcat ¦ grep -i "networkmonitor" | 2、显示已连接 3、配置成功 4、不立即触发检测 5.1、WiFi和HyperWiFi分别发起DNS解析 ：www.qualcomm.cn、connectivitycheck.gstatic.com、connect.rom.miui.com、www.google.com、connectivitycheck.platform.hicloud.com，但是TCP连接失败 5.2、关键字段isCaptivePortal: isSuccessful()=false 5.3、连接状态显示：已连接到设备，但无法提供互联网连接 | Func_WlanAccess_Network_204_Excp_005 | 手工 | Common
4 | 交互验证
5 |  | portal网络识别 | P2 | 1、AP外网正常 2、sta启用204 | 1、连接到portal网络，检查连接状态，后台logcat ¦ grep -i "networkmonitor" | 1、显示“需要登录”，自动跳转到登录页面，isPortal=true RedirectURL=xxx | Func_WlanAccess_Network_204_Int_001 | 手工 | WiFi
5 |  | 设备休眠 / 锁屏后状态下的 204 检测 | P2 | 1、测试环境：办公室工位 2、陪测试设备为AP、miniAP 3、sta启用204 | 1、AP、miniAP外网正常，sta连接双WiFi 2、sta息屏后拔掉AP、miniAP外网网线，后台logcat ¦ grep -i "networkmonitor"检查是否发起204检测 3、通过浏览器访问百度、腾讯，30s后观察双WiFi连接状态显示 4、后台logcat ¦ grep -i "networkmonitor"检查是否发起204检测 | 2、未发起204检测 4、WiFi和HyperWiFi分别发起204检测 | Func_WlanAccess_Network_204_Int_002 | 手工 | Common
5 |  | 双WiFi接入，主备链路切换后重新检测 | P2 | 1、测试环境：屏蔽箱 2、陪测试设备为AP、miniAP 3、sta启用204 | 1、AP、miniAP外网正常，sta连接双WiFi 2、调节衰减器改变双WiFi连接质量使sta发生主备切换，后台logcat ¦ grep -i "networkmonitor"检查是否发起204检测 | 2、分别立即发起204检测 | Func_WlanAccess_Network_204_Int_003 | 手工 | Common
5 |  | 网络重选后重新检测 | P2 | 1、测试环境：屏蔽箱 2、陪测试设备为AP1、AP2、miniAP1、miniAP2 3、sta启用204 | 1、AP1、AP2外网正常，sta连接AP1，已保存AP2 2、调节衰减器使sta连接从AP1切换到AP2，后台logcat ¦ grep -i "networkmonitor"检查是否发起204检测 3、miniAP1、miniAP2外网正常，sta连接miniAP1，已保存miniAP2 2、调节衰减器使sta连接从miniAP1切换到miniAP2，后台logcat ¦ grep -i "networkmonitor"检查是否发起204检测 | 2、立即发起204检测 4、立即发起204检测 | Func_WlanAccess_Network_204_Int_004 | 手工 | Common
4 | 基础压力
5 |  | 204开关反复开启/关闭测试 | P3 | 1、测试环境：办公室工位 2、陪测试设备为AP、miniAP | 1、反复关闭-开启204开关20次，DUT连接双WiFi，查看后台log打印的关键字 2、取消保存双WiFi 3、反复开启-关闭204开关20次，DUT连接双WiFi，查看后台log打印的关键字 | 1、打印关键字isCaptivePortalDetectionEnabled: true 3、打印关键字isCaptivePortalDetectionEnabled: false | Func_WlanAccess_Network_204_Stb_001 | 手工 | Common
3 | IpReachableMonitor检测
4 | 功能有效性
5 |  | 正常接入，网关可达-IPV4 | P0 | 1、拓扑：Internet--Router（AP）--miniAP 2、Router启用DHCPs | 1、IP设置默认配置（DHCP）连接双WiFi 2、检查无线连接状态 3、查看日志：logcat ¦ grep -iE “IpReachabilityMonitor”检查双WiFi是否分别触发网关可达性检测 | 2、双WiFi连接成功 3、分别触发检测 | Func_WlanAccess_Network_IpReachMon_Vali_001 | 手工 | Common
5 |  | 正常接入，网关可达-IPV6 | P2 | 1、拓扑：Internet--Router（AP）--miniAP 2、Router启用DHCPs | 1、IP设置默认配置（DHCP）连接双WiFi 2、检查无线连接状态 3、查看日志：logcat ¦ grep -iE “IpReachabilityMonitor”检查双WiFi是否分别触发网关可达性检测 | 2、双WiFi连接成功 3、分别触发检测 | Func_WlanAccess_Network_IpReachMon_Vali_002 | 手工 | Common
5 |  | 静态ip可达性检测 | P0 | 1、拓扑：Internet--Router（AP）--miniAP 2、Router&miniAP禁用DHCPs | 1、IP设置-静态IP配置（与Router网关同一网段，且双WiFi IP相同）连接双WiFi 2、检查无线连接状态 3、查看日志：logcat ¦ grep -iE “IpReachabilityMonitor”检查双WiFi是否分别触发网关可达性检测 | 2、双WiFi连接成功 3、分别触发检测 | Func_WlanAccess_Network_IpReachMon_Vali_003 | 手工 | Common
5 |  | 周期性检测验证 | P2 | 1、拓扑：Internet--Router（AP）--miniAP 2、Router&miniAP禁用DHCPs：192.168.0.1/24 | 1、IP设置-静态IP配置双WiFi IP:192.168.2.10，网关：192.168.2.1，掩码：255.255.255.0连接双WiFi 2、检查无线连接状态 3、查看日志：logcat ¦ grep -iE “IpReachabilityMonitor”检查网关可达性检测周期 | 2、无线先连接成功，约7.5s后断开连接 3、每 750ms 发送一次 NS 包，最多发送 10 次。如果在 10 × 750ms = 7.5秒 内都没有收到回应则判定邻居不可达 | Func_WlanAccess_Network_IpReachMon_Vali_004 | 手工 | Common
4 | 功能容错性
5 |  | 连接WLAN，网关不可达 | P2 | 1、拓扑：Internet--Router（AP）--miniAP 2、Router&miniAP禁用DHCPs：192.168.0.1/24 | 1、IP设置-静态IP配置双WiFi IP:192.168.2.10，网关：192.168.2.1，掩码：255.255.255.0连接双WiFi 2、检查无线连接状态 3、查看日志：logcat ¦ grep -iE “IpReachabilityMonitor”检查双WiFi是否分别触发网关可达性检测 | 1、配置成功 2、双WiFi反复断连 3、分别触发检测，且检测失败： 03-02 10:54:05.432 2915 22666 W IpClient.bond0: [IpReachabilityMonitor] WARN ALERT neighbor went from: NeighborEvent{@235098910,RTM_NEWNEIGH,if=27,192.0.0.1,NUD_FAILED,[null]} to: NeighborEvent{@235101212,RTM_NEWNEIGH,if=27,192.0.0.1,NUD_FAILED,[null]} 03-02 10:54:05.433 2915 22666 W IpReachabilityMonitor: FAILURE: LOST_PROVISIONING, NeighborEvent{@235101212,RTM_NEWNEIGH,if=27,192.0.0.1,NUD_FAILED,[null]} | Func_WlanAccess_Network_IpReachMon_Excp_001 | 手工 | Common
5 |  | 网关不可达，再恢复 | P2 | 1、拓扑：Internet--Router（AP）--miniAP 2、Router&miniAP禁用DHCPs：192.168.0.1/24 | 1、IP设置-静态IP配置双WiFi IP:192.168.2.10，网关：192.168.2.1，掩码：255.255.255.0连接双WiFi 2、检查无线连接状态 3、查看日志：logcat ¦ grep -iE “IpReachabilityMonitor”检查双WiFi是否分别触发网关可达性检测 4、Router改配DHCPs：192.168.2.1/24 5、查看日志：logcat ¦ grep -iE “IpReachabilityMonitor”检查双WiFi是否分别触发网关可达性检测 | 1、配置成功 2、双WiFi反复断连 3、分别触发检测，且检测失败 4、配置成功 5、分别发起检测，且检测成功 | Func_WlanAccess_Network_IpReachMon_Excp_002 | 手工 | Common
4 | 交互验证
5 |  | 双WiFi接入独立检测 | P2 | 1、测试环境：办公室工位 2、陪测试设备为AP、miniAP | 1、AP、miniAP网关可达 2、DUT依次连接WiFi、HyperWiFi，后台logcat ¦ grep -i "IpReachabilityMonitor"检查是否发起网关可达性检测 | 2.WiFi和HyperWiFi分别发起网关可达性检测 | Func_WlanAccess_Network_IpReachMon_Int_001 | 手工 | Common
5 |  | 双WiFi不共网关，主网络断开后备链路变主链路重新触发检测 | P2 | 1、测试环境：办公室工位 2、陪测试设备为AP、miniAP 3、AP和miniAP不共网关 | 1、AP、miniAP网关可达 2、DUT依次连接WiFi、HyperWiFi，后台logcat ¦ grep -i "IpReachabilityMonitor"检查是否发起网关可达性检测 3、断开主网络WiFi，检查连接状态 | 2.WiFi和HyperWiFi分别发起网关可达性检测 3、HyperWiFi切换为主网络，重新发起网关可达性检测（主备网络共网关不会重启发起检查检测） | Func_WlanAccess_Network_IpReachMon_Int_002 | 手工 | Common
5 |  | 切换ap连接时重新检测 | P2 | 1、测试环境：屏蔽箱环境 2、陪测试设备为AP1、AP2、miniAP1、miniAP2 | 1、sta连接AP1，已保存AP2 2、调节衰减器使sta连接从AP1切换到AP2，后台logcat ¦ grep -i "IpReachabilityMonitor"检查是否发起网关可达性检测 3、sta连接miniAP1，已保存miniAP2 4、调节衰减器使sta连接从miniAP1切换到miniAP2，后台logcat ¦ grep -i "IpReachabilityMonitor"检查是否发起网关可达性检测 | 2、切换后立即发起网关可达性检测 4、切换后立即发起网关可达性检测 | Func_WlanAccess_Network_IpReachMon_Int_003 | 手工 | Common
5 |  | 漫游后触发检测 | P2 | 1、测试环境：屏蔽箱环境 2、陪测试设备为AP1、AP2、miniAP1、miniAP2 | 1、sta连接AP1，已保存AP2 2、调节衰减器使sta连接从AP1漫游到AP2，后台logcat ¦ grep -i "IpReachabilityMonitor"检查是否发起网关可达性检测 3、sta连接miniAP1，已保存miniAP2 4、调节衰减器使sta连接从miniAP1漫游到miniAP2，后台logcat ¦ grep -i "IpReachabilityMonitor"检查是否发起网关可达性检测 | 2、漫游后，系统会每 750ms 发送一次 NS 包，最多发送 5 次。如果在 5 × 750ms = 3.75秒 内都没有收到回应，就会判定新的网关不可达 4、漫游后，系统会每 750ms 发送一次 NS 包，最多发送 5 次。如果在 5 × 750ms = 3.75秒 内都没有收到回应，就会判定新的网关不可达 | Func_WlanAccess_Network_IpReachMon_Int_004 | 手工 | Common
5 |  | dhcp和静态ip切换后重新检测 | P2 | 1、测试环境：办公室工位 2、陪测试设备为AP、miniAP | 1、AP、miniAP网关可达 2、DUT分别连接WiFi/HyperWiFi，IP设置配置“静态”，后台logcat ¦ grep -i "IpReachabilityMonitor"检查是否发起网关可达性检测 3、DUT分别连接WiFi/HyperWiFi，IP设置配置“DHCP”，后台logcat ¦ grep -i "IpReachabilityMonitor"检查是否发起网关可达性检测 | 2、切换后立即发起网关可达性检测 3、切换后立即发起网关可达性检测 | Func_WlanAccess_Network_IpReachMon_Int_005 | 手工 | Common
2 | 无线重连
3 | 无线重连开关
4 | 功能有效性
5 |  | 开启“自动连接”开关 | P1 | 1、DUT已成功连接AP 2、屏蔽房或干扰少的环境 | 1、在网络详情内，开启“自动连接” 2、WLAN开关-禁用启用，观察无线重连情况 | 1、设置成功 2、无线重连成功 | Func_WlanAccess_Reconnect_Switch_Vali_001 | 手工 | Common
5 |  | 关闭“自动连接”开关 | P1 | 1、DUT已成功连接AP 2、屏蔽房或干扰少的环境 | 1、在网络详情内，关闭“自动连接” 2、WLAN开关-禁用启用，观察无线重连情况 | 1、设置成功 2、无线重连失败 | Func_WlanAccess_Reconnect_Switch_Vali_002 | 手工 | Common
3 | 断连触发机制
4 | 功能有效性
5 |  | Beacon Timeout 断连 | P2 | 1、测试环境：办公室工位 2、陪测试设备为AP、miniAP | 1、sta无线连接成功后下电AP 2、检查好sta连接状态 | 2、连续40 个 Beacon(约4s） 周期自动断开连接，并尝试重连或切换网络 | Func_WlanAccess_Reconnect_Trigger_Vali_001 | 手工 | Common
5 |  | 密码错误 | P2 | 1、AP、miniAP配置wpa3加密 | 1、sta输入错误的密码连接目标AP 2、检查sta连接状态 | 2、连接失败，提示“密码错误”，且不会尝试自动重连 | Func_WlanAccess_Reconnect_Trigger_Vali_002 | 手工 | Common
5 |  | 认证超时 | P2 | / | 实测未能构建实现条件 | / | Func_WlanAccess_Reconnect_Trigger_Vali_003 | 手工 | Common
5 |  | 认证失败 | P2 | / | 如认证超时类 | / | Func_WlanAccess_Reconnect_Trigger_Vali_004 | 手工 | Common
5 |  | 关联失败 | P2 | 1、接入点满载 | 1、sta连接目标AP 2、检查sta连接状态 | 2、反复断开重连 | Func_WlanAccess_Reconnect_Trigger_Vali_005 | 手工 | Common
5 |  | dhcp失败 | P2 | 1、AP、miniAP关闭DHCP服务器 | 1、sta连接目标AP 2、检查sta连接状态 | 2、断开连接，显示“获取ip失败” （正在连接...反复重连） | Func_WlanAccess_Reconnect_Trigger_Vali_006 | 手工 | Common
5 |  | 网关不可达主动断连 | P2 | 1、AP、miniAP配置防ping或sta配置与AP、miniAP不同网段 | 1、sta连接目标AP 2、检查sta连接状态 | 2、反复断开重连 | Func_WlanAccess_Reconnect_Trigger_Vali_007 | 手工 | Common
4 | 交互性
5 |  | 不自动重连黑名单内ap | P2 | 1、测试环境：办公室工位 2、AC+AP拓扑，关闭陪测AP、miniAP的dhcp服务器 | 1、sta连接陪测AP，观察连接状态 2、sta禁用启用wlan开关，观察重连情况 | 1、连接失败，提示ip获取失败 2、不自动重连 | Func_WlanAccess_Reconnect_Trigger_Int_001 | 手工 | Common
5 |  | 自动重连无外网ap | P2 | 1、陪测AP、miniAP无外网 | 1、sta连接陪测AP，观察连接状态 2、sta禁用启用wlan开关，观察重连情况 | 1、连接成功，提示“已连接，但无法提供互联网” 2、自动重连成功，提示“已连接，但无法提供互联网” | Func_WlanAccess_Reconnect_Trigger_Int_002 | 手工 | Common
5 |  | 连续 7 次失败（认证、关联、dhcp）触发 Watchdog | P2 | 1、陪测AP、miniAP关闭DHCPs | 1、sta连接陪测AP，观察连接状态 2、等待连续失败次数达到阈值（7次）后检查无线状态 3、启用陪测AP DHCPs，检查连接状态 | 1、连接失败 2、自动关闭在打开WLAN开关，尝试重连 3、自动重连成功 | Func_WlanAccess_Reconnect_Trigger_Int_003 | 手工 | Common
3 | 回连阈值
4 | 功能有效性
5 |  | 2.4G回连阈值（-86dbm） | P2 | 1、屏蔽环境 2、设备亮屏，WiFi断开连接 | 1、屏蔽箱调节可调衰减器，使得DUT断开连接rssi -103 2、屏蔽箱调节可调衰减器，使得DUT的rssi 为-87 3、屏蔽箱调节可调衰减器，使得DUT的rssi 为-75 | 1、DUT断开连接 2、DUT不会回连 3、DUT回连成功 | Func_WlanAccess_Reconnect_RSSI_Vali_001 | 手工 | WiFi
5 |  | 5G回连阈值（-83dBm） | P2 | 1、屏蔽环境 2、设备亮屏，WiFi断开连接 | 1、屏蔽箱调节可调衰减器，使得DUT断开连接rssi -103 2、屏蔽箱调节可调衰减器，使得DUT的rssi 为-84 3、屏蔽箱调节可调衰减器，使得DUT的rssi 为-83 | 1、DUT断开连接 2、DUT不会回连 3、DUT回连成功 | Func_WlanAccess_Reconnect_RSSI_Vali_002 | 手工 | WiFi
5 |  | HyperWiFi回连阈值（-93dBm） | P2 | 1、屏蔽环境 2、设备亮屏，HyperWIFI断开连接 | 1、屏蔽箱调节可调衰减器，使得DUT断开连接rssi -103 2、屏蔽箱调节可调衰减器，使得DUT的rssi 为-94 3、屏蔽箱调节可调衰减器，使得DUT的rssi 为-93 | 1、DUT断开连接 2、DUT不会回连 3、DUT回连成功 | Func_WlanAccess_Reconnect_RSSI_Vali_003 | 手工 | HyperWiFi
3 | 网络侧状态改变
4 | 功能有效性
5 |  | AP系统重启 | P1 | 1. 搭建网络拓扑：AC--AP--STA； 2. AP已运行DHCP服务器，IP pool：192.168.1/10~20； 3. STA已经连接AP； | 1. AP下电再上电； 2. 观察STA连接状态，记录AP第一个Beacon到Association帧的时间差； 3. 重复步骤1-3 10次； | 2. 自动重连成功，耗时<10s，STA IP :192.168.1.1x | Func_WlanAccess_Reconnect_ApChange_Vali_001 | 手工 | Common
5 |  | AP修改DHCP服务器配置 | P2 | 1. 搭建网络拓扑：AC--AP--STA； 2. AP已运行DHCP服务器，IP pool：192.168.1/10~20； | 1. STA连接AP 2. AP DHCP服务器网关地址从192.168.1.1改配192.168.2.1 3. 观察STA连接状态和耗时 4. 重复步骤1-3 3次 | 1. 连接成功，STA IP ：192.168.1.1x 3. 自动重连成功，耗时<10s，STA IP :192.168.1.1x | Func_WlanAccess_Reconnect_ApChange_Vali_002 | 手工 | Common
5 |  | AP修改无线SSID | P2 | 1. 搭建网络拓扑：AC--AP--STA； 2. AP已运行DHCP服务器，IP pool：192.168.1/10~20； | 1. AP配置SSID1，密码1，STA连接AP，检查STA连通性； 2. AP改配SSID2，密码2，STA连接AP，检查STA连通性； 4. AP改配回SSID1、密码1，观察STA连接状态和耗时； 5. 重复步骤1-3 3次； | 2. 连接成功，STA IP ：192.168.1.1x 3. 连接成功，STA IP ：192.168.1.1x 4. 自动重连成功，耗时<10s，STA IP :192.168.1.1x | Func_WlanAccess_Reconnect_ApChange_Vali_003 | 手工 | Common
5 |  | AP修改无线密码 | P2 | 1. 搭建网络拓扑：AC--AP--STA； 2. AP已运行DHCP服务器，IP pool：192.168.1/10~20； | 1. AP配置SSID，密码1，STA连接AP，检查STA连通性； 2. AP保持SSID不变，改配密码2，观察STA连接状态和耗时； 4. AP保持SSID不变、改配回密码1，观察STA连接状态和耗时； 5. 重复步骤1-3 3次； | 2. 连接成功，STA IP ：192.168.1.1x 3. 自动重连失败，报密码错误 4. 自动重连成功，耗时<10s，STA IP :192.168.1.1x | Func_WlanAccess_Reconnect_ApChange_Vali_004 | 手工 | Common
5 |  | AP修改加密方式-WPA/WPA2/WPA3 | P2 | 1. 搭建网络拓扑：AC--AP--STA； 2. AP已运行DHCP服务器，IP pool：192.168.1/10~20； | 1. AP配置加密方式WPA2，密码24681357； 2. STA连接AP，检查STA连通性； 3. AP修改加密方式为WPA2->WPA2/WPA3，观察STA连接状态和耗时； 4. AP修改加密方式为WPA2->WPA3，观察STA连接状态和耗时； 5. 重复步骤1-3 3次； | 1. 连接成功，STA IP ：192.168.1.1x 3. 自动重连成功，STA IP ：192.168.1.1x； 4. 自动重连成功，STA IP ：192.168.1.1x | Func_WlanAccess_Reconnect_ApChange_Vali_005 | 手工 | WiFi
5 |  | AP修改加密方式-open和加密互切 | P2 | 1. 搭建网络拓扑：AC--AP--STA； 2. AP已运行DHCP服务器，IP pool：192.168.1/10~20； | 1. AP WIFI默认配置； 2. STA连接AP，检查STA连通性； 3. AP修改加密方式为Open，观察STA连接状态和耗时； 4. AP修改加密方式为WPA/WPA2，观察STA连接状态和耗时； 5. 重复步骤1-3 3次； | 1. 连接成功，STA IP ：192.168.1.1x 3. 自动重连失败； 4. 自动重连成功，耗时<10s，STA IP :192.168.1.1x | Func_WlanAccess_Reconnect_ApChange_Vali_006 | 手工 | Common
5 |  | AP修改无线频宽/信道 | P2 | 1. 搭建网络拓扑：AC--AP--STA； 2. AP已运行DHCP服务器，IP pool：192.168.1/10~20； | 1. AP WIFI默认配置； 2. STA连接AP，检查STA连通性； 3. AP修改固定频宽和信道，观察STA接状态和耗时； 4. 重复步骤1-3 3次； | 1. 连接成功，STA IP ：192.168.1.1x 3. 自动重连成功，耗时<10s，STA IP :192.168.1.1x | Func_WlanAccess_Reconnect_ApChange_Vali_007 | 手工 | Common
5 |  | AP修改无线模式 | P2 | 1. 搭建网络拓扑：AC--AP--STA； 2. AP已运行DHCP服务器，IP pool：192.168.1/10~20； | 1. AP 2.4GWIFI配置工作模式为b/g/n； 2. STA连接AP，检查STA连通性； 3. AP 2.4GWIFI配置工作模式为b/g，观察STA连接状态和耗时； 4. 重复步骤1-3 3次； | 1. 连接成功，STA IP ：192.168.1.1x 3. 自动重连成功，耗时<10s，STA IP :192.168.1.1x | Func_WlanAccess_Reconnect_ApChange_Vali_008 | 手工 | WiFi
5 |  | STA亮灭屏wifi重连 | P2 | 1. 搭建网络拓扑：AP--STA； 2. AP已运行DHCP服务器，IP pool：192.168.1/10~20； | 1. STA连接AP后保持亮屏，AP下电再上电，记录AP第一个Beacon到 assoc resp帧的时间差； 2. STA连接AP后灭屏再亮屏，AP下电再上电，记录AP第一个Beacon到 assoc resp帧的时间差； 3. 重复步骤1-3 10次，记录数据； | 1. 自动重连成功，耗时<10s，STA IP :192.168.1.1x 2. 自动重连成功，耗时<10s，STA IP :192.168.1.1x | Func_WlanAccess_Reconnect_ApChange_Vali_009 | 手工 | Common
4 | 功能容错性
5 |  | DHCP失败恢复 | P2 | 无 | 1、陪测AP、miniAP关闭DHCPs 2、sta连接陪测AP，观察连接状态 3、陪测AP启用DHCPs，检查连接状态 | 2、连接失败 3、连接成功 | Func_WlanAccess_Reconnect_ApChange_Excp_001 | 手工 | Common
5 |  | 认证失败恢复 | P2 | 无 | 1、陪测AP、miniAP关闭认证服务器 2、sta连接陪测AP，观察连接状态 3、启用认证服务器，检查连接状态 | 2、连接失败 3、连接成功 | Func_WlanAccess_Reconnect_ApChange_Excp_002 | 手工 | Common
5 |  | AP修改加密方式-WPA2和WPA3互切（含pmf配置） | P2 | 1. 搭建网络拓扑：AC--AP--STA； 2. AP已运行DHCP服务器，IP pool：192.168.1/10~20； | 1、陪测AP配置WPA2加密，强制启用PMF 2、sta连接陪测AP，检查连接状态 3、陪测AP改配WPA3加密，强制启用PMF 4、检查连接状态 | 2、连接成功 4、自动重连成功 | Func_WlanAccess_Reconnect_ApChange_Excp_003 | 手工 | WiFi
5 |  | AP修改加密方式-WPA2和WPA2/WPA3互切（含pmf配置） | P2 | 1. 搭建网络拓扑：AC--AP--STA； 2. AP已运行DHCP服务器，IP pool：192.168.1/10~20； | 1、陪测AP配置WPA2加密，强制启用PMF 2、sta连接陪测AP，检查连接状态 3、陪测AP改配WPA2/WPA3加密，强制启用PMF 4、检查连接状态 | 2、连接成功 4、自动重连成功 | Func_WlanAccess_Reconnect_ApChange_Excp_004 | 手工 | WiFi
3 | 多网络环境重连
4 | 功能有效性
5 |  | 2.4G/5G双频（非漫游） | P2 | 1、AP配置双频合一 | 1、sta输入正确的密码连接目标AP | 1、连接成功，频段可为2.4G/5G | Func_WlanAccess_Reconnect_MultiAp_Vali_001 | 手工 | WiFi
5 |  | 不同ap相同ssid自动连接 | P2 | 1. AP1和AP2配置相同ssid、密码，不同信道频宽 | 1、ap1上电 2、sta输入正确的密码连接ap1 3、ap1下电，ap2上电 4、检查sta wifi连接状态 | 2、连接成功 4、自动连接成功 | Func_WlanAccess_Reconnect_MultiAp_Vali_002 | 手工 | Common
3 | STA发生状态改变
4 | 功能有效性
5 |  | STA软重启自动重连 | P1 | 1. 搭建网络拓扑：AP--STA； 2. AP已运行DHCP服务器，IP pool：192.168.1/10~20； 3. STA已经连接AP； | 1. STA重启系统； 2. 观察STA连接状态和耗时； | 2. 自动重连成功，STA IP :192.168.1.1x | Func_WlanAccess_Reconnect_StaChange_Vali_001 | 手工 | Common
5 |  | STA开关机自动重连 | P1 | 1. 搭建网络拓扑：AP--STA； 2. AP已运行DHCP服务器，IP pool：192.168.1/10~20； 3. STA已经连接AP； | 1. STA关机再开机； 2. 观察STA连接状态和耗时； | 2. 自动重连成功，STA IP :192.168.1.1x | Func_WlanAccess_Reconnect_StaChange_Vali_002 | 手工 | Common
5 |  | setting页面-wlan开关“禁用启用”自动重连 | P1 | 1、测试环境：办公室 2、拓扑：miniAP有线连接上级路由器 3、miniAP加密方式为WPA3 | 1、setting-互联网-wlan，DUT连上HyperWiFi网络 2、禁用启用“wlan”开关，查看HyperWiFi重连情况与耗时，并使用wifi魔盒ping网关，后台 logcat ¦ grep -iE "setwifi¦on real¦connection to" | 2.1、HyperWiFi网络重连成功，耗时 ≤ 8s，ping通网关 2.2、后台打印开启wlan后，发起扫描startSingleScan on real: wlan1，然后约8s左右connection to HyperWiFi网络 | Func_WlanAccess_Reconnect_StaChange_Vali_003 | 手工 | Common
5 |  | systemUI组件-wlan开关“禁用启用”自动重连 | P2 | 1、测试环境：办公室 2、拓扑：miniAP有线连接上级路由器 3、miniAP加密方式为WPA3 | 1、SystemUI-wlan，DUT连上HyperWiFi网络 2、禁用启用“wlan”开关，查看HyperWiFi重连情况与耗时，并使用wifi魔盒ping网关，后台 logcat ¦ grep -iE "setwifi¦on real¦connection to" | 2.1、HyperWiFi网络重连成功，耗时 ≤ 8s，ping通网关 2.2、后台打印开启wlan后，发起扫描startSingleScan on real: wlan1，然后约8s左右connection to HyperWiFi网络 | Func_WlanAccess_Reconnect_StaChange_Vali_004 | 手工 | Common
5 |  | systemUI组件-飞行模式“禁用启用”自动重连 | P2 | 1、测试环境：办公室 2、拓扑：miniAP有线连接上级路由器 3、miniAP加密方式为WPA3 | 1、systemUI-wlan，DUT连上HyperWiFi网络 2、点亮点灭“飞机”图标，查看HyperWiFi重连情况，使用wifi魔盒ping网关，后台 logcat ¦ grep -iE "airplane¦on real¦connection to" | 2.1、HyperWiFi网络重连成功，耗时 ≤ 8s，ping通网关 2.2、后台打印开启wlan后，发起扫描startSingleScan on real: wlan1，然后约8s左右connection to HyperWiFi网络 | Func_WlanAccess_Reconnect_StaChange_Vali_005 | 手工 | Common
5 |  | 网络详情切换隐私选项 | P2 | 1. 搭建网络拓扑：AP--STA； 2. AP已运行DHCP服务器，IP pool：192.168.1/10~20； 3. STA已经连接AP； | 1. 网络详情，隐私切换“随机MAC”； 2. 观察STA连接状态和耗时； | 2. 1、弹窗提示“无线网络断开，正重新连接，请稍等xx秒” 2.2、自动重连成功，耗时<10s，STA IP :192.168.1.1x | Func_WlanAccess_Reconnect_StaChange_Vali_006 | 手工 | WiFi
5 |  | 网络详情切换IP设置选项 | P2 | 1. 搭建网络拓扑：AP--STA； 2. AP已运行DHCP服务器，IP pool：192.168.1/10~20； 3. STA已经连接AP； | 1. 网络详情，IP设置切换静态IP； 2. 观察STA连接状态和耗时； | 2. 1、弹窗提示“无线网络断开，正重新连接，请稍等xx秒” 2.2、自动重连成功，耗时<10s，STA IP 与步骤1配置的静态IP保持一致 | Func_WlanAccess_Reconnect_StaChange_Vali_007 | 手工 | Common
5 |  | 改配WLAN高级设置选项 | P2 | 1. 搭建网络拓扑：AP--STA； 2. AP已运行DHCP服务器，IP pool：192.168.1/10~20； 3. STA已经连接AP； | 1. 进入Settings-网络和互联网-WLAN高级设置，修改WLAN频段/模式/漫游参数/模式/超时断连/优先级等参数 2. 观察STA连接状态和耗时； | 2. 1、弹窗提示“无线网络断开，正重新连接，请稍等xx秒” 2.2、自动重连成功，耗时<10s，STA IP :192.168.1.1x | Func_WlanAccess_Reconnect_StaChange_Vali_008 | 手工 | WiFi
4 | 功能容错性
5 |  | STA开关机自动重连-超长GBK编码 | P3 | 1. 陪测试设备为锐捷AP720-A 2. AP配置16位GBK编码SSBD 3. STA已经连接AP； | 1. STA关机再开机； 2. 观察STA连接状态和耗时； | 2. 自动重连成功，STA IP :192.168.1.1x | Func_WlanAccess_Reconnect_StaChange_Excp_001 | 手工 | WiFi
5 |  | STA开关机自动重连-已保存多个GBK编码网络且共网关 | P3 | 1. 搭建网络拓扑：AC+AP--STA； 2. AC已运行DHCP服务器，IP pool：192.168.1/10~20； 3. 创建n≥2个GBK编码 SSID | 1. STA已保存n≥2个GBK编码 SSID； 2. 重启STA 3、观察STA连接状态和耗时； | 3. 根据网络选择逻辑选择任一网络自动重连成功，STA IP :192.168.1.1x | Func_WlanAccess_Reconnect_StaChange_Excp_002 | 手工 | WiFi
4 | 用户场景
5 |  | STA远近移动拉断回连 | P1 | 1. 搭建网络拓扑：AP--STA； 2. AP已运行DHCP服务器，IP pool：192.168.1/10~20； | 1. 近距离STA连接AP； 2. 将STA移出AP覆盖范围； 3. STA返回AP覆盖范围，观察STA连接状态和耗时； 4. 重复步骤1-3 10次； | 2. 无线断开 3. 自动重连成功，耗时<10s，STA IP :192.168.1.1x | Func_WlanAccess_Reconnect_StaChange_User_001 | 手工 | Common
5 |  | 断开当前网络，自动重连另一个已保存的网络 | P1 | 1. 搭建网络拓扑：AP1/AP2--STA； 2. AP已运行DHCP服务器，IP pool：192.168.1/10~20，AP开启WiFi； 3. AP和STA放置于强干扰环境，如办公室 4. STA已安装wifi魔盒 | 1、DUT无线连接AP1 2、DUT无线连接AP2 3、手动断开AP2的连接，观察DUT无线连接情况 4、重复步骤1/2，手动取消AP2的保存，观察DUT无线连接情况 | 3、AP2断开，DUT自动连接到AP1 4、AP2断开，DUT自动连接到AP1 | Func_WlanAccess_Reconnect_StaChange_User_002 | 手工 | Common
5 |  | 取消保存当前网络，自动重连另一个已保存的网络 | P1 | 1. 搭建网络拓扑：AP1/AP2--STA； 2. AP已运行DHCP服务器，IP pool：192.168.1/10~20，AP开启WiFi； 3. AP和STA放置于强干扰环境，如办公室 4. STA已安装wifi魔盒 | 1、DUT无线连接AP1 2、DUT无线连接AP2 3、手动断开AP2的连接，观察DUT无线连接情况 4、重复步骤1/2，手动取消AP2的保存，观察DUT无线连接情况 | 3、AP2断开，DUT自动连接到AP1 4、AP2断开，DUT自动连接到AP1 | Func_WlanAccess_Reconnect_StaChange_User_003 | 手工 | Common
2 | 双WiFi接入（不涉及切换）
3 | 接口检查
4 | 功能有效性
5 |  | wlan0/wlan1接口与bond0接口mac一致 | P1 | 1、测试环境：办公室 2、拓扑：陪测路由和miniAP分别有线连接上级路由器 3、miniAP加密方式为WPA3 | 1、adb shell后台ifconfig查看接口mac情况 | 1、wlan0/wlan1接口与bond0接口mac一致 | Func_WlanAccess_PriBakLink_Interface_Vali_001 | 手工 | Common
5 |  | wlan0/wlan1接口与bond0接口共用ip | P1 | 1、测试环境：办公室 2、拓扑：陪测路由和miniAP分别有线连接上级路由器 3、miniAP加密方式为WPA3 | 1、wifi和HyperWiFi网络连接成功后，后台ifconfig查看接口ip情况 | 1、wlan0/wlan1接口与bond0接口共用一个ip | Func_WlanAccess_PriBakLink_Interface_Vali_002 | 手工 | Common
3 | 基础接入
4 | 功能有效性
5 |  | 接入共网关下WiFi网络/HyperWiFi网络 | P0 | 1、测试环境：办公室 2、拓扑：陪测路由和miniAP分别有线连接同一上级路由器 3、miniAP加密方式为WPA3 | 1、手动连接WIFI网络和HyperWiFi网络 2、查看无线列表显示连接情况 | 2、列表显示WIFI网络和HyperWiFi网络为“已连接” | Func_WlanAccess_PriBakLink_Connect_Vali_001 | 手工 | Common
5 |  | 接入不共网关下WiFi网络/HyperWiFi网络 | P2 | 1、测试环境：办公室 2、拓扑：陪测路由和miniAP分别有线连接不同上级路由器 3、miniAP加密方式为WPA3 | 1、手动连接WIFI网络和HyperWiFi网络 2、查看无线列表显示连接情况 | 2、列表显示WIFI网络和HyperWiFi网络为“已连接” | Func_WlanAccess_PriBakLink_Connect_Vali_002 | 手工 | Common
5 |  | 依次连接WiFi、HyperWiFi网络 | P1 | 1、测试环境：办公室 2、拓扑：陪测路由和miniAP分别有线连接上级路由器 3、miniAP加密方式为WPA3 | 1、AP、miniAP的加密方式分别设置为wpa2/wpa3混合、wpa3 2、先连接WiFi，观察连接情况 3、连接HyperWiFi，观察连接情况 | 2、WiFi连接成功 3、HyperWiFi连接成功 | Func_WlanAccess_PriBakLink_Connect_Vali_003 | 手工 | Common
5 |  | 依次连接HyperWiFi、WiFi网络 | P1 | 1、测试环境：办公室 2、拓扑：陪测路由和miniAP分别有线连接上级路由器 3、miniAP加密方式为WPA3 | 1、AP、miniAP的加密方式分别设置为wpa2/wpa3混合、wpa3 2、先连接HyperWiFi，观察连接情况 3、连接WiFi，观察连接情况 | 2、HyperWiFi连接成功 3、WiFi连接成功 | Func_WlanAccess_PriBakLink_Connect_Vali_004 | 手工 | Common
5 |  | wpa/wpa2 WiFi+HyperWiFi网络 | P1 | 1、测试环境：办公室 2、拓扑：陪测路由和miniAP分别有线连接上级路由器 3、miniAP加密方式为WPA3 | 1、AP、miniAP的加密方式分别设置为wpa/wpa2混合、wpa3 2、先连接WiFi，观察连接情况 3、连接HyperWiFi，观察连接情况 | 2、WiFi连接成功 3、HyperWiFi连接成功 | Func_WlanAccess_PriBakLink_Connect_Vali_005 | 手工 | Common
5 |  | wpa2/wpa3 WiFi+HyperWiFi网络 | P1 | 1、测试环境：办公室 2、拓扑：陪测路由和miniAP分别有线连接上级路由器 3、miniAP加密方式为WPA3 | 1、AP、miniAP的加密方式分别设置为wpa2/wpa3混合、wpa3 2、先连接WiFi，观察连接情况 3、连接HyperWiFi，观察连接情况 | 2、WiFi连接成功 3、HyperWiFi连接成功 | Func_WlanAccess_PriBakLink_Connect_Vali_006 | 手工 | Common
5 |  | wpa3 WiFi+HyperWiFi网络 | P1 | 1、测试环境：办公室 2、拓扑：陪测路由和miniAP分别有线连接上级路由器 3、miniAP加密方式为WPA3 | 1、AP、miniAP的加密方式分别设置为wpa3、wpa3 2、先连接WiFi，观察连接情况 3、连接HyperWiFi，观察连接情况 | 2、WiFi连接成功 3、HyperWiFi连接成功 | Func_WlanAccess_PriBakLink_Connect_Vali_007 | 手工 | Common
5 |  | portal认证网络+HyperWiFi网络 | P3 | 1、测试环境：办公室 2、拓扑：陪测路由和miniAP分别有线连接上级路由器 3、miniAP加密方式为WPA3 | 1、AC配置WiFi为Portal认证接入，miniAP加密为wpa3 2、先连接WiFi，观察连接情况 3、连接HyperWiFi，观察连接情况 | 2、WiFi连接成功 3、HyperWiFi连接成功 | Func_WlanAccess_PriBakLink_Connect_Vali_008 | 手工 | Common
5 |  | wpa2+802.1x网络+HyperWiFi网络 | P1 | 1、测试环境：办公室 2、拓扑：陪测路由和miniAP分别有线连接上级路由器 3、miniAP加密方式为WPA3 | 1、AC配置WiFi为wpa2+802.1x接入，miniAP加密为wpa3 2、先连接WiFi，观察连接情况 3、连接HyperWiFi，观察连接情况 | 2、WiFi连接成功 3、HyperWiFi连接成功 | Func_WlanAccess_PriBakLink_Connect_Vali_009 | 手工 | Common
5 |  | wpa2+802.1x+证书网络+HyperWiFi网络 | P1 | 1、测试环境：办公室 2、拓扑：陪测路由和miniAP分别有线连接上级路由器 3、miniAP加密方式为WPA3 | 1、AC配置WiFi为wpa2+802.1x+证书接入，miniAP加密为wpa3 2、先连接WiFi，观察连接情况 3、连接HyperWiFi，观察连接情况 | 2、WiFi连接成功 3、HyperWiFi连接成功 | Func_WlanAccess_PriBakLink_Connect_Vali_010 | 手工 | Common
5 |  | wpa3+802.1x网络+HyperWiFi网络 | P1 | 1、测试环境：办公室 2、拓扑：陪测路由和miniAP分别有线连接上级路由器 3、miniAP加密方式为WPA3 | 1、AC配置WiFi为wpa3+802.1x接入，miniAP加密为wpa3 2、先连接WiFi，观察连接情况 3、连接HyperWiFi，观察连接情况 | 2、WiFi连接成功 3、HyperWiFi连接成功 | Func_WlanAccess_PriBakLink_Connect_Vali_011 | 手工 | Common
5 |  | wpa3+802.1x+证书网络+HyperWiFi网络 | P1 | 1、测试环境：办公室 2、拓扑：陪测路由和miniAP分别有线连接上级路由器 3、miniAP加密方式为WPA3 | 1、AC配置WiFi为wpa3+802.1x+证书接入，miniAP加密为wpa3 2、先连接WiFi，观察连接情况 3、连接HyperWiFi，观察连接情况 | 2、WiFi连接成功 3、HyperWiFi连接成功 | Func_WlanAccess_PriBakLink_Connect_Vali_012 | 手工 | Common
5 |  | 双WiFi接入后，手动切换新的WIFI网络 | P1 | 1、测试环境：办公室 2、拓扑：陪测路由和miniAP分别有线连接上级路由器 3、miniAP加密方式为WPA3 | 1、手动连接WIFI网络和HyperWiFi网络 2、手动切换连接到新的WIFI网络，观察双WiFi状态 | 2、列表显示WIFI网络和HyperWiFi网络为“已连接” | Func_WlanAccess_PriBakLink_Connect_Vali_013 | 手工 | Common
5 |  | 双WiFi接入后，手动切换新的HyperWiFi网络 | P1 | 1、测试环境：办公室 2、拓扑：陪测路由和miniAP分别有线连接上级路由器 3、miniAP加密方式为WPA3 | 1、手动连接WIFI网络和HyperWiFi网络 2、手动切换连接到新的HyperWiFi网络，观察双WiFi状态 | 2、列表显示WIFI网络和HyperWiFi网络为“已连接” | Func_WlanAccess_PriBakLink_Connect_Vali_014 | 手工 | Common
4 | 交互性
5 |  | 连接双WiFi后启用热点 | P1 | 1、测试环境：办公室 2、拓扑：陪测路由和miniAP分别有线连接上级路由器 3、miniAP加密方式为WPA3 | 1.dut1依次连接WiFi、HyperWiFi后启用热点 2.使用dut2连接dut1热点，并访问外网 3. dut1依次连接HyperWiFi、WiFi后启用热点， 3. dut2连接dut1热点，并访问外网 | 1、双WiFi连接成功，热点启用成功 2. 连接成功，外网正常 3. 双WiFi连接成功，热点启用成功 4. 连接成功，外网正常 | Func_WlanAccess_PriBakLink_Connect_Int_001 | 手工 | Common
5 |  | 启用热点后连接双WiFi | P1 | 1、测试环境：办公室 2、拓扑：陪测路由和miniAP分别有线连接上级路由器 3、miniAP加密方式为WPA3 | 1. dut1启用热点 2. dut1l启用WLAN，连接双WiFi 3. dut2连接dut1热点 | 1. 启用成功 2. 双WiFi连接成功 3. 连接成功，外网正常 | Func_WlanAccess_PriBakLink_Connect_Int_002 | 手工 | Common
5 |  | 连接usb外设后启用WiFi并连接 | P2 | 1、dut禁用WLAN | 1. dut接入usb 外设（扫码头） 2. 启用WLAN开关，连接双WiFi | 2. 连接成功 | Func_WlanAccess_PriBakLink_Connect_Int_003 | 手工 | Common
5 |  | 已连接WiFi，插拔usb外设 | P2 | 无 | 1. dut已连接双WiFi后接入usb外设（扫码头） 2. 检查双WiFi连接状态 | 2. 保持连接，无断开重连等现象 | Func_WlanAccess_PriBakLink_Connect_Int_004 | 手工 | Common
3 | 网络配置独立性
4 | 功能有效性
5 |  | 新接入HyperWiFi网络，不影响已连的WiFi网络 | P2 | 1、测试环境：办公室 2、拓扑：陪测路由和miniAP分别有线连接上级路由器 3、miniAP加密方式为WPA3 | 1、先手动连接WIFI网络 2、新连接HyperWiFi网络，观察WIFI网络连接情况 | 2、WIFI正常连接，无异常 | Func_WlanAccess_PriBakLink_CfgIndep_Vali_001 | 手工 | Common
5 |  | 断开HyperWiFi网络，不影响已连的WiFi网络 | P2 | 1、测试环境：办公室 2、拓扑：陪测路由和miniAP分别有线连接上级路由器 3、miniAP加密方式为WPA3 | 1、手动连接WIFI网络和HyperWiFi网络 2、断开HyperWiFi网络，观察WIFI网络连接情况 | 2、WIFI正常连接，无异常 | Func_WlanAccess_PriBakLink_CfgIndep_Vali_002 | 手工 | Common
5 |  | 删除HyperWiFi网络，不影响已连的WiFi网络 | P2 | 1、测试环境：办公室 2、拓扑：陪测路由和miniAP分别有线连接上级路由器 3、miniAP加密方式为WPA3 | 1、手动连接WIFI网络和HyperWiFi网络 2、删除HyperWiFi网络，观察WIFI网络连接情况 | 2、WIFI正常连接，无异常 | Func_WlanAccess_PriBakLink_CfgIndep_Vali_003 | 手工 | Common
5 |  | 切换HyperWiFi网络，不影响已连的WiFi网络 | P2 | 1、测试环境：办公室 2、拓扑：陪测路由和miniAP1、miniAP2分别有线连接上级路由器 3、miniAP加密方式为WPA3 | 1、手动连接WIFI网络和HyperWiFi1网络 2、切换连接到HyperWiFi2网络，观察WIFI网络连接情况 | 2、WIFI正常连接，无异常 | Func_WlanAccess_PriBakLink_CfgIndep_Vali_004 | 手工 | Common
5 |  | 修改HyperWiFi配置（ip设置、隐私），不影响已连的WiFi网络 | P3 | 1、测试环境：办公室 2、拓扑：陪测路由和miniAP分别有线连接上级路由器 3、miniAP加密方式为WPA3 | 1、手动连接WIFI网络和HyperWiFi网络 2、修改HyperWiFi IP设置选项，观察WiFi网络连接情况 | 2、WiFi正常连接，无异常 | Func_WlanAccess_PriBakLink_CfgIndep_Vali_005 | 手工 | Common
5 |  | 新接入WiFi网络，不影响已连的HyperWiFi网络 | P2 | 1、测试环境：办公室 2、拓扑：陪测路由和miniAP分别有线连接上级路由器 3、miniAP加密方式为WPA3 | 1、先手动连接HyperWiFi网络 2、新连接WIFI网络，观察HyperWiFi网络连接情况 | 2、HyperWiFi正常连接，无异常 | Func_WlanAccess_PriBakLink_CfgIndep_Vali_006 | 手工 | Common
5 |  | 断开WiFi网络，不影响已连的HyperWiFi网络 | P2 | 1、测试环境：办公室 2、拓扑：陪测路由和miniAP分别有线连接上级路由器 3、miniAP加密方式为WPA3 | 1、手动连接WIFI网络和HyperWiFi网络 2、断开WIFI网络，观察HyperWiFi网络连接情况 | 2、HyperWiFi正常连接，无异常 | Func_WlanAccess_PriBakLink_CfgIndep_Vali_007 | 手工 | Common
5 |  | 删除WiFi网络，不影响已连的HyperWiFi网络 | P2 | 1、测试环境：办公室 2、拓扑：陪测路由和miniAP分别有线连接上级路由器 3、miniAP加密方式为WPA3 | 1、手动连接WIFI网络和HyperWiFi网络 2、删除WIFI网络，观察HyperWiFi网络连接情况 | 2、HyperWiFi正常连接，无异常 | Func_WlanAccess_PriBakLink_CfgIndep_Vali_008 | 手工 | Common
5 |  | 切换WiFi网络，不影响已连的HyperWiFi网络 | P2 | 1、测试环境：办公室 2、拓扑：陪测路由1和路由器2、miniAP分别有线连接上级路由器 3、miniAP加密方式为WPA3 | 1、手动连接HyperWiFi网络和WIFI1网络 2、切换连接到WIFI2网络，观察HyperWiFi网络连接情况 | 2、HyperWiFi正常连接，无异常 | Func_WlanAccess_PriBakLink_CfgIndep_Vali_009 | 手工 | Common
5 |  | 连接新HyperWiFi（密码错误）失败，不影响已连接的双WiFi | P2 | 1、测试环境：办公室 2、拓扑：陪测路由和miniAP1、miniAP2分别有线连接上级路由器 3、miniAP加密方式为WPA3 | 1、手动连接WIFI网络和HyperWiFi1网络 2、切换连接到HyperWiFi2网络，输入错误密码连接失败，观察双WIFI网络连接情况 | 2、双WiFi正常连接 | Func_WlanAccess_PriBakLink_CfgIndep_Vali_010 | 手工 | Common
5 |  | 连接新WiFi（密码错误）失败，不影响已连接的双WiFi | P2 | 1、测试环境：办公室 2、拓扑：陪测路由1和路由器2、miniAP分别有线连接上级路由器 3、miniAP加密方式为WPA3 | 1、手动连接HyperWiFi网络和WIFI1网络 2、切换连接到WIFI2网络，输入错误密码连接失败，观察双WiFi网络连接情况 | 2、双WiFi正常连接 | Func_WlanAccess_PriBakLink_CfgIndep_Vali_011 | 手工 | Common
5 |  | 修改WiFi配置（高级设置项），不影响已连的HyperWiFi网络 | P3 | 1、测试环境：办公室 2、拓扑：陪测路由和miniAP分别有线连接上级路由器 3、miniAP加密方式为WPA3 | 1、手动连接WIFI网络和HyperWiFi网络 2、修改WIFI高级设置（协议、频段等），观察HyperWiFi网络连接情况 | 2、HyperWiFi正常连接，无异常 | Func_WlanAccess_PriBakLink_CfgIndep_Vali_012 | 手工 | Common
3 | 双WiFi网络ip更新
4 | 功能有效性
5 |  | （共网关）HyperWiFi网络切换后双WiFi ip不变 | P2 | 1、测试环境：办公室 2、拓扑：陪测路由和miniAP1、nimiAP2分别有线连接同一上级路由器 3、miniAP加密方式为WPA3 | 1、手动连接HyperWiFi1网络和WIFI网络，分别查看网络详情的ip情况 2、切换连接到HyperWiFi2网络，WIFI网络不变，分别查看网络详情的ip情况 | 1、HyperWiFi1网络和IWIFI网络获取同一个ip 2、HyperWiFi2网络和IWIFI网络（ip不变）获取同一个ip | Func_WlanAccess_PriBakLink_IpRenew_Vali_001 | 手工 | Common
5 |  | （共网关）WiFi网络切换后双WiFi ip不变 | P2 | 1、测试环境：办公室 2、拓扑：陪测路由1、路由2和miniAP分别有线连接同一上级路由器 3、miniAP加密方式为WPA3 | 1、手动连接HyperWiFi网络和WIFI1网络，分别查看网络详情的ip情况 2、切换连接到WIFI2网络，HyperWiFi网络不变，分别查看网络详情的ip情况 | 1、HyperWiFi网络和IWIFI1网络获取同一个ip 2、HyperWiFi网络和IWIFI2网络（ip不变）获取同一个ip | Func_WlanAccess_PriBakLink_IpRenew_Vali_002 | 手工 | Common
3 | 双WiFi网络重连
4 | 功能有效性
5 |  | STA重启后自动重连 | P1 | 1、测试环境：办公室 2、拓扑：陪测路由和miniAP分别有线连接上级路由器 3、miniAP加密方式为WPA3 | 1、手动连接WIFI网络和HyperWiFi网络 2、手动重启DUT，待重启完成后，设置-互联网，查看无线列表中，WIFI网络和HyperWiFi网络重连情况，并使用WiFi魔盒ping网关 | 2、无线列表显示WiFi网络和HyperWiFi网络已连接，ping通网关 | Func_WlanAccess_PriBakLink_Reconnect_Vali_001 | 手工 | Common
5 |  | 禁用启用无线开关后自动重连 | P2 | 1、测试环境：办公室 2、拓扑：陪测路由和miniAP分别有线连接上级路由器 3、miniAP加密方式为WPA3 | 1、手动连接WIFI网络和HyperWiFi网络 2、手动禁用wlan，查看无线列表中，WIFI网络和HyperWiFi网络连接情况，并使用WiFi魔盒ping网关 3、手动启用wlan，查看无线列表中，WIFI网络和HyperWiFi网络连接情况，并使用WiFi魔盒ping网关 | 2、无线列表显示WiFi网络和HyperWiFi网络已断开，ping不通网关 3、无线列表显示WiFi网络和HyperWiFi网络已连接，ping通网关 | Func_WlanAccess_PriBakLink_Reconnect_Vali_002 | 手工 | Common
5 |  | 禁用启用飞行模式后自动重连 | P2 | 1、测试环境：办公室 2、拓扑：陪测路由和miniAP分别有线连接上级路由器 3、miniAP加密方式为WPA3 | 1、手动连接WIFI网络和HyperWiFi网络 2、手动开启飞行模式，查看无线列表中，WIFI网络和HyperWiFi网络连接情况，并使用WiFi魔盒ping网关 3、手动关闭飞行模式，查看无线列表中，WIFI网络和HyperWiFi网络连接情况，并使用WiFi魔盒ping网关 | 2、无线列表显示WiFi网络和HyperWiFi网络已断开，ping不通网关 3、无线列表显示WiFi网络和HyperWiFi网络已连接，ping通网关 | Func_WlanAccess_PriBakLink_Reconnect_Vali_003 | 手工 | Common
5 |  | 息屏-亮屏后自动重连 | P2 | 1、测试环境：实验室屏蔽箱环境 2、拓扑：陪测路由和miniAP分别有线连接上级路由器 3、miniAP加密方式为WPA3 | 1、手动连接WIFI网络和HyperWiFi网络 2、通过衰减器增加衰减，使得WiFi和HyperWiFi掉线，然后息屏，并使用WiFi魔盒ping网关 3、调节衰减器减低衰减，后台查看WiFi重连（pno扫描），并使用WiFi魔盒ping网关 4、亮屏，查看HyperWiFi的重连情况 | 3、WiFi网络重连成功，ping通网关 4、HyperWiFi网络重连成功 | Func_WlanAccess_PriBakLink_Reconnect_Vali_004 | 手工 | Common
5 |  | portal认证网络+HyperWiFi网络-断开重连测试 | P3 | 1、测试环境：办公室 2、拓扑：陪测路由和miniAP分别有线连接上级路由器 3、miniAP加密方式为WPA3 | 1、AC配置WiFi为Portal认证接入，miniAP加密为wpa3 2、先连接WiFi，观察连接情况 3、连接HyperWiFi，观察连接情况 4、禁用启用wlan开关，观察双WiFi重连情况 | 2、WiFi连接成功 3、HyperWiFi连接成功 4、双WiFi重连成功 | Func_WlanAccess_PriBakLink_Reconnect_Vali_005 | 手工 | Common
5 |  | wpa2+802.1x网络+HyperWiFi网络-断开重连测试 | P2 | 1、测试环境：办公室 2、拓扑：陪测路由和miniAP分别有线连接上级路由器 3、miniAP加密方式为WPA3 | 1、AC配置WiFi为wpa2+802.1x接入，miniAP加密为wpa3 2、先连接WiFi，观察连接情况 3、连接HyperWiFi，观察连接情况 4、禁用启用wlan开关，观察双WiFi重连情况 | 2、WiFi连接成功 3、HyperWiFi连接成功 | Func_WlanAccess_PriBakLink_Reconnect_Vali_006 | 手工 | Common
5 |  | wpa2+802.1x+证书网络+HyperWiFi网络-断开重连测试 | P2 | 1、测试环境：办公室 2、拓扑：陪测路由和miniAP分别有线连接上级路由器 3、miniAP加密方式为WPA3 | 1、AC配置WiFi为wpa2+802.1x+证书接入，miniAP加密为wpa3 2、先连接WiFi，观察连接情况 3、连接HyperWiFi，观察连接情况 4、禁用启用wlan开关，观察双WiFi重连情况 | 2、WiFi连接成功 3、HyperWiFi连接成功 4、双WiFi重连成功 | Func_WlanAccess_PriBakLink_Reconnect_Vali_007 | 手工 | Common
5 |  | wpa3+802.1x网络+HyperWiFi网络-断开重连测试 | P2 | 1、测试环境：办公室 2、拓扑：陪测路由和miniAP分别有线连接上级路由器 3、miniAP加密方式为WPA3 | 1、AC配置WiFi为wpa3+802.1x接入，miniAP加密为wpa3 2、先连接WiFi，观察连接情况 3、连接HyperWiFi，观察连接情况 4、禁用启用wlan开关，观察双WiFi重连情况 | 2、WiFi连接成功 3、HyperWiFi连接成功 4、双WiFi重连成功 | Func_WlanAccess_PriBakLink_Reconnect_Vali_008 | 手工 | Common
5 |  | wpa3+802.1x+证书网络+HyperWiFi网络-断开重连测试 | P2 | 1、测试环境：办公室 2、拓扑：陪测路由和miniAP分别有线连接上级路由器 3、miniAP加密方式为WPA3 | 1、AC配置WiFi为wpa3+802.1x+证书接入，miniAP加密为wpa3 2、先连接WiFi，观察连接情况 3、连接HyperWiFi，观察连接情况 4、禁用启用wlan开关，观察双WiFi重连情况 | 2、WiFi连接成功 3、HyperWiFi连接成功 4、双WiFi重连成功 | Func_WlanAccess_PriBakLink_Reconnect_Vali_009 | 手工 | Common